## 2018年检修工作明细
2018年1-12月份生产保障中心检修工作明细台
序号 | 班组 | 服务单位 | 生产线 | 设备名称 | 设备部位 | 故障类型 | 设备维修内容 | 工作分类（维护保养故障处理其他） | 故障处理情况（应急抢修正常维修） | 备件名称 | 备件型号 | 单位 | 备件使用量 | 参与人员 | 时间 | 详细时间
| 检修一班 | 挤压一车间 | 55MN正向 | 模具炉 | 5#模具炉 | 不加热 | 跳闸恢复 | 故障处理 | 应急抢修 |  |  |  |  | 刘文锋 | 2018.10.01 | 6：00-7:00
| 检修一班 | 挤压一车间 | 离线设备 | 北跨16T天车 | 滑刀 | 滑刀损坏 | 更换滑刀 | 故障处理 | 应急抢修 | 集电器滑刀 | WH-500A（带靴盒） | 个 | 1 | 王俐/李德科 | 2018.10.02 | 16：00-17：00
| 检修一班 | 挤压一车间 | 离线设备 | 北跨20T天车 | 滑刀 | 滑刀脱落 | 安装恢复 | 故障处理 | 应急抢修 |  |  |  |  | 王俐/李德科 | 2018.10.02 | 9：30-10：00
| 检修一班 | 挤压一车间 | 离线设备 | 北跨天车 | 滑触线 | 滑触线故障 | 调整 | 故障处理 | 应急抢修 |  |  |  |  | 王俐/李德科 | 2018.10.02 | 10：30-11：30
| 检修一班 | 挤压一车间 | 55MN正向 | 模具炉 | 电动葫芦 | 电动葫芦限重器损坏 | 更换限重器 | 故障处理 | 应急抢修 | 起重量限制器 | QCX-AX型 3.2t 倍率2 | 个 | 1 | 王俐/李德科 | 2018.10.02 | 11：30-12：00
| 检修一班 | 挤压一车间 | 离线设备 | 北跨20T天车 | 大车 | 天车不动作 | 遥控器损坏修复 | 故障处理 | 应急抢修 |  |  |  |  | 王俐/李德科 | 2018.10.02 | 13：00-15：00
| 检修一班 | 挤压一车间 | 55MN正向 | 矫直机 | 下钳口 | 下钳口销子脱开/卡销子 | 安装恢复/整形恢复 | 故障处理 | 应急抢修 |  |  |  |  | 王俐/李德科/高波 | 2018.10.02 | 15：00-16：00
| 检修一班 | 挤压一车间 | 55MN反向 | 牵引机 | 欧型托臂 | 欧型托臂轴及轴承损坏 | 更换轴及轴承 | 故障处理 | 应急抢修 | 轴承座 | FL206 | 个 | 2 | 高波/孙希杭/马洪辉/孙祖兴 | 2018.10.02 | 8：00-16：00
| 检修一班 | 挤压一车间 | 55MN反向 | 模具分离装置 | 加持装置 | 夹持装置轴承损坏及取断丝 | 更换轴承及配螺丝 | 故障处理 | 应急抢修 | 推力球轴承 | SKF51212 | 个 | 1 | 饶彬/石德福 | 2018.10.02 | 8：00-17：00
| 检修一班 | 挤压一车间 | 55MN反向 | 西头配件区 | 西头配件区 | 配件区脏乱 | 整理恢复 | 故障处理 | 应急抢修 |  |  |  |  | 马洪辉/孙祖兴/孙希杭 | 2018.10.02 | 16：00-17：00
| 检修一班 | 挤压一车间 | 离线设备 | 北跨5T天车 | 大车 | 天车不动作 | 北侧限位松脱紧固恢复 | 故障处理 | 应急抢修 |  |  |  |  | 马洪辉/孙祖兴 | 2018.10.02 | 17：00-17：30
| 检修一班 | 挤压一车间 | 离线设备 | 500T压力矫 | 501T压力矫 | 压力矫送不上电 | 急停被按下，恢复 | 故障处理 | 应急抢修 |  |  |  |  | 欧阳宁 | 2018.10.02 | 21：00-21：30
| 检修一班 | 挤压一车间 | 55MN正向 | 牵引机 | 牵引机 | 牵引机返回慢 | 程序调整 | 故障处理 | 应急抢修 |  |  |  |  | 欧阳宁 | 2018.10.02 | 19：00-20：00
| 检修一班 | 挤压一车间 | 55MN正向 | 牵引机 | 锯槽 | 锯槽不返回 | 强制返回后恢复 | 故障处理 | 应急抢修 |  |  |  |  | 欧阳宁 | 2018.10.02 | 4：50-5：30
| 检修一班 | 挤压一车间 | 离线设备 | 北跨天车 | 滑触线 | 滑触线断电排查 | 调整间隙紧固恢复 | 故障处理 | 应急抢修 |  |  |  |  | 孙希杭/马洪辉/高波/饶彬 | 2018.10.03 | 8：00-11：00
| 检修一班 | 挤压一车间 | 离线设备 | 车间整改项 | 车间整改项 | 车间整改项整改 | 车间整改项整改 | 故障处理 | 应急抢修 |  |  |  |  | 李德科/王俐 | 2018.10.03 | 8：00-17：00
| 检修一班 | 挤压一车间 | 36MN反向 | 模具炉 | 电动葫芦 | 电动葫芦不动作 | 滑线整形张紧，下料加固滑线支架 | 故障处理 | 应急抢修 |  |  |  |  | 孙希杭/马洪辉/饶彬 | 2018.10.03 | 13：00-16：00
| 检修一班 | 挤压一车间 | 55MN反向/36MN反向/55MN正向 | 矫直机 | 机头尾架 | 机头尾架钳口油缸排查 | 脱丝紧固处理 | 故障处理 | 应急抢修 |  |  |  |  | 孙祖兴/刘文锋/高波 | 2018.10.03 | 11：00-14：00
| 检修一班 | 挤压一车间 | 55MN反向 | 成品锯 | 定尺 | 链条断裂 | 链接恢复 | 故障处理 | 应急抢修 | 链条卡扣 | 12A-1 | 个 | 2 | 高波/饶彬/马洪辉/孙希杭 | 2018.10.03 | 14：00-15：00
| 检修一班 | 挤压一车间 | 55MN反向/36MN反向/55MN正向 | 成品锯 | 成品锯 | 成品锯排查 | 紧固并调整润滑 | 故障处理 | 应急抢修 |  |  |  |  | 孙希杭/马洪辉/饶彬 | 2018.10.03 | 15：00-16：00
| 检修一班 | 挤压一车间 | 55MN正向 | 矫直机 | 托臂 | 托臂导向槽脱开2个 | 连接恢复 | 故障处理 | 应急抢修 |  |  |  |  | 高波/孙祖兴/刘文锋 | 2018.10.03 | 16：00-17：00
| 检修一班 | 挤压一车间 | 36MN反向 | 模具分离装置 | 转盘 | 转盘脱开 | 取断丝恢复 | 故障处理 | 应急抢修 |  |  |  |  | 刘文锋/孙祖兴 | 2018.10.03 | 10：00-11：00
| 检修一班 | 挤压一车间 | 55MN正向 | 挤压机 | 机械手 | 机械手刮铝 | 调机械手对中 | 故障处理 | 应急抢修 |  |  |  |  | 石德福 | 2018.10.03 | 19：00-20：00
| 检修一班 | 挤压一车间 | 55MN正向 | 模具炉 | 小车 | 小车不动作 | 调限位 | 故障处理 | 应急抢修 |  |  |  |  | 石德福 | 2018.10.03 | 20：30-21：30
| 检修一班 | 挤压一车间 | 55MN正向 | 淬火装置 | 水罩 | 水罩出料辊道气缸限位不到位 | 限位调节 | 故障处理 | 应急抢修 |  |  |  |  | 石德福 | 2018.10.03 | 22：50-23：20
| 检修一班 | 挤压一车间 | 55MN正向 | 模具炉 | 5#6#模具炉 | 模具炉5#6#无法加热 | 调节限位 | 故障处理 | 应急抢修 |  |  |  |  | 石德福 | 2018.10.03 | 4：50-5：30
| 检修一班 | 挤压一车间 | 离线设备 | 一车间线滚子 | 线滚子 | 线滚子线断 | 接线恢复 | 故障处理 | 应急抢修 |  |  |  |  | 石德福 | 2018.10.03 | 6：00-6：30
| 检修一班 | 挤压一车间 | 55MN正向 | 矫直机 | 钳口 | 钳口油缸漏油 | 更换密封 | 故障处理 | 应急抢修 | O型密封 | O型密封 | 个 | 2 | 高波/孙祖兴 | 2018.10.04 | 8：00-10：00
| 检修一班 | 挤压一车间 | 55MN正向 | 挤压机 | 南侧护栏 | 南侧护栏变形开焊 | 整形焊接 | 维护保养 | 正常维修 | 3.2的焊条 | 3.2的焊条 | 个 | 15 | 高波/孙祖兴 | 2018.10.04 | 10：00-12：00
| 检修一班 | 挤压一车间 | 55MN正向 | 铸锭炉 | 运锭小车 | 运锭小车不动作 | 变频器报错复位 | 故障处理 | 应急抢修 |  |  |  |  | 郭利/高波/孙祖兴 | 2018.10.04 | 13：00-13：30
| 检修一班 | 挤压一车间 | 55MN正向 | 55MN正向中断锯 | 锯片 | 中断锯返回慢 | 调限位 | 故障处理 | 应急抢修 |  |  |  |  | 郭利/高波/孙祖兴 | 2018.10.04 | 13：30-14：00
| 检修一班 | 挤压一车间 | 55MN正向 | 挤压机 | 模内剪 | 模内剪漏油 | 更换密封 | 故障处理 | 应急抢修 | O型密封 | O型密封 | 个 | 1 | 郭利/高波/孙祖兴 | 2018.10.04 | 14：00-15：00
| 检修一班 | 挤压一车间 | 36MN反向 | 成品锯 | 吸屑装置 | 吸屑装置风道堵塞 | 清理风道 | 故障处理 | 应急抢修 |  |  |  |  | 高波/孙祖兴 | 2018.10.04 | 15：00-17：00
| 检修一班 | 挤压一车间 | 55MN正向 | 牵引机 | 滤棉 | 牵引机滤棉老化 | 更换滤棉 | 故障处理 | 应急抢修 |  |  |  |  | 王俐/马洪辉 | 2018.10.04 | 10：00-12：00
| 检修一班 | 挤压一车间 | 55MN反向 | 铸锭炉 | 铸锭炉 | 铸锭炉不加热 | 线路故障恢复 | 故障处理 | 应急抢修 |  |  |  |  | 王俐/马洪辉 | 2018.10.04 | 13：00-14：00
| 检修一班 | 挤压一车间 | 离线设备 | 750辊矫机 | 750辊矫机 | 辊矫机报错 | 排查恢复 | 故障处理 | 应急抢修 |  |  |  |  | 王俐/马洪辉 | 2018.10.04 | 14：00-15：00
| 检修一班 | 挤压一车间 | 离线设备 | 8MN离线矫 | 矫直机 | 矫直机排查 | 紧固处理 | 故障处理 | 应急抢修 |  |  |  |  | 王俐/马洪辉 | 2018.10.04 | 15：00-16：00
| 检修一班 | 挤压一车间 | 55MN正向 | 矫直机 | 插销 | 插销不动作 | 线路故障恢复 | 故障处理 | 应急抢修 |  |  |  |  | 王俐/马洪辉 | 2018.10.04 | 16：00-17：00
| 检修一班 | 挤压一车间 | 55MN正向 | 铸锭炉 | 操作台 | 操作台按钮损坏 | 更换按钮 | 故障处理 | 应急抢修 | 按钮 | 按钮ZB2-BZ21C | 个 | 1 | 刘文锋 | 2018.10.04 | 16：00-17：00
| 检修一班 | 挤压一车间 | 55MN正向 | 挤压机 | 模座 | 模座限位故障 | 调整限位 | 故障处理 | 应急抢修 |  |  |  |  | 刘文锋 | 2018.10.04 | 20：00-20：30
| 检修一班 | 挤压一车间 | 55MN正向 | 挤压机 | 拉模缸 | 限位改造 | 更换减速限位 | 故障处理 | 应急抢修 | 接近开关 | 0933HU BES008F BESM18MI PSC80B-BV03 | 个 | 1 | 高波/孙希杭 | 2018.10.05 | 8：00-10：00
| 检修一班 | 挤压一车间 | 55MN正向 | 模具炉 | 4#5#模具炉 | 4#5#模具炉不动作 | 调限位及紧固裸露体 | 故障处理 | 应急抢修 |  |  |  |  | 高波/孙希杭 | 2018.10.05 | 10：00-12：00
| 检修一班 | 挤压一车间 | 55MN正向 | 挤压机 | 大扁铲 | 大扁铲变形 | 整形打磨焊接 | 故障处理 | 应急抢修 | 3.2的焊条 | 3.2的焊条 | 个 | 5 | 高波/孙希杭 | 2018.10.05 | 13：00-14：00
| 检修一班 | 挤压一车间 | 55MN正向 | 挤压机 | 拉模缸 | 拉模缸前限位损坏 | 下料制作 | 故障处理 | 应急抢修 |  |  |  |  | 高波/孙希杭 | 2018.10.05 | 14：00-16：00
| 检修一班 | 挤压一车间 | 55MN正向 | 牵引机 | 起落辊 | 起落辊毛毡筒损坏 | 更换毛毡筒 | 故障处理 | 应急抢修 |  |  |  |  | 高波/孙希杭 | 2018.10.05 | 16：00-17：00
| 检修一班 | 挤压一车间 | 离线设备 | 380辊矫机 | 辊矫机 | 辊矫机巡检紧固 | 紧固及配螺丝 | 故障处理 | 应急抢修 | 不锈钢内六角螺栓 | M10×70 | 个 | 3 | 李德科/饶彬 | 2018.10.05 | 10：00-12：00
| 检修一班 | 挤压一车间 | 36MN反向 | 36MN反向护栏 | 护栏 | 护栏变形开焊 | 整形焊接 | 维护保养 | 正常维修 | 3.2的焊条 | 3.3的焊条 | 个 | 10 | 李德科/饶彬 | 2018.10.05 | 13：00-14：00
| 检修一班 | 挤压一车间 | 36MN反向 | 55MN正向/36MN反向/55MN反向滑靴 |  | 滑靴润滑 | 紧固并调整润滑 | 故障处理 | 应急抢修 |  |  |  |  | 李德科/饶彬 | 2018.10.05 | 14：00-16：00
| 检修一班 | 挤压一车间 | 离线设备 | 500T压力矫 | 光栅 | 压力矫光栅改造 | 下料改造 | 故障处理 | 应急抢修 |  |  |  |  | 李德科/饶彬 | 2018.10.05 | 16：00-17：00
| 检修一班 | 挤压一车间 | 55MN正向 | 矫直机 | 操作台 | 操作台按钮损坏 | 更换按钮 | 故障处理 | 应急抢修 | 按钮 | ZB2-BZ21C | 个 | 2 | 欧阳宁 | 2018.10.05 | 17：00-18：00
| 检修一班 | 挤压一车间 | 55MN正向 | 矫直机 | 矫直机 | 矫直机无法拉伸 | 插销缸不到位，调限位 | 故障处理 | 应急抢修 |  |  |  |  | 欧阳宁 | 2018.10.05 | 20：00-20：30
| 检修一班 | 挤压一车间 | 55MN正向 | 牵引机 | 锯槽 | 锯槽返回不到位 | 铝条卡住无法退到位清理 | 故障处理 | 应急抢修 |  |  |  |  | 欧阳宁 | 2018.10.05 | 23：00-0：00
| 检修一班 | 挤压一车间 | 55MN正向 | 牵引机 | 牵引机 | 牵引机无法交接 | 阀卡住造成副牵引机机架上升不到位清理 | 故障处理 | 应急抢修 |  |  |  |  | 欧阳宁 | 2018.10.05 | 4：00-5：00
| 检修一班 | 挤压一车间 | 55MN正向 | 淬火装置 | 下风机 | 下风故障 | 重启变频器 | 故障处理 | 应急抢修 |  |  |  |  | 欧阳宁 | 2018.10.05 | 5：30-6：00
| 检修一班 | 挤压一车间 | 55MN正向 | 中间锯 | 钳口 | 钳口不动作 | 更换调压油阀 | 故障处理 | 应急抢修 | 螺纹插装溢流阀 | RAH101K30 C10-2 | 个 | 1 | 孙希杭/王俐/郭利 | 2018.10.06 | 8：00-9：00
| 检修一班 | 挤压一车间 | 55MN正向 | 挤压机 | 拉模缸 | 拉模缸出模限位改造 | 下料焊接，接线 | 故障处理 | 应急抢修 | 3.2的焊条 | 3.3的焊条 | 个 | 20 | 孙希杭/王俐/郭利 | 2018.10.06 | 9：00-15：00
| 检修一班 | 挤压一车间 | 离线设备 | 北跨20T天车 | 大车 | 天车不动作 | 变频器复位 | 故障处理 | 应急抢修 |  |  |  |  | 孙希杭/王俐 | 2018.10.06 | 15：00-16：00
| 检修一班 | 挤压一车间 | 55MN正向 | 挤压机 | 压模缸 | 压模缸不动作 | 调整压模限位 | 故障处理 | 应急抢修 |  |  |  |  | 孙希杭/王俐 | 2018.10.06 | 16：00-16：30
| 检修一班 | 挤压一车间 | 55MN正向 | 挤压机 | 主剪 | 主剪压模螺丝脱落 | 安装恢复 | 故障处理 | 应急抢修 |  |  |  |  | 孙希杭/王俐 | 2018.10.06 | 16：30-17：00
| 检修一班 | 挤压一车间 | 55MN正向 | 矫直机 | 尾架 | 矫直机尾架有积油 | 清理积油 | 故障处理 | 应急抢修 |  |  |  |  | 李德科/孙祖兴 | 2018.10.06 | 15：00-17：00
| 检修一班 | 挤压一车间 | 55MN正向 | 北墙立柱暖风机 | 电源 | 北墙立柱暖风机电源损坏 | 更换暖风机电源 | 故障处理 | 应急抢修 | 启停开关 | TECO HUEB-11K | 个 | 1 | 孙希杭/王俐 | 2018.10.06 | 17：00-17：30
| 检修一班 | 挤压一车间 | 离线设备 | 北跨20T天车 | 大车 | 天车无法动作 | 滑刀脱落安装恢复 | 故障处理 | 应急抢修 |  |  |  |  | 石德福 | 2018.10.06 | 20：00-21：00
| 检修一班 | 挤压一车间 | 55MN正向 | 成品锯 | 操作台 | 操作台按钮损坏 | 更换按钮 | 故障处理 | 应急抢修 | 按钮 | ZB2-BZ21C | 个 | 1 | 石德福 | 2018.10.06 | 22：00-22：30
| 检修一班 | 挤压一车间 | 55MN正向 | 铸锭炉 | 1#铸锭炉 | 回顶缸探针测温不准 | 探针线松动 | 故障处理 | 应急抢修 |  |  |  |  | 石德福 | 2018.10.06 | 23：00-23：30
| 检修一班 | 挤压一车间 | 离线设备 | 北跨20T天车 | 小钩 | 天车小钩无法上升 | 调限位 | 故障处理 | 应急抢修 |  |  |  |  | 石德福 | 2018.10.06 | 1：00-2：00
| 检修一班 | 挤压一车间 | 55MN正向 | 模具炉 | 小车 | 模具炉小车无法动作 | 调限位 | 故障处理 | 应急抢修 |  |  |  |  | 石德福 | 2018.10.06 | 4：00-4：50
| 检修一班 | 挤压一车间 | 离线设备 | 北跨20T天车 | 大车 | 天车无法动作 | 遥控器损坏修复 | 故障处理 | 应急抢修 |  |  |  |  | 石德福 | 2018.10.06 | 6：00-6：40
| 检修一班 | 挤压一车间 | 离线设备 | 380辊矫机 | 电源适配器 | 电源适配器损坏 | 电源适配器损坏损坏 | 故障处理 | 应急抢修 |  |  |  |  | 饶彬/王俐 | 2018.10.07 | 10：00-11：00
| 检修一班 | 挤压一车间 | 55MN正向 | 牵引机 | 起落辊 | 起落辊组装 | 焊接整形 | 故障处理 | 应急抢修 | 3.2的焊条 | 3.3的焊条 | 个 | 10 | 高波/孙祖兴/郭利 | 2018.10.07 | 8：00-15：00
| 检修一班 | 挤压一车间 | 55MN正向 | 淬火装置 | 水罩 | 淬火罩底部漏水 | 焊接恢复 | 故障处理 | 应急抢修 | 3.2的焊条 | 3.3的焊条 | 个 | 5 | 高波/孙祖兴 | 2018.10.07 | 15：00-15：30
| 检修一班 | 挤压一车间 | 55MN正向 | 矫直机 | 托起缸 | 托起缸导向槽脱落4个 | 安装恢复 | 故障处理 | 应急抢修 |  |  |  |  | 高波/孙祖兴/饶彬 | 2018.10.07 | 15：30-16：30
| 检修一班 | 挤压一车间 | 55MN正向 | 牵引机 | 升降辊道 | 升降辊道限位挡板损坏 | 调整焊接 | 故障处理 | 应急抢修 | 3.2的焊条 | 3.3的焊条 | 个 | 5 | 高波/孙祖兴 | 2018.10.07 | 16：30-17：00
| 检修一班 | 挤压一车间 | 55MN正向 | 牵引机 | 起落辊 | 起落辊毛毡筒损坏及电磁阀线路排查 | 更换毛毡筒 | 故障处理 | 应急抢修 |  |  |  |  | 王俐/饶彬 | 2018.10.07 | 13：00-15：00
| 检修一班 | 挤压一车间 | 55MN正向 | 模具炉 | 4#模具炉 | 模具炉小车不动作 | 调限位 | 故障处理 | 应急抢修 |  |  |  |  | 王俐/饶彬 | 2018.10.07 | 15：00-16：00
| 检修一班 | 挤压一车间 | 55MN正向 | 牵引机 | 编码器 | 东侧编码器损坏 | 安装2个 | 故障处理 | 应急抢修 |  |  |  |  | 王俐/郭利 | 2018.10.07 | 16：00-17：00
| 检修一班 | 挤压一车间 | 55MN正向 | 铸锭炉 | 上料台 | 上料台不动作 | 调限位 | 故障处理 | 应急抢修 |  |  |  |  | 刘文锋 | 2018.10.07 | 17：00-17：30
| 检修一班 | 挤压一车间 | 55MN正向 | 淬火装置 | 下风机 | 下风冷变频器报错 | 复位恢复 | 故障处理 | 应急抢修 |  |  |  |  | 刘文锋 | 2018.10.07 | 20:50-21:30
| 检修一班 | 挤压一车间 | 55MN正向 | 中断锯 | 铝屑收集装置 | 铝屑回收槽不返回 | 调限位 | 故障处理 | 应急抢修 |  |  |  |  | 刘文锋 | 2018.10.07 | 22:00-22:40
| 检修一班 | 挤压一车间 | 55MN正向 | 淬火装置 | 淬火台 | 淬火台护板变形 | 整形 | 故障处理 | 应急抢修 |  |  |  |  | 高波/孙祖兴 | 2018.10.08 | 8：00-8：30
| 检修一班 | 挤压一车间 | 36MN反向 | 穿孔针炉 | 风机 | 穿孔针炉拆风机 | 下圆盖板封堵及焊接加固护栏 | 故障处理 | 应急抢修 | 3.2的焊条 | 3.3的焊条 | 个 | 10 | 高波/孙祖兴/马洪辉/饶彬 | 2018.10.08 | 8：30-10：30
| 检修一班 | 挤压一车间 | 55MN反向 | 挤压机 | 针支撑 | 针支撑松动 | 紧固针支撑 | 维护保养 | 正常维修 |  |  |  |  | 高波/孙祖兴 | 2018.10.08 | 10：30-11：30
| 检修一班 | 挤压一车间 | 离线设备 | 8MN离线矫 | 传动链轮 | 传动链轮脱出2个，托臂导向脱5个 | 安装恢复及阀块配螺丝固定 | 故障处理 | 应急抢修 | 内六螺丝 | M12*55 | 个 | 4 | 高波/孙祖兴/饶彬/马洪辉 | 2018.10.08 | 13：00-17：00
| 检修一班 | 挤压一车间 | 55MN正向 | 铸锭炉 | 1#铸锭炉 | 炉门热电偶损坏 | 更换并重新制作备件 | 故障处理 | 应急抢修 |  |  |  |  | 高波/孙祖兴 | 2018.10.08 | 11：30-12：00
| 检修一班 | 挤压一车间 | 55MN反向 | 成品锯 | 润滑管 | 润滑管漏液 | 更换快速接头 | 故障处理 | 应急抢修 | 快速接头 | ф12 | 个 | 1 | 高波/孙祖兴 | 2018.10.08 | 12：00-12：30
| 检修一班 | 挤压一车间 | 55MN正向 | 模具炉 | 5#模具炉 | 5#模具炉不加热 | 跳闸 | 故障处理 | 应急抢修 |  |  |  |  | 欧阳宁 | 2018.10.08 | 18：40-19：10
| 检修一班 | 挤压一车间 | 55MN正向 | 牵引机 | 牵引机 | 没有牵引力 | 复位后正常 | 故障处理 | 应急抢修 |  |  |  |  | 欧阳宁 | 2018.10.08 | 20：00-20：30
| 检修一班 | 挤压一车间 | 55MN正向 | 牵引机 | 牵引机 | 通讯故障 | 光通讯复位 | 故障处理 | 应急抢修 |  |  |  |  | 欧阳宁 | 2018.10.08 | 21：00-21：30
| 检修一班 | 挤压一车间 | 55MN正向 | 牵引机 | 下风 | 下风故报错 | 重启变频器 | 故障处理 | 应急抢修 |  |  |  |  | 欧阳宁 | 2018.10.08 | 22：00-22：30
| 检修一班 | 挤压一车间 | 55MN正向 | 牵引机 | 驱动 | 报驱动错误 | 复位恢复 | 故障处理 | 应急抢修 |  |  |  |  | 欧阳宁 | 2018.10.08 | 1：00-1：30
| 检修一班 | 挤压一车间 | 55MN正向 | 淬火装置 | 淬火风机 | 淬火风机不启动 | 变频器恢复 | 故障处理 | 应急抢修 |  |  |  |  | 欧阳宁 | 2018.10.08 | 1：30-1：55
| 检修一班 | 挤压一车间 | 55MN正向 | 模具炉 | 模具炉 | 模具炉跳闸，炉门 | 炉门限位调整 | 故障处理 | 应急抢修 |  |  |  |  | 欧阳宁 | 2018.10.08 | 4：00-5：00
| 检修一班 | 挤压一车间 | 55MN正向 | 牵引机 | 滑出台 | 滑出台故障 | 调整限位 | 故障处理 | 应急抢修 |  |  |  |  | 欧阳宁 | 2018.10.08 | 6：00-6：30
| 检修一班 | 挤压一车间 | 55MN正向 | 成品锯 | 锯屑 | 锯屑收集堵塞 | 清理铝屑 | 故障处理 | 应急抢修 |  |  |  |  | 孙希杭/饶彬/王俐 | 2018.10.09 | 8：00-11：30
| 检修一班 | 挤压一车间 | 55MN正向 | 挤压机 | 机械手 | 机械手刮铝 | 调整机械手对中 | 故障处理 | 应急抢修 |  |  |  |  | 孙希杭/饶彬/王俐 | 2018.10.09 | 13：00-15：00
| 检修一班 | 挤压一车间 | 55MN正向 | 淬火装置 | 淬火通讯 | 淬火通讯报错 | 复位恢复 | 故障处理 | 应急抢修 |  |  |  |  | 孙希杭/饶彬/王俐 | 2018.10.09 | 15：00-1700
| 检修一班 | 挤压一车间 | 55MN正向 | 牵引机 | 托起缸 | 托起缸报错 | 复位恢复 | 故障处理 | 应急抢修 |  |  |  |  | 孙希杭/饶彬/王俐 | 2018.10.09 | 11:30-12:00
| 检修一班 | 挤压一车间 | 36MN反向 | 成品锯 | 成品锯 | 成品锯无法启动 | 调限位 | 故障处理 | 应急抢修 |  |  |  |  | 李德科/马洪辉 | 2018.10.09 | 10:00-11：00
| 检修一班 | 挤压一车间 | 55MN反向 | 铸锭炉 | 铸锭炉 | 铸锭炉无法启动 | 调限位 | 故障处理 | 应急抢修 |  |  |  |  | 李德科/马洪辉 | 2018.10.09 | 11:00-12：00
| 检修一班 | 挤压一车间 | 离线设备 | 北跨20T天车 | 大车 | 天车无动作 | 调限位 | 故障处理 | 应急抢修 |  |  |  |  | 李德科/马洪辉 | 2018.10.09 | 13：00-14：00
| 检修一班 | 挤压一车间 | 55MN正向 | 模具炉 | 5#模具炉 | 5#模具炉无法加热 | 跳闸恢复 | 故障处理 | 应急抢修 |  |  |  |  | 李德科/马洪辉 | 2018.10.09 | 14：00-16：00
| 检修一班 | 挤压一车间 | 离线设备 | 380辊矫机 | 辊矫机 | 辊矫机巡检紧固 | 紧固恢复 | 故障处理 | 应急抢修 |  |  |  |  | 李德科/马洪辉 | 2018.10.09 | 16：00-17：00
| 检修一班 | 挤压一车间 | 55MN反向 | 牵引机 | 压料 | 压料不紧 | 跳闸限位 | 故障处理 | 应急抢修 |  |  |  |  | 石德福 | 2018.10.09 | 19：00-19：30
| 检修一班 | 挤压一车间 | 55MN正向 | 淬火装置 | 冷却风机 | 淬火冷却风机通讯报错2次 | 复位后正常 | 故障处理 | 应急抢修 |  |  |  |  | 石德福 | 2018.10.09 | 20：00-20：50
| 检修一班 | 挤压一车间 | 离线设备 | 退火炉 | 传动链条 | 传动链条无法动作 | 断裂链接 | 故障处理 | 应急抢修 |  |  |  |  | 石德福 | 2018.10.09 | 20：50-21：30
| 检修一班 | 挤压一车间 | 55MN正向 | 淬火装置 | 出料口 | 出料口气缸限位脱落 | 安装恢复 | 故障处理 | 应急抢修 |  |  |  |  | 石德福 | 2018.10.09 | 4:20-5:00
| 检修一班 | 挤压一车间 | 55MN正向 | 矫直机 | 过桥 | 过桥漏气 | 紧固漏气点 | 故障处理 | 应急抢修 |  |  |  |  | 石德福 | 2018.10.09 | 5:00-5:30
| 检修一班 | 挤压一车间 | 55MN正向 | 挤压机 | 备件挤压筒 | 备件挤压筒拆除加热棒2个 | 拆除加热棒 | 故障处理 | 应急抢修 |  |  |  |  | 孙希杭/饶彬 | 2018.10.10 | 8：00-9：30
| 检修一班 | 挤压一车间 | 离线设备 | 2#立淬炉 | 炉门 | 炉门限位行程开关损坏 | 更换行程开关2个及2.5MM电缆5米 | 故障处理 | 应急抢修 | 电缆，行程开关 | 2.5MM， WLCA12-2-Q | 米，个 | 5，2 | 孙希杭/饶彬 | 2018.10.10 | 9：30-12：30
| 检修一班 | 挤压一车间 | 55MN反向 | 铸锭炉 | 铸锭炉 | 铸锭加热炉不加热 | 加热电阻排查 | 故障处理 | 应急抢修 |  |  |  |  | 孙祖兴/李德科 | 2018.10.10 | 13：00-15：00
| 检修一班 | 挤压一车间 | 55MN反向 | 模具分离装置 | 气缸 | 模具分离气缸不动作 | 跳闸限位 | 故障处理 | 应急抢修 |  |  |  |  | 孙希杭 | 2018.10.10 | 11：00-11：30
| 检修一班 | 挤压一车间 | 离线设备 | 时效炉 | 轴流风机 | 轴流风机不用了 | 拆除轴流风机 | 故障处理 | 应急抢修 |  |  |  |  | 孙希杭 | 2018.10.10 | 11：30-12：00
| 检修一班 | 挤压一车间 | 离线设备 | 750辊矫机 | 变频器 | 变频器报错 | 复位恢复 | 故障处理 | 应急抢修 |  |  |  |  | 孙希杭/饶彬 | 2018.10.10 | 13：00-13：30
| 检修一班 | 挤压一车间 | 55MN正向 | 挤压机 | 机械手 | 机械手刮铝 | 调整机械手对中 | 故障处理 | 应急抢修 |  |  |  |  | 孙希杭/饶彬 | 2018.10.10 | 13：30-14：30
| 检修一班 | 挤压一车间 | 55MN正向 | 挤压机 | 拉模缸 | 压余地坑拉模缸增加横梁 | 焊接加固 | 故障处理 | 应急抢修 |  |  |  |  | 孙祖兴/李德科/饶彬 | 2018.10.10 | 15：00-17：00
| 检修一班 | 挤压一车间 | 离线设备 | 北跨2OT天车 | 大车 | 天车不动作 | 变频器复位 | 故障处理 | 应急抢修 |  |  |  |  | 孙祖兴/李德科 | 2018.10.10 | 11：00-11：30
| 检修一班 | 挤压一车间 | 55MN反向 | 模具分离装置 | 底座 | 模具分离底座开焊 | 焊接恢复 | 故障处理 | 应急抢修 | 3.2的焊条 | 3.3的焊条 | 个 | 10 | 孙希杭 | 2018.10.10 | 16：10-16：40
| 检修一班 | 挤压一车间 | 55MN正向 | 中断锯 | 锯片 | 中断锯不返回 | 调整限位 | 故障处理 | 应急抢修 |  |  |  |  | 刘文锋 | 2018.10.10 | 18：30-19：30
| 检修一班 | 挤压一车间 | 离线设备 | 退火炉 | F区 | F区温度低 | 加热电阻跳闸 | 故障处理 | 应急抢修 |  |  |  |  | 刘文锋 | 2018.10.10 | 19：50-20：30
| 检修一班 | 挤压一车间 | 离线设备 | 时效炉 | 炉门 | 炉门无法关闭 | 炉门限位调整 | 故障处理 | 应急抢修 |  |  |  |  | 刘文锋 | 2018.10.10 | 21：00-21：30
| 检修一班 | 挤压一车间 | 55MN反向 | 穿孔针炉 | 穿孔针炉 | 穿孔针炉不加热 | 跳闸恢复 | 故障处理 | 应急抢修 |  |  |  |  | 刘文锋 | 2018.10.10 | 1：00-1：30
| 检修一班 | 挤压一车间 | 55MN正向 | 挤压机 | 挤压筒 | 挤压筒无锁紧力 | 阀卡清理 | 故障处理 | 应急抢修 |  |  |  |  | 刘文锋 | 2018.10.10 | 3：00-3：30
| 检修一班 | 挤压一车间 | 55MN正向 | 淬火装置 | 上下风机 | 上下风机变频器报错 | 复位报错故障 | 故障处理 | 应急抢修 |  |  |  |  | 刘文锋 | 2018.10.10 | 6：00-6：30
| 检修一班 | 挤压一车间 | 55MN正向 | 模具炉 | 4#模具炉 | 4#模具炉不加热 | 跳闸恢复 | 故障处理 | 应急抢修 |  |  |  |  | 孙希杭/王俐 | 2018.10.11 | 8：00-8：30
| 检修一班 | 挤压一车间 | 55MN反向 | 穿孔针炉 | 护栏 | 穿孔针炉护栏开焊 | 焊接加固 | 维护保养 | 正常维修 | 3.2的焊条 | 3.3的焊条 | 个 | 15 | 孙希杭/王俐 | 2018.10.11 | 8：30-10：00
| 检修一班 | 挤压一车间 | 55MN正向 | 挤压机 | 机械手 | 机械手油缸调整 | 调整紧固 | 故障处理 | 应急抢修 |  |  |  |  | 孙希杭/王俐 | 2018.10.11 | 10：00-11：00
| 检修一班 | 挤压一车间 | 55MN正向 | 冷床 | 链条 | 冷床链条断裂 | 接链条恢复 | 故障处理 | 应急抢修 | 链条卡扣 | 12A-1 | 个 | 1 | 孙希杭/王俐 | 2018.10.11 | 11：00-12：00
| 检修一班 | 挤压一车间 | 离线设备 | 运水车 | 轮子 | 运水车轮子损坏 | 更换轮子 | 故障处理 | 应急抢修 |  |  |  |  | 孙希杭/王俐 | 2018.10.11 | 13：00-15：00
| 检修一班 | 挤压一车间 | 55MN反向 | 牵引机 | 夹钳 | 夹钳夹不住 | 调整限位 | 故障处理 | 应急抢修 |  |  |  |  | 孙希杭/王俐 | 2018.10.11 | 15：00-16：00
| 检修一班 | 挤压一车间 | 55MN正向 | 挤压机 | 打料缸 | 打料缸渗油 | 紧固渗油处恢复 | 故障处理 | 应急抢修 |  |  |  |  | 孙希杭/王俐 | 2018.10.11 | 16：00-17：00
| 检修一班 | 挤压一车间 | 离线设备 | 车间暖风机/应急照明 | 车间暖风机/应急照明 | 车间暖风机/应急照明接线排查 | 接线调整恢复 | 故障处理 | 应急抢修 |  |  |  |  | 李德科/马洪辉 | 2018.10.11 | 13：00-15：00
| 检修一班 | 挤压一车间 | 55MN反向 | 矫直机 | 液压站 | 矫直机液压站漏油 | 紧固漏油处恢复 | 故障处理 | 应急抢修 |  |  |  |  | 李德科/马洪辉 | 2018.10.11 | 11：00-12：00
| 检修一班 | 挤压一车间 | 55MN反向 | 矫直机 | 拖链 | 矫直机拖链变形 | 整形恢复 | 故障处理 | 应急抢修 |  |  |  |  | 李德科/马洪辉 | 2018.10.11 | 15：00-16：00
| 检修一班 | 挤压一车间 | 36MN反向 | 冷床 | 气管 | 气管漏气 | 紧固处理 | 故障处理 | 应急抢修 |  |  |  |  | 李德科/马洪辉 | 2018.10.11 | 16：00-17：00
| 检修一班 | 挤压一车间 | 55MN正向 | 牵引机 | 牵引机 | 交接时卡顿 | 复位后正常 | 故障处理 | 应急抢修 |  |  |  |  | 欧阳宁 | 2018.10.11 | 16：10-16：40
| 检修一班 | 挤压一车间 | 55MN正向 | 淬火装置 | 风机 | 淬火风机跳闸2次 | 送电恢复 | 故障处理 | 应急抢修 |  |  |  |  | 欧阳宁 | 2018.10.11 | 20：10-21：00
| 检修一班 | 挤压一车间 | 55MN正向 | 淬火装置 | 水罩 | 淬火罩不上升 | 卡住调整恢复 | 故障处理 | 应急抢修 |  |  |  |  | 欧阳宁 | 2018.10.11 | 22：20-22：50
| 检修一班 | 挤压一车间 | 离线设备 | 2#立淬炉 | 托架 | 托架断裂不动作 | 人工移动后不影响生产 | 故障处理 | 应急抢修 |  |  |  |  | 欧阳宁 | 2018.10.11 | 23：00-23：30
| 检修一班 | 挤压一车间 | 55MN正向 | 矫直机 | 1#泵 | 矫直机1#泵跳闸 | 送电恢复 | 故障处理 | 应急抢修 |  |  |  |  | 欧阳宁 | 2018.10.11 | 2：00-3：00
| 检修一班 | 挤压一车间 | 55MN正向 | 成品锯 | 定尺 | 定尺锯不动作 | 阀卡处理 | 故障处理 | 应急抢修 |  |  |  |  | 欧阳宁 | 2018.10.11 | 5：50-6：20
| 检修一班 | 挤压一车间 | 55MN正向 | 冷床 | 过桥 | 过桥损坏 | 修复4个 | 故障处理 | 应急抢修 |  |  |  |  | 高波/孙祖兴/马洪辉 | 2018.10.12 | 8：00-10：00
| 检修一班 | 挤压一车间 | 离线设备 | 2#立淬炉 | 水井担 | 水井担故障 | 调整炉门限位 | 故障处理 | 应急抢修 |  |  |  |  | 高波/孙祖兴/马洪辉 | 2018.10.12 | 10：00-11：00
| 检修一班 | 挤压一车间 | 55MN正向 | 牵引机 | 出老辊道 | 出料及牵引机辊道不水平 | 调整水平恢复 | 故障处理 | 应急抢修 |  |  |  |  | 高波/孙祖兴/马洪辉/饶彬/李德科 | 2018.10.12 | 13：00-15：00
| 检修一班 | 挤压一车间 | 55MN正向 | 模具炉 | 电动葫芦 | 电动葫芦牵引钢丝绳损坏 | 更换钢丝绳 | 故障处理 | 应急抢修 | 钢丝绳 | ф2MM | 米 | 15 | 马洪辉/饶彬/李德科 | 2018.10.12 | 10：00-14：00
| 检修一班 | 挤压一车间 | 55MN正向 | 淬火装置 | 水罩 | 淬火罩下部水管漏水 | 焊接水管恢复 | 故障处理 | 应急抢修 | 3.2的焊条 | 3.3的焊条 | 个 | 10 | 高波/孙祖兴 | 2018.10.12 | 11：00-11：30
| 检修一班 | 挤压一车间 | 55MN正向 | 中断锯 | 吸屑槽 | 中断锯吸屑槽限位损坏 | 更换限位 | 故障处理 | 应急抢修 | 接近开关 | 0933HU BES008F BESM18MI PSC80B-BV03 | 个 | 1 | 饶彬/李德科 | 2018.10.12 | 16：00-16：30
| 检修一班 | 挤压一车间 | 离线设备 | 2#立淬炉 | 干井担 | 干井担打坡口 | 焊接恢复 | 故障处理 | 应急抢修 | 3.2的焊条 | 3.3的焊条 | 个 | 10 | 高波/孙祖兴 | 2018.10.12 | 15：00-17：00
| 检修一班 | 挤压一车间 | 55MN正向 | 矫直机 | 机头 | 机头前进震动大 | 调整电磁阀 | 故障处理 | 应急抢修 |  |  |  |  | 高波/马洪辉 | 2018.10.12 | 11：30-12：00
| 检修一班 | 挤压一车间 | 55MN正向 | 中断锯 | 锯槽 | 锯槽无法返回 | 调整限位恢复 | 故障处理 | 应急抢修 |  |  |  |  | 石德福 | 2018.10.12 | 22：20-22：50
| 检修一班 | 挤压一车间 | 55MN正向 | 成品锯 | 润滑装置 | 成品锯润滑堵塞 | 调节润滑 | 故障处理 | 应急抢修 |  |  |  |  | 石德福 | 2018.10.12 | 2：00-3：00
| 检修一班 | 挤压一车间 | 55MN正向 | 模具炉 | 4#模具炉 | 4#炉无法装料 | 调整限位恢复 | 故障处理 | 应急抢修 |  |  |  |  | 石德福 | 2018.10.12 | 23：00-23：30
| 检修一班 | 挤压一车间 | 55MN正向 | 铸锭炉 | 上料台 | 上料台无法升降 | 调整限位恢复 | 故障处理 | 应急抢修 |  |  |  |  | 石德福 | 2018.10.12 | 16：10-16：40
| 检修一班 | 挤压一车间 | 55MN正向 | 挤压机 | 按钮 | 操作台按钮损坏 | 更换按钮 | 故障处理 | 应急抢修 | 按钮 | ZB2-BZ21C | 个 | 1 | 石德福 | 2018.10.12 | 20：10-21：00
| 检修一班 | 挤压一车间 | 55MN正向 | 成品锯 | 锯片 | 成品锯锯片磨损 | 更换锯片 | 故障处理 | 应急抢修 |  |  |  |  | 石德福 | 2018.10.12 | 5：50-6：20
| 检修一班 | 挤压一车间 | 离线设备 | 北跨5T天车 | 大车 | 天车无法动作 | 变频器故障复位恢复 | 故障处理 | 应急抢修 |  |  |  |  | 石德福 | 2018.10.12 | 19：00-19：30
| 检修一班 | 挤压一车间 | 离线设备 | 车间天车 | 声光报警器 | 声光报警器排查 | 排查修复1个 | 故障处理 | 应急抢修 |  |  |  |  | 王俐/孙祖兴 | 2018.10.13 | 10：00-12：00
| 检修一班 | 挤压一车间 | 55MN正向 | 矫直机 | 尾架 | 尾架插销缸轴承损坏3个 | 更换轴承及紧固电机基座 | 故障处理 | 应急抢修 | 轴承座 | 6907 | 个 | 3 | 高波/饶彬 | 2018.10.13 | 8:00-10:00
| 检修一班 | 挤压一车间 | 55MN正向 | 成品锯 | 锯片 | 成品锯回锯摆动大 | 张紧皮带 | 故障处理 | 应急抢修 |  |  |  |  | 高波/饶彬 | 2018.10.13 | 10:00-11:00
| 检修一班 | 挤压一车间 | 55MN正向 | 挤压机 | 机械手 | 机械手刮铝 | 调整机械手对中 | 故障处理 | 应急抢修 |  |  |  |  | 高波/饶彬 | 2018.10.13 | 11:00-11:30
| 检修一班 | 挤压一车间 | 55MN正向 | 铸锭炉 | 运锭小车 | 运锭小车拖链固定板拆除 | 切割拆除 | 故障处理 | 应急抢修 |  |  |  |  | 高波/饶彬 | 2018.10.13 | 11:30-12:00
| 检修一班 | 挤压一车间 | 36MN反向 | 穿孔针炉 | 风机 | 穿孔针炉风机损坏 | 风机拆解 | 故障处理 | 应急抢修 |  |  |  |  | 高波/饶彬/孙祖兴/王俐 | 2018.10.13 | 13：00-16：00
| 检修一班 | 挤压一车间 | 离线设备 | 北跨5T天车 | 大车 | 天车不动作 | 限位松脱紧固 | 故障处理 | 应急抢修 |  |  |  |  | 王俐/孙祖兴 | 2018.10.13 | 16：00-16：30
| 检修一班 | 挤压一车间 | 55MN正向 | 成品锯 | 锯后辊道 | 锯后辊道不动作 | 调整限位 | 故障处理 | 应急抢修 |  |  |  |  | 刘文锋 | 2018.10.13 | 19：50-20：30
| 检修一班 | 挤压一车间 | 55MN正向 | 挤压机 | 挤压筒 | 挤压筒返回慢 | 调整程序 | 故障处理 | 应急抢修 |  |  |  |  | 刘文锋 | 2018.10.13 | 20：30-21：00
| 检修一班 | 挤压一车间 | 离线设备 | 北跨20T天车 | 大车 | 天车不动作 | 调整限位恢复 | 故障处理 | 应急抢修 |  |  |  |  | 刘文锋 | 2018.10.13 | 22：00-22：30
| 检修一班 | 挤压一车间 | 55MN正向 | 模具炉 | 小车 | 小车不动作 | 调整限位恢复 | 故障处理 | 应急抢修 |  |  |  |  | 刘文锋 | 2018.10.13 | 1：10-2：00
| 检修一班 | 挤压一车间 | 55MN正向 | 中断锯 | 锯槽 | 中断锯槽返回不到位 | 清理铝槽内铝屑 | 故障处理 | 应急抢修 |  |  |  |  | 刘文锋 | 2018.10.13 | 5：50-6：20
| 检修一班 | 挤压一车间 | 55MN正向 | 模具炉 | 小车 | 模具小车限位损坏 | 更换限位 | 故障处理 | 应急抢修 | 接近开关 | LJC18A3-B-Z/BX | 个 | 1 | 刘文锋 | 2018.10.13 | 6：50-7：20
| 检修一班 | 挤压一车间 | 离线设备 | 20T天车 | 小车 | 小钩无法上升 | 上限位线接触不好，更换接触器 | 故障处理 | 应急抢修 | 接触器 | A40-30-10 | 个 | 1 | 孙祖兴/马洪辉 | 2018.10.14 | 10：00-12：00
| 检修一班 | 挤压一车间 | 离线设备 | 钻床 | 电机 | 电机电源线拽断 | 接线恢复 | 故障处理 | 应急抢修 |  |  |  |  | 王俐/李德科 | 2018.10.14 | 8：00-11：30
| 检修一班 | 挤压一车间 | 离线设备 | 750辊矫机 | 辊矫机 | 750辊矫机报错 | 网线松动紧固 | 故障处理 | 应急抢修 |  |  |  |  | 王俐/李德科 | 2018.10.14 | 14:30-16：00
| 检修一班 | 挤压一车间 | 55MN正向 | 成品锯 | 皮带 | 成品锯皮带损坏 | 更换皮带 | 故障处理 | 应急抢修 | 成锯皮带 | B 1346Ld 1389LW | 个 | 1 | 王俐/李德科 | 2018.10.14 | 11：30-12：00
| 检修一班 | 挤压一车间 | 离线设备 | 北跨5T天车 | 大车 | 天车报错 | 变频器复位 | 故障处理 | 应急抢修 |  |  |  |  | 王俐/李德科/孙祖兴/马洪辉 | 2018.10.14 | 13：00-14：30
| 检修一班 | 挤压一车间 | 离线设备 | 中跨东10T天车 | 大车 | 天车报错 | 变频器复位 | 故障处理 | 应急抢修 |  |  |  |  | 王俐/李德科 | 2018.10.14 | 16：30-17：00
| 检修一班 | 挤压一车间 | 55MN正向 | 矫直机 | 机头 | 机头按钮没动作 | 急停拍下恢复 | 故障处理 | 应急抢修 |  |  |  |  | 王俐/李德科 | 2018.10.14 | 16:00-16:30
| 检修一班 | 挤压一车间 | 离线设备 | 8MN离线矫 | 辊矫机 | 辊矫机排查 | 紧固恢复 | 故障处理 | 应急抢修 |  |  |  |  | 孙祖兴/马洪辉 | 2018.10.14 | 15：00-17：00
| 检修一班 | 挤压一车间 | 55MN正向 | 模具炉 | 4#模具炉 | 4#模具炉不加热 | 调整限位 | 故障处理 | 应急抢修 |  |  |  |  | 欧阳宁 | 2018.10.14 | 20：15-20：45
| 检修一班 | 挤压一车间 | 离线设备 | 退火炉 | 退火炉 | 退火炉加热异常 | 辅助触点接触不良 | 故障处理 | 应急抢修 |  |  |  |  | 欧阳宁 | 2018.10.14 | 21：00-21：40
| 检修一班 | 挤压一车间 | 55MN正向 | 牵引机 | 牵引机 | 报故障气压低 | 调整气压恢复 | 故障处理 | 应急抢修 |  |  |  |  | 欧阳宁 | 2018.10.14 | 22：00-23：00
| 检修一班 | 挤压一车间 | 离线设备 | 北跨20T天车 | 滑触线 | 天车滑触线着火 | 已扑灭，待大班处理 | 故障处理 | 应急抢修 |  |  |  |  | 欧阳宁 | 2018.10.14
| 检修一班 | 挤压一车间 | 55MN正向 | 成品锯 | 成品锯 | 成品锯异响排查 | 护罩松动紧固恢复 | 故障处理 | 应急抢修 |  |  |  |  | 马洪辉/刘坤 | 2018.10.15 | 10:00-10:30
| 检修一班 | 挤压一车间 | 离线设备 | 北跨滑触线 | 滑触线 | 北跨滑触线脱开及20T天车滑刀损坏 | 固定连接滑触线及更换滑刀 | 故障处理 | 应急抢修 | 集电器滑刀 | WH-500A（带靴盒） | 个 | 1 | 高波/饶彬/李德科 | 2018.10.15 | 8:00-11:00
| 检修一班 | 挤压一车间 | 55MN反向 | 淬火装置 | 旋转装置 | 淬火旋转装置损坏 | 拆解完成 | 故障处理 | 应急抢修 |  |  |  |  | 高波/马洪辉/李德科/饶彬 | 2018.10.15 | 11:00-12:00
| 检修一班 | 挤压一车间 | 36MN反向 | 穿孔针炉 | 轴承 | 穿孔针炉轴承损坏 | 组装安装恢复 | 故障处理 | 应急抢修 | 轴承 | 6210-2RS1/C3 | 个 | 1 | 高波/马洪辉/李德科/饶彬 | 2018.10.15 | 13:00-16:00
| 检修一班 | 挤压一车间 | 离线设备 | 淬火装置 | 风管 | 淬火炉漏气 | 紧固漏气点 | 故障处理 | 应急抢修 |  |  |  |  | 李德科/饶彬 | 2018.10.15 | 16:00-16:30
| 检修一班 | 挤压一车间 | 55MN反向 | 挤压机 | 挤压筒 | 挤压筒显示屏不显影 | 接线松动紧固恢复 | 故障处理 | 应急抢修 |  |  |  |  | 马洪辉/高波 | 2018.10.15 | 16:30-17:00
| 检修一班 | 挤压一车间 | 36MN反向 | 成品锯 | 成品锯 | 成品锯不启动 | 调整限位 | 故障处理 | 应急抢修 |  |  |  |  | 饶彬 | 2018.10.15 | 16:30-17：00
| 检修一班 | 挤压一车间 | 36MN反向 | 穿孔针炉 | 穿孔针炉 | 穿孔针炉无法加热 | 跳闸送电恢复 | 故障处理 | 应急抢修 |  |  |  |  | 石德福 | 2018.10.15 | 18：00-18：30
| 检修一班 | 挤压一车间 | 55MN正向 | 淬火装置 | 升降辊道气缸 | 升降辊道气缸不动作 | 限位调整 | 故障处理 | 应急抢修 |  |  |  |  | 石德福 | 2018.10.15 | 2：00-3：00
| 检修一班 | 挤压一车间 | 55MN正向 | 矫直机 | 过桥皮带 | 过桥皮带不动作 | 皮带跑偏卡住恢复 | 故障处理 | 应急抢修 |  |  |  |  | 石德福 | 2018.10.15 | 21：00-21：40
| 检修一班 | 挤压一车间 | 55MN正向 | 成品锯 | 操作台 | 操作台按钮损坏 | 更换按钮 | 故障处理 | 应急抢修 | 按钮 | ZB2-BZ21C | 个 | 1 | 石德福 | 2018.10.15 | 6：50-7：20
| 检修一班 | 挤压一车间 | 55MN正向 | 模具炉 | 模具炉小车 | 模具炉小车无法行走 | 限位调整 | 故障处理 | 应急抢修 |  |  |  |  | 石德福 | 2018.10.15 | 22：00-23：00
| 检修一班 | 挤压一车间 | 55MN正向 | 铸锭炉 | 上料台 | 铸锭上料台无法升降 | 调整限位 | 故障处理 | 应急抢修 |  |  |  |  | 石德福 | 2018.10.15 | 1：10-2：00
| 检修一班 | 挤压一车间 | 36MN反向 | 铸锭炉 | 铸锭炉 | 铸锭炉不显影 | 内存条损坏，拆55MN反向安装 | 故障处理 | 应急抢修 |  |  |  |  | 李德科/王俐 | 2018.10.16 | 10：00-11：00
| 检修一班 | 挤压一车间 | 离线设备 | 中跨西10T天车 | 钢丝绳 | 天车钢丝绳脱槽 | 调整钢丝绳安装恢复 | 故障处理 | 应急抢修 |  |  |  |  | 李德科/王俐/高波/马洪辉 | 2018.10.16 | 11：00-12：00
| 检修一班 | 挤压一车间 | 离线设备 | 中跨5T天车 | 大车 | 天车不动作 | 调整限位 | 故障处理 | 应急抢修 |  |  |  |  | 高波/马洪辉 | 2018.10.16 | 8：00-8：30
| 检修一班 | 挤压一车间 | 离线设备 | 车间大门 | 安全出口警示灯 | 安全出口警示灯排查 | 紧固接线并安装固定 | 故障处理 | 应急抢修 |  |  |  |  | 李德科/王俐 | 2018.10.16 | 13：00-14：00
| 检修一班 | 挤压一车间 | 55MN正向 | 成品锯 | 尼龙板 | 成品锯尼龙板松脱 | 安装固定并打磨 | 故障处理 | 应急抢修 |  |  |  |  | 高波/马洪辉 | 2018.10.16 | 8：30-10:30
| 检修一班 | 挤压一车间 | 55MN正向 | 牵引机 | 起落辊道 | 起落辊道损坏 | 组装完成 | 故障处理 | 应急抢修 |  |  |  |  | 高波/马洪辉 | 2018.10.16 | 13:00-16:00
| 检修一班 | 挤压一车间 | 55MN正向 | 矫直机 | 液压站 | 液压站托盘脏乱及测压点损坏 | 液压站清理托盘及更换测压点 | 故障处理 | 应急抢修 | 测压点 | M14*1.5 | 个 | 1 | 王俐/李德科 | 2018.10.16 | 14:00-14:30
| 检修一班 | 挤压一车间 | 55MN正向 | 挤压机 | 顶模机 | 顶模机接地线损坏 | 更换接地线 | 故障处理 | 应急抢修 | 接地线 | 接地线 | 个 | 0.5 | 王俐/李德科 | 2018.10.16 | 15:30-16:00
| 检修一班 | 挤压一车间 | 36MN反向 | 挤压机 | 针支撑 | 针支撑松动 | 紧固针支撑 | 维护保养 | 正常维修 |  |  |  |  | 高波/马洪辉 | 2018.10.16 | 16:30-17:00
| 检修一班 | 挤压一车间 | 离线设备 | 退火炉 | G区 | 退火炉G区超温 | 加热电阻跳闸 | 故障处理 | 应急抢修 |  |  |  |  | 刘文锋 | 2018.10.16 | 20:15-20：45
| 检修一班 | 挤压一车间 | 55MN正向 | 铸锭炉 | 炉门 | 炉门探针绝缘损坏 | 更换绝缘恢复 | 故障处理 | 应急抢修 |  |  |  |  | 刘文锋 | 2018.10.16 | 23：00-23：50
| 检修一班 | 挤压一车间 | 55MN正向 | 中断锯 | 吸屑装置 | 中断锯吸屑装置堵塞 | 吸屑装置清理 | 故障处理 | 应急抢修 |  |  |  |  | 王俐/马洪辉 | 2018.10.17 | 10：00-11：00
| 检修一班 | 挤压一车间 | 55MN反向 | 穿孔针炉 | 护栏 | 穿孔针炉护栏变形 | 整形焊接 | 维护保养 | 正常维修 | 3.2的焊条 | 3.3的焊条 | 个 | 10 | 高波/孙祖兴 | 2018.10.17 | 8：00-9：00
| 检修一班 | 挤压一车间 | 36MN反向 | 成品锯 | 润滑独联体 | 润滑独联体漏气及锯前辊道脱出2个 | 紧固漏气点及脱出辊道复位 | 故障处理 | 应急抢修 |  |  |  |  | 高波/孙祖兴 | 2018.10.17 | 9：00-10：00
| 检修一班 | 挤压一车间 | 36MN反向 | 模具炉 | 模具炉 | 模具炉标识脱落 | 安装恢复 | 故障处理 | 应急抢修 |  |  |  |  | 高波/孙祖兴 | 2018.10.17 | 10：00-10：30
| 检修一班 | 挤压一车间 | 55MN正向 | 模具炉 | 东侧电缆 | 模具炉东侧电缆桥架变形 | 整形恢复 | 故障处理 | 应急抢修 |  |  |  |  | 高波/孙祖兴 | 2018.10.17 | 13：00-15：30
| 检修一班 | 挤压一车间 | 离线设备 | 退火炉 | 退火炉 | 退火炉加热异常 | 更换接触器 | 故障处理 | 应急抢修 | 接触器 | A260D-30 | 个 | 1 | 王俐/马洪辉 | 2018.10.17 | 13:00-15:00
| 检修一班 | 挤压一车间 | 36MN反向 | 挤压机 | 穿孔针 | 穿孔针炉限位变形 | 整形恢复 | 故障处理 | 应急抢修 |  |  |  |  | 高波/孙祖兴 | 2018.10.17 | 10：30-11：30
| 检修一班 | 挤压一车间 | 55MN正向 | 模具炉 | 5#模具炉 | 5#模具炉不加热 | 跳闸恢复 | 故障处理 | 应急抢修 |  |  |  |  | 高波/孙祖兴 | 2018.10.17 | 11：30-12:00
| 检修一班 | 挤压一车间 | 36MN反向 | 模具炉 | 3#模具炉 | 模具炉3#炉不加热 | 跳闸恢复 | 故障处理 | 应急抢修 |  |  |  |  | 王俐/马洪辉 | 2018.10.17 | 15:00-15:30
| 检修一班 | 挤压一车间 | 55MN反向 | 55MN反向 | 主泵电机 | 主泵电机接线柱松动 | 接线柱紧固 | 维护保养 | 正常维修 |  |  |  |  | 王俐/马洪辉 | 2018.10.17 | 15:30-17:00
| 检修一班 | 挤压一车间 | 36MN反向 | 成品锯 | 锯片 | 成品锯锯片磨损 | 更换锯片 | 故障处理 | 应急抢修 |  |  |  |  | 高波/孙祖兴 | 2018.10.17 | 16:00-17:00
| 检修一班 | 挤压一车间 | 55MN正向 | 挤压机 | 出料口 | 出料口喷头支架变形严重 | 拆除变形支架 | 故障处理 | 应急抢修 |  |  |  |  | 欧阳宁 | 2018.10.17 | 23：00-0：30
| 检修一班 | 挤压一车间 | 离线设备 | 修模间天车 | 天车 | 修模间天车不动作 | 调整限位恢复 | 故障处理 | 应急抢修 |  |  |  |  | 欧阳宁 | 2018.10.17 | 21：00-21：30
| 检修一班 | 挤压一车间 | 55MN正向 | 挤压机 | 主侧缸 | 主侧缸阀块漏油 | 更换密封 | 故障处理 | 应急抢修 | O型密封 | 50*2.4 | 个 | 1 | 王俐/李德科 | 2018.10.18 | 10：00-12：00
| 检修一班 | 挤压一车间 | 55MN正向 | 55MN正向 | 4#主泵 | 4#主泵法兰漏油 | 更换密封及清油 | 故障处理 | 应急抢修 | O型密封 | 100*5.1 | 个 | 1 | 高波/饶彬 | 2018.10.18 | 8:00-10:00
| 检修一班 | 挤压一车间 | 36MN反向 | 穿孔针炉 | 炉门 | 门卡处理及风机异响排查 | 卡住调整恢复/风机异物取出 | 故障处理 | 应急抢修 |  |  |  |  | 高波/饶彬 | 2018.10.18 | 16:00-17:00
| 检修一班 | 挤压一车间 | 55MN正向 | 成品锯 | 高低限位 | 成品锯高低限位不到位 | 调整高低限位 | 故障处理 | 应急抢修 |  |  |  |  | 高波/饶彬 | 2018.10.18 | 11:30-12:00
| 检修一班 | 挤压一车间 | 55MN正向 | 成品锯 | 锯前挑料 | 锯前挑料皮带不转3个 | 皮带跑偏恢复 | 故障处理 | 应急抢修 |  |  |  |  | 高波/饶彬 | 2018.10.18 | 13:00-14:00
| 检修一班 | 挤压一车间 | 55MN正向 | 中断锯 | 铝屑槽 | 中断锯锯铝屑槽不动作 | 更换调整前限位 | 故障处理 | 应急抢修 | 行程开关 | 3SE5E112-0CH0Z | 个 | 1 | 王俐/李德科 | 2018.10.18 | 13:00-15:00
| 检修一班 | 挤压一车间 | 36MN反向 | 矫直机 | 钳口 | 矫直机钳口不动作 | 主泵跳闸恢复 | 故障处理 | 应急抢修 |  |  |  |  | 王俐/李德科 | 2018.10.18 | 15:00-15:30
| 检修一班 | 挤压一车间 | 55MN正向 | 淬火装置 | 淬火台 | 淬火台西头喷水管撞坏 | 整形焊接 | 故障处理 | 应急抢修 | 3.2的焊条 | 3.3的焊条 | 个 | 5 | 高波/饶彬 | 2018.10.18 | 14:00-16:00
| 检修一班 | 挤压一车间 | 55MN正向 | 模具炉 | 4#模具炉 | 4#模具炉不加热 | 调整限位 | 故障处理 | 应急抢修 |  |  |  |  | 王俐/李德科 | 2018.10.18 | 16:00-16:30
| 检修一班 | 挤压一车间 | 55MN正向 | 铸锭炉 | 1#铸锭炉 | 1#铸锭炉炉门热电偶损坏 | 热电偶更换及制作备件 | 故障处理 | 应急抢修 | 热电偶 | WRNK-131 K 规格：L=200mm | 个 | 1 | 高波/饶彬 | 2018.10.18 | 10:00-11:30
| 检修一班 | 挤压一车间 | 36MN反向 | 穿孔针炉 | 穿孔针炉 | 穿孔针炉不加热 | 跳闸恢复 | 故障处理 | 应急抢修 |  |  |  |  | 石德福 | 2018.10.18 | 19：00-19：30
| 检修一班 | 挤压一车间 | 55MN正向 | 模具炉 | 小车 | 模具炉小车不动作 | 调整限位恢复 | 故障处理 | 应急抢修 |  |  |  |  | 石德福 | 2018.10.18 | 21：10-21：40
| 检修一班 | 挤压一车间 | 55MN正向 | 牵引机 | 牵引机 | 气压低 | 调整气压恢复 | 故障处理 | 应急抢修 |  |  |  |  | 石德福 | 2018.10.18 | 22：00-22：30
| 检修一班 | 挤压一车间 | 离线设备 | 中跨西10T天车 | 小车 | 天车小车不动作 | 调整限位 | 故障处理 | 应急抢修 |  |  |  |  | 石德福 | 2018.10.18 | 2：10-2：45
| 检修一班 | 挤压一车间 | 55MN正向 | 矫直机 | 过桥 | 过桥电机双排链条断裂 | 接链条安装恢复 | 故障处理 | 应急抢修 |  |  |  |  | 石德福 | 2018.10.18 | 5：20-5：50
| 检修一班 | 挤压一车间 | 55MN正向 | 成品锯 | 操作台 | 成品锯操作台按钮损坏 | 更换按钮2个 | 故障处理 | 应急抢修 | 按钮 | ZB2-BZ21C | 个 | 2 | 李德科/马洪辉 | 2018.10.19 | 10：00-10：30
| 检修一班 | 挤压一车间 | 55MN反向 | 电机 | 接线柱 | 电机接线柱松动 | 紧固完成 | 维护保养 | 正常维修 |  |  |  |  | 李德科/马洪辉 | 2018.10.19 | 10：30-11：00
| 检修一班 | 挤压一车间 | 55MN反向 | 55MN反向 | 潜水泵 | 潜水泵故障排查 | 接线紧固恢复 | 故障处理 | 应急抢修 |  |  |  |  | 李德科/马洪辉 | 2018.10.19 | 13：00-17：00
| 检修一班 | 挤压一车间 | 55MN正向 | 成品锯 | 压料台 | 成品锯压料台不平 | 压料台下料调平 | 故障处理 | 应急抢修 |  |  |  |  | 高波/孙祖兴/饶彬 | 2018.10.19 | 8：00-9：00
| 检修一班 | 挤压一车间 | 55MN正向 | 模具炉 | 护栏 | 模具炉护栏变形 | 整形焊接 | 维护保养 | 正常维修 | 3.2的焊条 | 3.3的焊条 | 个 | 10 | 高波/孙祖兴/饶彬 | 2018.10.19 | 9：00-10：00
| 检修一班 | 挤压一车间 | 55MN正向 | 冷床 | 链条罩 | 冷床西头链条罩制作 | 制作焊接完成 | 故障处理 | 应急抢修 | 3.2的焊条 | 3.3的焊条 | 个 | 15 | 高波/孙祖兴/饶彬 | 2018.10.19 | 10：00-11：00
| 检修一班 | 挤压一车间 | 55MN正向 | 淬火装置 | 淬火台 | 淬火台西头淬火水管螺丝断裂 | 取断丝安装固定 | 故障处理 | 应急抢修 |  |  |  |  | 高波/孙祖兴/饶彬 | 2018.10.19 | 11：00-12：00
| 检修一班 | 挤压一车间 | 55MN正向 | 铸锭炉 | 2#铸锭炉 | 2#铸锭炉加热配电柜异响 | 更换磁铁绝缘柱 | 故障处理 | 应急抢修 |  |  |  |  | 高波 | 2018.10.19 | 13：00-13：30
| 检修一班 | 挤压一车间 | 55MN正向 | 挤压机 | 打料缸 | 打料缸接头漏油 | 紧固漏油点恢复 | 故障处理 | 应急抢修 |  |  |  |  | 孙祖兴/饶彬 | 2018.10.19 | 13：00-13：30
| 检修一班 | 挤压一车间 | 55MN反向 | 矫直机 | 液压站 | 矫直机液压站漏油多处 | 紧固漏油点并清理积油 | 故障处理 | 应急抢修 |  |  |  |  | 高波/孙祖兴/饶彬 | 2018.10.19 | 14：00-17：00
| 检修一班 | 挤压一车间 | 36MN反向 | 矫直机 | 液压站 | 矫直机液压站漏油多处 | 紧固漏油点并清理积油 | 故障处理 | 应急抢修 |  |  |  |  | 高波/孙祖兴/饶彬 | 2018.10.19 | 13：00-14：00
| 检修一班 | 挤压一车间 | 36MN反向 | 电机 | 接线柱 | 电机接线柱松动 | 紧固接线柱恢复 | 维护保养 | 正常维修 |  |  |  |  | 李德科/马洪辉 | 2018.10.19 | 11：00-12：00
| 检修一班 | 挤压一车间 | 离线设备 | 中跨西10T天车 | 大车 | 天车不动作 | 变频器报错复位 | 故障处理 | 应急抢修 |  |  |  |  | 刘文锋 | 2018.10.19 | 20：20-20：50
| 检修一班 | 挤压一车间 | 55MN正向 | 铸锭炉 | 上料台 | 上料台不动作 | 调整限位恢复 | 故障处理 | 应急抢修 |  |  |  |  | 刘文锋 | 2018.10.19 | 23：00-23：30
| 检修一班 | 挤压一车间 | 55MN正向 | 挤压机 | 机械手 | 机械手刮铝 | 调机械手对中 | 故障处理 | 应急抢修 |  |  |  |  | 高波/孙祖兴 | 2018.10.20 | 8:00-10:00
| 检修一班 | 挤压一车间 | 55MN正向 | 挤压机 | 拉模缸 | 拉模缸限位开焊 | 焊接限位 | 故障处理 | 应急抢修 | 3.2的焊条 | 3.3的焊条 | 个 | 5 | 高波/孙祖兴 | 2018.10.20 | 10:00-10:30
| 检修一班 | 挤压一车间 | 55MN正向 | 模具炉 | 5#模具炉 | 5#模具炉不加热 | 跳闸恢复 | 故障处理 | 应急抢修 |  |  |  |  | 王俐/饶彬 | 2018.10.20 | 10:00-10:30
| 检修一班 | 挤压一车间 | 离线设备 | 2#立淬炉 | 主缸 | 主缸油管漏油 | 更换密封 | 故障处理 | 应急抢修 | O型密封 | 60*2.4 | 个 | 1 | 高波/孙祖兴 | 2018.10.20 | 13:00-15:00
| 检修一班 | 挤压一车间 | 36MN反向 | 成品锯 | 锯前辊道 | 锯前辊道脱出2个 | 安装恢复辊道 | 故障处理 | 应急抢修 |  |  |  |  | 王俐/饶彬 | 2018.10.20 | 13:00-15:00
| 检修一班 | 挤压一车间 | 离线设备 | 1#/3#立淬炉 | 电机接线 | 立淬炉电机接线柱松动 | 紧固接线柱恢复 | 维护保养 | 正常维修 |  |  |  |  | 王俐/饶彬 | 2018.10.20 | 15:00-17:00
| 检修一班 | 挤压一车间 | 离线设备 | 2#立淬炉 | 气管 | 立淬炉气管漏气 | 紧固漏气点 | 故障处理 | 应急抢修 |  |  |  |  | 高波/孙祖兴 | 2018.10.20 | 10:30-11:00
| 检修一班 | 挤压一车间 | 离线设备 | 车间漏油点 | 漏油点 | 车间漏油点排查 | 漏油点紧固并清理积油 | 故障处理 | 应急抢修 |  |  |  |  | 高波/孙祖兴 | 2018.10.20 | 15:00-17:00
| 检修一班 | 挤压一车间 | 55MN正向 | 冷床 | 链条 | 冷床链条损坏 | 更换链条 | 故障处理 | 应急抢修 | 链条 | 12A-1 96L | 个 | 1 | 王俐/饶彬 | 2018.10.20 | 10:30-11:00
| 检修一班 | 挤压一车间 | 55MN正向 | 冷床 | 连轴套 | 冷床连轴套脱出 | 安装恢复 | 故障处理 | 应急抢修 |  |  |  |  | 王俐/饶彬 | 2018.10.20 | 11:00-1200
| 检修一班 | 挤压一车间 | 55MN正向 | 挤压机 | 机械手 | 机械手限位没信号 | 线路松动紧固 | 故障处理 | 应急抢修 |  |  |  |  | 欧阳宁 | 2018.10.20 | 23：00-23：30
| 检修一班 | 挤压一车间 | 离线设备 | 北跨天车 | 小钩 | 天车小钩不上升 | 跳闸天车限位 | 故障处理 | 应急抢修 |  |  |  |  | 欧阳宁 | 2018.10.20 | 2：10-2：45
| 检修一班 | 挤压一车间 | 55MN正向 | 挤压机 | 挤压筒 | 挤压筒轨道锈蚀 | 润滑处理 | 故障处理 | 应急抢修 |  |  |  |  | 孙希杭/王俐 | 2018.10.21 | 10:00-11:00
| 检修一班 | 挤压一车间 | 离线设备 | 退火炉 | 电机接线柱 | 电机接线柱松动 | 紧固，其中一个接线柱烧坏重新压线包扎 | 维护保养 | 正常维修 |  |  |  |  | 孙希杭/王俐 | 2018.10.21 | 13:00-16:00
| 检修一班 | 挤压一车间 | 55MN正向 | 牵引机 | 钢丝绳 | 钢丝绳油缸松动 | 紧固恢复 | 维护保养 | 正常维修 |  |  |  |  | 孙希杭/王俐 | 2018.10.21 | 11:00-12:00
| 检修一班 | 挤压一车间 | 55MN正向 | 挤压机 | 供锭器 | 供锭器辅臂限位线损坏 | 重新放线 | 故障处理 | 应急抢修 |  |  |  |  | 孙希杭/王俐 | 2018.10.21 | 16:00-17:00
| 检修一班 | 挤压一车间 | 55MN正向 | 矫直机 | 中间锯 | 矫直机中间锯导向柱保养 | 润滑紧固 | 故障处理 | 应急抢修 |  |  |  |  | 孙希杭/王俐 | 2018.10.21 | 9:00-10:00
| 检修一班 | 挤压一车间 | 36MN反向 | 铸锭炉 | 上料台 | 上料台风管漏气处理 | 紧固漏气点恢复 | 故障处理 | 应急抢修 |  |  |  |  | 孙祖兴/马洪辉 | 2018.10.21 | 15:00-15:30
| 检修一班 | 挤压一车间 | 离线设备 | 3#立淬炉 | 液压站 | 液压站积油 | 清理积油 | 故障处理 | 应急抢修 |  |  |  |  | 孙祖兴/马洪辉 | 2018.10.21 | 15:30-16:30
| 检修一班 | 挤压一车间 | 离线设备 | 2#立淬炉 | 导向轮 | 导向轮松动 | 紧固导向轮 | 维护保养 | 正常维修 |  |  |  |  | 孙祖兴/马洪辉 | 2018.10.21 | 13:00-14:00
| 检修一班 | 挤压一车间 | 离线设备 | 750辊矫机 | 矫正轮 | 矫正轮松动 | 紧固矫正轮 | 维护保养 | 正常维修 |  |  |  |  | 孙祖兴/马洪辉 | 2018.10.21 | 14:00-15:00
| 检修一班 | 挤压一车间 | 36MN反向 | 成品锯 | 锯后辊道 | 锯后辊道挑料松动 | 调整张紧 | 维护保养 | 正常维修 |  |  |  |  | 孙祖兴/马洪辉 | 2018.10.21 | 16:30-17:00
| 检修一班 | 挤压一车间 | 55MN正向 | 成品锯 | 润滑装置 | 成品锯润滑不喷 | 调整润滑喷头并清理 | 故障处理 | 应急抢修 |  |  |  |  | 石德福 | 2018.10.21 | 18:00-18:30
| 检修一班 | 挤压一车间 | 55MN正向 | 模具炉 | 5#模具炉 | 模具炉5#炉不加热 | 跳闸恢复 | 故障处理 | 应急抢修 |  |  |  |  | 石德福 | 2018.10.21 | 20:00-20:20
| 检修一班 | 挤压一车间 | 55MN正向 | 中断锯 | 通讯 | 中断锯通讯故障 | 重启恢复 | 故障处理 | 应急抢修 |  |  |  |  | 石德福 | 2018.10.21 | 23:00-23:30
| 检修一班 | 挤压一车间 | 55MN正向 | 牵引机 | 钳口 | 钳口无法打开 | 调整限位 | 故障处理 | 应急抢修 |  |  |  |  | 石德福 | 2018.10.21 | 1:20-1:45
| 检修一班 | 挤压一车间 | 55MN正向 | 中断锯 | 中断锯 | 中断锯无法复位 | 重启恢复 | 故障处理 | 应急抢修 |  |  |  |  | 石德福 | 2018.10.21 | 2:40-3:10
| 检修一班 | 挤压一车间 | 55MN正向 | 淬火装置 | 出料辊道 | 出料装置气缸限位不到位 | 调整限位 | 故障处理 | 应急抢修 |  |  |  |  | 石德福 | 2018.10.21 | 3:10-3:30
| 检修一班 | 挤压一车间 | 36MN反向 | 36MN反向 | 主泵 | 主泵油管法兰漏油 | 更换密封2处 | 故障处理 | 应急抢修 | O型密封 | 30*2.4 | 个 | 2 | 高波/孙希杭/马洪辉 | 2018.10.22 | 8：00-11：00
| 检修一班 | 挤压一车间 | 55MN正向 | 挤压机 | 挤压垫 | 挤压垫松动 | 紧固挤压垫 | 维护保养 | 正常维修 |  |  |  |  | 高波/孙希杭/马洪辉 | 2018.10.22 | 11:00-12:00
| 检修一班 | 挤压一车间 | 55MN正向 | 中断锯 | 光通讯 | 中断锯光通讯损坏 | 更换光通讯及调整 | 故障处理 | 应急抢修 | 光通讯 | DDLS 200/200.2-60 | 个 | 1 | 李德科/饶彬/郭利 | 2018.10.22 | 13:00-16:00
| 检修一班 | 挤压一车间 | 55MN反向 | 淬火装置 | 旋转装置 | 淬火旋转装置损坏 | 旋转装置拆解 | 故障处理 | 应急抢修 |  |  |  |  | 高波/孙希杭/马洪辉 | 2018.10.22 | 13：00-14：00
| 检修一班 | 挤压一车间 | 55MN正向 | 挤压机 | 压模缸 | 压模缸限位不到位 | 调整压模缸限位 | 故障处理 | 应急抢修 |  |  |  |  | 李德科/饶彬 | 2018.10.22 | 11:00-11:30
| 检修一班 | 挤压一车间 | 离线设备 | 2#立淬炉 | 油管 | 油管密封损坏 | 更换油管密封 | 故障处理 | 应急抢修 | O型密封 | 60*2.4 | 个 | 1 | 高波/孙希杭/马洪辉 | 2018.10.22 | 16：00-17:00
| 检修一班 | 挤压一车间 | 55MN正向 | 挤压机 | 拉模缸 | 拉模缸限位松动 | 调整紧固拉模缸限位 | 维护保养 | 正常维修 |  |  |  |  | 李德科/饶彬 | 2018.10.22 | 11:30-12:00
| 检修一班 | 挤压一车间 | 离线设备 | 办公室 | 照明 | 车间办公室修照明损坏 | 更换照明灯 | 故障处理 | 应急抢修 | 镇流器 | YG108-258 50/60HZ | 个 | 2 | 李德科/饶彬 | 2018.10.22 | 14:00-16:50
| 检修一班 | 挤压一车间 | 36MN反向 | 检修箱 | 电源 | 配电箱接电源 | 链接恢复 | 故障处理 | 应急抢修 |  |  |  |  | 李德科/饶彬 | 2018.10.22 | 16:50-17:20
| 检修一班 | 挤压一车间 | 55MN正向 | 铸锭炉 | 上料台 | 上料台不动作 | 调整限位 | 故障处理 | 应急抢修 |  |  |  |  | 刘文锋 | 2018.10.22 | 定
| 检修一班 | 挤压一车间 | 55MN正向 | 挤压机 | 供锭器 | 供锭器活塞头链接螺丝断裂 | 更换螺丝 | 故障处理 | 应急抢修 | 螺丝 | M12*80 | 个 | 2 | 李德科/饶彬 | 2018.10.23 | 10:00-11:00
| 检修一班 | 挤压一车间 | 55MN反向 | 操作台 | 风扇 | 操作台风扇损坏 | 更换5个风扇 | 故障处理 | 应急抢修 | 电器柜风扇 | R200B 220VAC 0.35A 75W | 个 | 5 | 李德科/饶彬 | 2018.10.23 | 13:00-15:00
| 检修一班 | 挤压一车间 | 55MN正向 | 挤压机 | 压余地坑 | 压余地坑防爆灯损坏 | 安装防爆灯 | 故障处理 | 应急抢修 | 防眩应急通路灯 | CNSE9720 | 个 | 1 | 高波/马洪辉 | 2018.10.23 | 8:30-11:30
| 检修一班 | 挤压一车间 | 55MN正向 | 挤压机 | 挤压杆，挤压垫 | 工作需要更换挤压杆及挤压垫 | 更换完成 | 故障处理 | 应急抢修 |  |  |  |  | 高波/马洪辉/李德科/饶彬 | 2018.10.23 | 14:00-17:00
| 检修一班 | 挤压一车间 | 55MN正向 | 矫直机 | 液压站 | 矫直机液压站漏油更换 | 更换组合垫2个 | 故障处理 | 应急抢修 | 组合垫 | 组合垫 | 个 | 2 | 高波/饶彬 | 2018.10.23 | 2人/0.5小时
| 检修一班 | 挤压一车间 | 55MN正向 | 挤压机 | 液压站 | 液压站测压点损坏 | 液压站更换测压点 | 故障处理 | 应急抢修 | 测压点 | M14*1.5 | 个 | 1 | 李德科/马洪辉 | 2018.10.23 | 11:00-11:30
| 检修一班 | 挤压一车间 | 55MN正向 | 成品锯 | 操作台 | 操作台按钮损坏 | 操作台更换按钮 | 故障处理 | 应急抢修 | 按钮 | ZB2-BZ21C | 个 | 1 | 李德科/饶彬 | 2018.10.23 | 11:30-12:00
| 检修一班 | 挤压一车间 | 55MN正向 | 冷床 | 链条 | 链条断裂 | 冷床接链条 | 故障处理 | 应急抢修 |  |  |  |  | 高波/马洪辉 | 2018.10.23 | 11:30-12:00
| 检修一班 | 挤压一车间 | 55MN正向 | 挤压机 | 挤压筒 | 挤压筒不对中 | 调整挤压筒对中 | 故障处理 | 应急抢修 |  |  |  |  | 高波/马洪辉/欧阳宁 | 2018.10.23 | 13:00-14:00
| 检修一班 | 挤压一车间 | 55MN正向 | 挤压机 | 挤压筒 | 挤压筒不锁紧 | 调整程序恢复 | 故障处理 | 应急抢修 |  |  |  |  | 欧阳宁 | 2018.10.23 | 20：50-21：30
| 检修一班 | 挤压一车间 | 36MN反向 | 55MN正反向/36MN反向/车间变低配室 |  | 低配室卫生差 | 清理卫生 | 故障处理 | 应急抢修 |  |  |  |  | 李德科/孙祖兴 | 2018.10.24 | 10：00-14：30
| 检修一班 | 挤压一车间 | 离线设备 | 25MN离线矫直机 | 25MN离线矫直机 | 配合25MN离线矫直机厂家 | 配合25MN离线矫直机厂家 | 故障处理 | 应急抢修 |  |  |  |  | 李德科/孙祖兴 | 2018.10.24 | 14：30-16：30
| 检修一班 | 挤压一车间 | 55MN正向 | 挤压机 | 供锭器 | 供锭器高度不合适 | 供锭器调节高度并跟踪生产 | 故障处理 | 应急抢修 |  |  |  |  | 李德科/孙祖兴 | 2018.10.24 | 16:-17:00
| 检修一班 | 挤压一车间 | 55MN正向 | 55MN正向 | 2#主泵 | 主接触器损坏 | 更换主接触器 | 故障处理 | 应急抢修 | 接触器 | A260D-30 | 个 | 1 | 孙希杭/王俐 | 2018.10.24 | 8:00-9:00
| 检修一班 | 挤压一车间 | 55MN正向 | 55MN正向 | 2#主泵 | 2#主泵电机损坏 | 2#主泵电机拆解 | 故障处理 | 应急抢修 |  |  |  |  | 孙希杭/王俐 | 2018.10.24 | 9:00-10:00
| 检修一班 | 挤压一车间 | 55MN正向 | 55MN正向 | 3#主泵 | 3#主泵故障拆除 | 3#主泵安装恢复 | 故障处理 | 应急抢修 |  |  |  |  | 孙希杭/王俐 | 2018.10.24 | 13:00-16:00
| 检修一班 | 挤压一车间 | 55MN正向 | 挤压机 | 地坑 | 地坑积油多 | 地坑清理积油 | 故障处理 | 应急抢修 |  |  |  |  | 孙希杭/王俐 | 2018.10.24 | 10:00-11:00
| 检修一班 | 挤压一车间 | 离线设备 | 退火炉 | G区 | G区加热接触器损坏 | G区更换加热接触器 | 故障处理 | 应急抢修 | 接触器 | A260D-30 | 个 | 1 | 孙希杭/王俐 | 2018.10.24 | 11:00-12:00
| 检修一班 | 挤压一车间 | 离线设备 | 退火炉 | G区 | G区加热电阻检查 | 问题排查完毕 | 故障处理 | 应急抢修 |  |  |  |  | 孙希杭/王俐 | 2018.10.24 | 16:00-17:00
| 检修一班 | 挤压一车间 | 55MN正向 | 挤压机 | 挤压筒 | 锁紧无压力 | 清理阀块 | 故障处理 | 应急抢修 |  |  |  |  | 孙希杭/王俐/郭利 | 2018.10.24 | 17:00-17:20
| 检修一班 | 挤压一车间 | 55MN正向 | 淬火装置 | 风冷 | 风冷变频器报错 | 变频器复位 | 故障处理 | 应急抢修 |  |  |  |  | 石德福 | 2018.10.24 | 15:40-16:10
| 检修一班 | 挤压一车间 | 55MN正向 | 冷床 | 过桥 | 传动皮带跳闸恢复 | 送电恢复 | 故障处理 | 应急抢修 |  |  |  |  | 石德福 | 2018.10.24 | 20:10-20:35
| 检修一班 | 挤压一车间 | 55MN正向 | 成品锯 | 皮带 | 成品锯锯后传动皮带无法动作 | 接链条 | 故障处理 | 应急抢修 |  |  |  |  | 石德福 | 2018.10.24 | 23:00-23:30
| 检修一班 | 挤压一车间 | 55MN正向 | 铸锭炉 | 单项调压器 | 铸锭炉单相加热跳闸 | 合闸恢复 | 故障处理 | 应急抢修 |  |  |  |  | 石德福 | 2018.10.24 | 23:30-23:55
| 检修一班 | 挤压一车间 | 55MN正向 | 铸锭加热炉 | 油缸 | 铸锭加热炉装置油缸动作慢 | 更换主泵头中间继电器 | 故障处理 | 应急抢修 | 中间继电器 | CR-M024DC3L | 个 | 4 | 石德福 | 2018.10.24 | 4:50-5:30
| 检修一班 | 挤压一车间 | 55MN正向 | 55MN正向 | 2#主泵 | 2#主泵故障 | 拆卸完成 | 故障处理 | 应急抢修 |  |  |  |  | 孙希杭/孙祖兴/饶彬 | 2018.10.25 | 10：00-12：00
| 检修一班 | 挤压一车间 | 55MN正向 | 铸锭炉 | 2#铸锭炉 | 2#铸锭炉加热故障排查 | 更换中间锯继电器4个，继电器底座4个，三相加热线圈1个，连轴1个，触点2对 | 故障处理 | 应急抢修 | 中间继电器， 中间继电器底座， 接触器连杆， CJ15-2000A | CR-M024DC3L， CR-M3SS，CJ15-2000/3，CJ15-2000A | 个，个，个，对 | 4，4，1，2 | 王俐/孙希杭/孙祖兴/马洪辉 | 2018.10.25 | 13：00-17：00
| 检修一班 | 挤压一车间 | 55MN正向 | 55MN正向 | 2#主泵 | 2#主泵电机油泵故障 | 油泵分解 | 故障处理 | 应急抢修 |  |  |  |  | 李德科/孙祖兴/孙希杭 | 2018.10.25 | 8：00-10：00
| 检修一班 | 挤压一车间 | 55MN正向 | 低配室 | 低配室 | 低配室卫生差 | 低配室卫生清理 | 故障处理 | 应急抢修 |  |  |  |  | 马洪辉/饶彬 | 2018.10.25 | 8：00-11：00
| 检修一班 | 挤压一车间 | 36MN反向 | 穿孔针炉 | 风机 | 穿孔针炉风机损坏 | 穿孔针炉拆解风机 | 故障处理 | 应急抢修 |  |  |  |  | 孙希杭/孙祖兴/马洪辉 | 2018.10.25 | 11：00-12：00
| 检修一班 | 挤压一车间 | 离线设备 | 25MN离线矫直机 | 电机 | 接漏电机 | 接线完成 | 故障处理 | 应急抢修 |  |  |  |  | 王俐/饶彬/李德科 | 2018.10.25 | 10:-11:30
| 检修一班 | 挤压一车间 | 36MN反向 | 模具炉 | 小车 | 模具小车不动作 | 调限位 | 故障处理 | 应急抢修 |  |  |  |  | 刘文锋 | 2018.10.25 | 19:00-19:30
| 检修一班 | 挤压一车间 | 36MN反向 | 挤压机 | 挤压筒 | 挤压筒不加热 | 调整加热电阻 | 故障处理 | 应急抢修 |  |  |  |  | 刘文锋 | 2018.10.25 | 20:50-21:30
| 检修一班 | 挤压一车间 | 36MN反向 | 模具炉 | 4#模具炉 | 4#模具炉不加热 | 改用2#炉 | 故障处理 | 应急抢修 |  |  |  |  | 刘文锋 | 2018.10.25 | 22:00-23:25
| 检修一班 | 挤压一车间 | 55MN正向 | 挤压机 | 机械手 | 机械手不对中 | 调机械手对中 | 故障处理 | 应急抢修 |  |  |  |  | 刘文锋 | 2018.10.25 | 1:00-2:00
| 检修一班 | 挤压一车间 | 36MN反向 | 模具炉 | 2#模具炉 | 2#模具炉炉门无法关闭 | 调限位 | 故障处理 | 应急抢修 |  |  |  |  | 刘文锋 | 2018.10.25 | 4:00-4:25
| 检修一班 | 挤压一车间 | 55MN正向 | 挤压机 | 机械手 | 机械手无法打开 | 调限位 | 故障处理 | 应急抢修 |  |  |  |  | 刘文锋 | 2018.10.25 | 3:20-4:50
| 检修一班 | 挤压一车间 | 离线设备 | 车间低配室 | 皮子 | 皮子损坏及卫生差 | 铺皮子及清理卫生 | 故障处理 | 应急抢修 |  |  |  |  | 李德科/饶彬 | 2018.10.26 | 10：00-12：00
| 检修一班 | 挤压一车间 | 离线设备 | 380辊矫机 | 电机 | 电机接线柱松动 | 电机接线柱紧固 | 维护保养 | 正常维修 |  |  |  |  | 李德科/饶彬 | 2018.10.26 | 13：00-14：00
| 检修一班 | 挤压一车间 | 离线设备 | 退火炉 | 风量 | 风量小排查及拆装CD区风机下料 | 清除异物及拆装CD区风机下料焊接支撑风道隔板 | 故障处理 | 应急抢修 |  |  |  |  | 李德科/饶彬/高波/马洪辉 | 2018.10.26 | 9：00-17：00
| 检修一班 | 挤压一车间 | 55MN正向 | 冷床 | 连轴套 | 连轴套脱出及链条断裂 | 连轴套脱出安装恢复及接链条 | 故障处理 | 应急抢修 |  |  |  |  | 高波/马洪辉 | 2018.10.26 | 8：00-9：00
| 检修一班 | 挤压一车间 | 离线设备 | 车间北跨天车 | 滑触线 | 天车滑触线打火 | 天车滑触线紧固 | 故障处理 | 应急抢修 |  |  |  |  | 欧阳宁 | 2018.10.26 | 19：00-19：50
| 检修一班 | 挤压一车间 | 55MN正向 | 中断锯 | 锯片 | 中断锯不动作 | 复位后恢复 | 故障处理 | 应急抢修 |  |  |  |  | 欧阳宁 | 2018.10.26 | 21：00-21：30
| 检修一班 | 挤压一车间 | 55MN正向 | 中断锯 | 信号 | 信号中断 | 调光通讯 | 故障处理 | 应急抢修 |  |  |  |  | 欧阳宁 | 2018.10.26 | 1：05-1：35
| 检修一班 | 挤压一车间 | 55MN正向 | 中断锯 | 中断锯 | 没牵引力 | 复位恢复 | 故障处理 | 应急抢修 |  |  |  |  | 欧阳宁 | 2018.10.26 | 2：10-2：50
| 检修一班 | 挤压一车间 | 离线设备 | 退火炉 | 热电偶 | 热电偶接线 | 热电偶接线恢复 | 故障处理 | 应急抢修 |  |  |  |  | 欧阳宁 | 2018.10.26 | 5：20-6：00
| 检修一班 | 挤压一车间 | 55MN正向 | 成品锯 | 锯后挑料 | 锯后挑料不动作 | 接链条恢复 | 故障处理 | 应急抢修 |  |  |  |  | 欧阳宁 | 2018.10.26 | 6：30-7：00
| 检修一班 | 挤压一车间 | 离线设备 | 380/140辊矫机 | 电机 | 接线柱松动 | 接线柱紧固 | 维护保养 | 正常维修 |  |  |  |  | 孙祖兴/马洪辉 | 2018.10.27 | 10：00-12：00
| 检修一班 | 挤压一车间 | 36MN反向 | 模具炉 | 2#模具炉 | 插销不动作 | 插销卡住恢复 | 故障处理 | 应急抢修 |  |  |  |  | 孙祖兴/马洪辉 | 2018.10.27 | 13：00-14：00
| 检修一班 | 挤压一车间 | 55MN正向 | 挤压机 | 压模缸 | 螺丝脱落 | 安装恢复 | 故障处理 | 应急抢修 |  |  |  |  | 孙祖兴/马洪辉 | 2018.10.27 | 13:00-13:30
| 检修一班 | 挤压一车间 | 55MN正向 | 挤压机 | 压余地坑 | 照明灯插头缺失 | 照明灯接插头 | 故障处理 | 应急抢修 |  |  |  |  | 孙希杭/高波 | 2018.10.27 | 13:30-14:00
| 检修一班 | 挤压一车间 | 55MN正向 | 成品锯 | 操作台 | 操作台按钮损坏 | 操作台更换按钮 | 故障处理 | 应急抢修 | 按钮 | ZB2-BZ21C | 个 | 1 | 孙希杭/高波 | 2018.10.27 | 14:00-15:00
| 检修一班 | 挤压一车间 | 离线设备 | 380辊矫机 | 升降辊 | 连轴损坏脱落 | 安装恢复 | 故障处理 | 应急抢修 |  |  |  |  | 孙希杭/高波 | 2018.10.27 | 8:00-12:00
| 检修一班 | 挤压一车间 | 55MN反向/离线设备 | 55MN反向/380/140/123#立淬炉 | 液压站 | 液压站积油卫生差 | 液压站清理 | 故障处理 | 应急抢修 |  |  |  |  | 孙祖兴/马洪/高波/孙希杭辉 | 2018.10.27 | 14：00-17:00
| 检修一班 | 挤压一车间 | 离线设备 | 750辊矫机 | 滚轮 | 滚轮不转 | 变频器报错复位 | 故障处理 | 应急抢修 |  |  |  |  | 孙希杭/高波 | 2018.10.27 | 12:00-12:20
| 检修一班 | 挤压一车间 | 36MN反向 | 铸锭炉 | 2#铸锭炉 | 4区不显示温度 | 线路故障，重新接线 | 故障处理 | 应急抢修 |  |  |  |  | 孙祖兴/马洪辉 | 2018.10.27 | 9:30-10:00
| 检修一班 | 挤压一车间 | 离线设备 | 退火炉 | 退火炉 | 跟踪退火炉生产 | 跟踪退火炉生产 | 故障处理 | 应急抢修 |  |  |  |  | 欧阳宁 | 2018.10.27 | 10：00-3：00
| 检修一班 | 挤压一车间 | 55MN正向 | 成品锯 | 锯后轨道 | 锯后轨道不动作 | 调整限位 | 故障处理 | 应急抢修 |  |  |  |  | 欧阳宁 | 2018.10.27 | 19：00-19：30
| 检修一班 | 挤压一车间 | 离线设备 | 25MN离线矫直机 | 25MN离线矫直机 | 配合调试 | 配合调试 | 故障处理 | 应急抢修 |  |  |  |  | 饶彬/孙祖兴 | 2018.10.28 | 13：00-15：00
| 检修一班 | 挤压一车间 | 离线设备 | 南跨压饼机 | 压饼机 | 配合调整 | 配合调整 | 故障处理 | 应急抢修 |  |  |  |  | 饶彬/孙祖兴 | 2018.10.28 | 15：00-15：30
| 检修一班 | 挤压一车间 | 离线设备 | 2#过跨小车 | 过跨小车 | 小车整改 | 焊接加固整改完成 | 故障处理 | 应急抢修 |  |  |  |  | 饶彬/孙祖兴 | 2018.10.28 | 15：30-16:00
| 检修一班 | 挤压一车间 | 离线设备 | 退火炉 | 水罩 | 水罩脏污 | 水罩清理 | 故障处理 | 应急抢修 |  |  |  |  | 王俐/孙希杭 | 2018.10.28 | 8:00-10:30
| 检修一班 | 挤压一车间 | 36MN反向 | 模具炉 | 2#模具炉 | 插销不动作 | 卡住恢复 | 故障处理 | 应急抢修 |  |  |  |  | 王俐/孙希杭 | 2018.10.28 | 10:30-12：00
| 检修一班 | 挤压一车间 | 55MN正向 | 铸锭炉 | 油箱 | 油箱水管被天车吊起 | 整形焊接安装恢复 | 故障处理 | 应急抢修 |  |  |  |  | 王俐/孙希杭 | 2018.10.28 | 13：00-16：00
| 检修一班 | 挤压一车间 | 55MN正向 | 矫直机 | 油缸 | 油缸插销检查 | 油缸插销紧固 | 故障处理 | 应急抢修 |  |  |  |  | 王俐/孙希杭 | 2018.10.28 | 16：00-17：00
| 检修一班 | 挤压一车间 | 离线设备 | 8MN离线矫 | 8MN离线矫 | 矫直机检查 | 矫直机检查紧固 | 故障处理 | 应急抢修 |  |  |  |  | 饶彬/孙祖兴 | 2018.10.28 | 16:00-17:00
| 检修一班 | 挤压一车间 | 55MN正向 | 铸锭炉 | 液压站 | 液压站排查 | 清理积油及卫生，紧固漏油点 | 故障处理 | 应急抢修 |  |  |  |  | 刘文锋 | 2018.10.28 | 19：00-20：00
| 检修一班 | 挤压一车间 | 36MN反向 | 成品锯 | 锯片 | 锯片磨损 | 更换锯片 | 故障处理 | 应急抢修 |  |  |  |  | 刘文锋 | 2018.10.28 | 2：30-3：00
| 检修一班 | 挤压一车间 | 55MN正向 | 铸锭炉 | 上料台 | 上料台不动作 | 调整限位 | 故障处理 | 应急抢修 |  |  |  |  | 刘文锋 | 2018.10.28 | 5：25-6：00
| 检修一班 | 挤压一车间 | 55MN正向 | 55MN正向 | 3#主泵 | 3#主泵梅花垫损坏 | 更换梅花垫 | 故障处理 | 应急抢修 | 聚氨酯梅花垫 | MT9 | 个 | 1 | 高波/马洪辉/孙祖兴 | 2018.10.29 | 8：00-11：00
| 检修一班 | 挤压一车间 | 55MN正向 | 挤压机 | 压模缸及挤压垫 | 压模缸及挤压垫松动 | 紧固恢复 | 维护保养 | 正常维修 |  |  |  |  | 高波/马洪辉/孙祖兴 | 2018.10.29 | 11：00-12：00
| 检修一班 | 挤压一车间 | 36MN反向 | 36MN反向/55MN正向 | 液压站 | 液压站脏污 | 液压站清理 | 故障处理 | 应急抢修 |  |  |  |  | 高波/马洪辉/孙祖兴/饶彬/王俐 | 2018.10.29 | 13：00-15：00
| 检修一班 | 挤压一车间 | 离线设备 | 2#立淬炉 | 炉门 | 炉门油缸损坏 | 更换炉门油缸及油缸拆解 | 故障处理 | 应急抢修 | 油缸 | SDGL-80/55E-3511-1200-800 | 个 | 1 | 高波/马洪辉/孙祖兴/饶彬/王俐 | 2018.10.29 | 15：00-18：00
| 检修一班 | 挤压一车间 | 55MN正向 | 矫直机 | 矫直机 | 调试动作不灵 | 按钮故障修复 | 故障处理 | 应急抢修 |  |  |  |  | 饶彬/王俐 | 2018.10.29 | 10：00-10：30
| 检修一班 | 挤压一车间 | 36MN反向 | 挤压机 | 针支撑 | 针支撑松动 | 紧固针支撑 | 维护保养 | 正常维修 |  |  |  |  | 石德福 | 2018.10.29 | 18：00-18：30
| 检修一班 | 挤压一车间 | 55MN正向 | 模具炉 | 5#炉门 | 5#炉门无法打开 | 调整限位 | 故障处理 | 应急抢修 |  |  |  |  | 石德福 | 2018.10.29 | 21：30-22：00
| 检修一班 | 挤压一车间 | 36MN反向 | 铸锭炉 | 5#探针 | 5#探针不到位 | 调整限位 | 故障处理 | 应急抢修 |  |  |  |  | 石德福 | 2018.10.29 | 23：10：-23：40
| 检修一班 | 挤压一车间 | 55MN正向 | 铸锭炉 | 上料台 | 无法动作 | 调整限位 | 故障处理 | 应急抢修 |  |  |  |  | 石德福 | 2018.10.29 | 1：20-1：50
| 检修一班 | 挤压一车间 | 36MN反向 | 铸锭炉 | 铸锭炉 | 无法动作 | 调整限位 | 故障处理 | 应急抢修 |  |  |  |  | 石德福 | 2018.10.29 | 2：30-3：00
| 检修一班 | 挤压一车间 | 55MN正向 | 所有设备 | 液压站 | 打扫清理各个液压站 | 清理完成 | 故障处理 | 应急抢修 |  |  |  |  | 李德科/马洪辉 | 2018.10.30 | 9:00-10:00
| 检修一班 | 挤压一车间 | 55MN正向 | 模具炉 | 小车 | 模具炉小车掉模具 | 调限位 | 故障处理 | 应急抢修 |  |  |  |  | 李德科/马洪辉/饶彬 | 2018.10.30 | 10:00-12:00
| 检修一班 | 挤压一车间 | 36MN反向 | 挤压机 | 穿孔针 | 穿孔针断裂 | 拆除穿孔针 | 故障处理 | 应急抢修 |  |  |  |  | 孙希杭/王俐 | 2018.10.30 | 8:00-11:00
| 检修一班 | 挤压一车间 | 55MN正向 | 中间锯 | 锯片 | 中间锯因铝屑过多卡锯 | 清理铝屑 | 故障处理 | 应急抢修 |  |  |  |  | 孙希杭/王俐/饶彬 | 2018.10.30 | 13:00-15:30
| 检修一班 | 挤压一车间 | 55MN正向 | 矫直机 | 液压站 | 矫直机液压站漏油 | 焊接恢复 | 故障处理 | 应急抢修 | 3.2的焊条 | 3.3的焊条 | 个 | 5 | 孙希杭/王俐/饶彬 | 2018.10.30 | 15:30-17:00
| 检修一班 | 挤压一车间 | 55MN正向 | 辅机 | 皮带 | 辅机皮带不动作 | 接链条 | 故障处理 | 应急抢修 |  |  |  |  | 孙希杭/王俐/饶彬 | 2018.10.30 | 11:00-12:00
| 检修一班 | 挤压一车间 | 55MN正向 | 挤压机 | 送锭小车 | 送锭小车拖链变形 | 整形修复 | 故障处理 | 应急抢修 |  |  |  |  | 李德科/马洪辉 | 2018.10.30 | 13:00-13:30
| 检修一班 | 挤压一车间 | 55MN正向 | 牵引机 | 挑料油缸 | 挑料油缸活塞杆脱落 | 安装完成 | 故障处理 | 应急抢修 |  |  |  |  | 李德科/马洪辉 | 2018.10.30 | 13:30-14:00
| 检修一班 | 挤压一车间 | 36MN反向 | 低配室 | 低配室 | 低配室卫生清理 | 清理完毕 | 故障处理 | 应急抢修 |  |  |  |  | 李德科/马洪辉 | 2018.10.30 | 14:00-14:30
| 检修一班 | 挤压一车间 | 离线设备 | 2#立淬炉 | 配电柜 | 配电柜风扇排查处理 | 排查完毕 | 故障处理 | 应急抢修 |  |  |  |  | 李德科/马洪辉 | 2018.10.30 | 15:00-17:00
| 检修一班 | 挤压一车间 | 55MN正向 | 牵引机 | 油缸 | 油缸紧固 | 紧固完成 | 故障处理 | 应急抢修 |  |  |  |  | 石德福 | 2018.10.30 | 17：00-17：30
| 检修一班 | 挤压一车间 | 55MN正向 | 模具炉 | 6#模具炉 | 6#炉无法加热 | 跳闸恢复 | 故障处理 | 应急抢修 |  |  |  |  | 石德福 | 2018.10.30 | 20：30-21:00
| 检修一班 | 挤压一车间 | 离线设备 | 2#立淬炉 | 调功柜 | 调功柜风机无法启动 | 跳闸恢复 | 故障处理 | 应急抢修 |  |  |  |  | 石德福 | 2018.10.30 | 21:30-22:00
| 检修一班 | 挤压一车间 | 55MN正向 | 淬火装置 | 出料辊道 | 出料辊道气缸限位脱落 | 安装恢复 | 故障处理 | 应急抢修 |  |  |  |  | 石德福 | 2018.10.30 | 20:00-20:30
| 检修一班 | 挤压一车间 | 离线设备 | 退火炉 | 热电偶 | 接拆热电偶 | 拆接完成 | 故障处理 | 应急抢修 |  |  |  |  | 石德福 | 2018.10.30 | 22:00-22:30/4:00-4:30
| 检修一班 | 挤压一车间 | 离线设备 | 时效炉 | 热电偶 | 接热电偶 | 接热电偶完成 | 故障处理 | 应急抢修 |  |  |  |  | 石德福 | 2018.10.30 | 22:30-23:00
| 检修一班 | 挤压一车间 | 离线设备 | 2#立淬炉 | 操作台 | 操作台系统无法进入 | 重启恢复 | 故障处理 | 应急抢修 |  |  |  |  | 石德福 | 2018.10.30 | 21:00-21:30
| 检修一班 | 挤压一车间 | 离线设备 | 退火炉 | 接触器 | 退火炉接触器损坏 | 更换接触器 | 故障处理 | 应急抢修 | 接触器 | 260D-30 | 个 | 1 | 孙祖兴/李德科 | 2018.10.31 | 11：00-12：00
| 检修一班 | 挤压一车间 | 55MN正向 | 冷床 | 连轴套 | 冷床连轴套脱出 | 安装恢复 | 故障处理 | 应急抢修 |  |  |  |  | 孙祖兴/李德科 | 2018.10.31 | 10：00-11：00
| 检修一班 | 挤压一车间 | 离线设备 | 2#立淬炉 | 2区 | 2区温度低排查 | 更换热电偶 | 故障处理 | 应急抢修 |  |  |  |  | 孙希杭/高波/王俐 | 2018.10.31 | 8：00-11：00
| 检修一班 | 挤压一车间 | 55MN正向 | 模具炉 | 5#模具炉 | 不自动装料 | 调限位 | 故障处理 | 应急抢修 |  |  |  |  | 孙希杭/高波/王俐 | 2018.10.31 | 11：00-12：00
| 检修一班 | 挤压一车间 | 离线设备 | 退火炉 | D区 | D区风机拆装机炉门不动作 | 调限位 | 故障处理 | 应急抢修 |  |  |  |  | 孙希杭/高波/王俐/孙祖兴/李德科 | 2018.10.31 | 13：00-17：00
| 检修一班 | 挤压一车间 | 离线设备 | 退火炉 | 输送台 | 右臂输送台不下降 | 调限位 | 故障处理 | 应急抢修 |  |  |  |  | 刘文锋 | 2018.10.31 | 20：20-21：00
| 检修一班 | 挤压一车间 | 55MN正向 | 成品锯 | 润滑装置 | 成品锯调整润滑 | 清理润滑喷头 | 故障处理 | 应急抢修 |  |  |  |  | 刘文锋 | 2018.10.31 | 0：30-1：00
| 检修一班 | 挤压一车间 | 55MN反向 | 穿孔针炉 | C区 | 穿孔针炉C区不加热 | 跳闸恢复 | 故障处理 | 应急抢修 |  |  |  |  | 刘文锋 | 2018.10.31 | 21：30-22：00
| 检修一班 | 挤压一车间 | 离线设备 | 退火炉 | 声光报警灯 | 安装声光报警灯 | 调整自动开炉门程序及调整限位 | 故障处理 | 应急抢修 |  |  |  |  | 王俐 马洪辉 郭利 | 2018.11.01 | 8：00-12：00
| 检修一班 | 挤压一车间 | 离线设备 | 25MN离线矫 | 配电柜 | 安装时间继电器1个，中间继电器3个 | 安装时间继电器1个，中间继电器3个完成 | 故障处理 | 应急抢修 |  |  |  |  | 王俐 马洪辉 郭利 | 2018.11.01 | 13:00-15:00
| 检修一班 | 挤压一车间 | 55MN正向 | 挤压机 | 线滚子 | 线缆辊子接线 | 接线完毕 | 维护保养 | 正常维修 |  |  |  |  | 孙希杭 饶彬 | 2018.11.01 | 8:00-8:30
| 检修一班 | 挤压一车间 | 离线设备 | 500T压力矫 | 配电箱 | 配电箱接线 | 接线完毕 | 维护保养 | 正常维修 |  |  |  |  | 孙希杭 饶彬 | 2018.11.01 | 8:30-9:00
| 检修一班 | 挤压一车间 | 36MN反向 | 挤压机 | 挤压机 | 36MN反向闷车 | 断针支撑拆除处理 | 故障处理 | 应急抢修 |  |  |  |  | 孙希杭 饶彬 | 2018.11.01 | 9:00-15:00
| 检修一班 | 挤压一车间 | 55MN正向 | 矫直机 | 尾架 | 矫直机尾架漏油 | 紧固漏油处并清理积油 | 故障处理 | 应急抢修 |  |  |  |  | 孙希杭 饶彬 | 2018.11.01 | 15:00-17:00
| 检修一班 | 挤压一车间 | 离线设备 | 8MN离线矫 | 坦克链 | 螺丝松动及坦克链接头缺丝 | 紧固螺丝并补齐坦克连接头缺丝 | 维护保养 | 正常维修 |  |  |  |  | 李德科 孙祖兴 | 2018.11.01 | 15:00-17:00
| 检修一班 | 挤压一车间 | 36MN反向 | 成品锯 | 锯切液瓶 | 锯切液瓶渗液 | 紧固处理 | 故障处理 | 应急抢修 |  |  |  |  | 李德科 孙祖兴 | 2018.11.01 | 9:00-10:00
| 检修一班 | 挤压一车间 | 离线设备 | 500T压力矫 | 电缆 | 压力矫拆电缆线 | 拆线完成 | 故障处理 | 应急抢修 |  |  |  |  | 欧阳宁 | 2018.11.01 | 18:30-18:40
| 检修一班 | 挤压一车间 | 36MN反向 | 成品锯 | 锯片 | 锯片磨损 | 更换锯片 | 故障处理 | 应急抢修 |  |  |  |  | 欧阳宁 | 2018.11.01 | 19:00-19:30
| 检修一班 | 挤压一车间 | 36MN反向 | 穿孔针炉 | 穿孔针炉 | 穿孔针炉不加热 | 控制器报警重启后恢复 | 故障处理 | 应急抢修 |  |  |  |  | 欧阳宁 | 2018.11.01 | 6:00-6:10
| 检修一班 | 挤压一车间 | 55MN正向 | 成品锯 | 润滑装置 | 成品锯润滑不喷 | 调整润滑喷头 | 故障处理 | 应急抢修 |  |  |  |  | 欧阳宁 | 2018.11.01 | 0:10-0:30
| 检修一班 | 挤压一车间 | 55MN正向 | 成品锯 | 锯片 | 成品锯不上升 | 调整锯上升限位 | 故障处理 | 应急抢修 |  |  |  |  | 欧阳宁 | 2018.11.01 | 0:30-0:45
| 检修一班 | 挤压一车间 | 55MN正向 | 矫直机 | 机头 | 机头拉伸机头漏油，更换主缸密封 | 更换主缸密封 | 故障处理 | 应急抢修 | 密封 | 380*10 | 个 | 1 | 李德科 孙祖兴 | 2018.11.02 | 8:00-17:00
| 检修一班 | 挤压一车间 | 55MN正向 | 铸锭炉 | 2#铸锭炉 | 2#铸锭炉拆检 | 更换触点及连杆线圈，接线紧固 | 故障处理 | 应急抢修 | 触点，交流接触器线圈，电压 | CJ15-2000A，CJ15-2000A，220V | 个 | 1，1 | 王俐 郭利 | 2018.11.02 | 8:00-12:00
| 检修一班 | 挤压一车间 | 55MN正向 | 矫直机 | 尾架 | 尾架插销缸转轴断 | 取断丝攻丝更换轴及轴承 | 故障处理 | 应急抢修 | 轴承，SKF轴承 | 6907Z，NA6906 | 个 | 3，3 | 高波 饶彬 | 2018.11.02 | 8:00-17:00
| 检修一班 | 挤压一车间 | 55MN正向 | 牵引机 | 西侧齿轮 | 牵引机西侧齿轮拆检 | 拆解完成，紧固处理 | 故障处理 | 应急抢修 |  |  |  |  | 王俐 郭利 | 2018.11.02 | 13:00-14:00
| 检修一班 | 挤压一车间 | 55MN正向 | 牵引机 | 东侧编码器 | 牵引机东侧编码器改造 | 改造调试完成 | 故障处理 | 应急抢修 |  |  |  |  | 王俐 郭利 | 2018.11.02 | 14:00-15:00
| 检修一班 | 挤压一车间 | 55MN正向 | 辅机 | 辅机 | 辅机系统轴承/链条/皮带联轴器检查 | 更换轴承座及调整齿轮及皮带 | 故障处理 | 应急抢修 | 轴承座 | H2050 | 个 | 1 | 王俐 郭利 | 2018.11.02 | 15:00-17:00
| 检修一班 | 挤压一车间 | 55MN正向 | 挤压机 | 压模缸 | 压模缸漏油 | 更换密封及组合垫 | 故障处理 | 应急抢修 | O型密封，组合垫 | 24*3.0，组合垫 | 个 | 1，1 | 孙希杭 马洪辉 | 2018.11.02 | 8:00-10:00
| 检修一班 | 挤压一车间 | 55MN正向 | 挤压机 | 压模缸 | 压模缸螺丝脱落 | 配螺丝紧固 | 故障处理 | 应急抢修 | 不锈钢内六角螺栓 | M12×80 | 个 | 2 | 孙希杭 马洪辉 | 2018.11.02 | 10:00-11:00
| 检修一班 | 挤压一车间 | 55MN正向 | 挤压机 | 前梁 | 前梁螺丝松动 | 紧固恢复 | 维护保养 | 正常维修 |  |  |  |  | 孙希杭 马洪辉 | 2018.11.02 | 11:00-12:00
| 检修一班 | 挤压一车间 | 55MN正向 | 中断锯牵引机 | 滚轮 | 中断锯牵引机滚轮拆检 | 拆检滚轮及调整偏心轮 | 故障处理 | 应急抢修 |  |  |  |  | 孙希杭 马洪辉 | 2018.11.02 | 13:00-15:00
| 检修一班 | 挤压一车间 | 55MN正向 | 牵引机 | 起落辊 | 牵引机起落辊损坏 | 更换气缸底座及焊接气缸杆 | 故障处理 | 应急抢修 | 3.2的焊条 | 3.2的焊条 | 个 | 5 | 孙希杭 马洪辉 | 2018.11.02 | 15:00-17:00
| 检修一班 | 挤压一车间 | 55MN正向 | 铸锭炉 | 上料台 | 上料台无法动作 | 调整限位 | 故障处理 | 应急抢修 |  |  |  |  | 石德福 | 2018.11.02 | 17:30-18:00
| 检修一班 | 挤压一车间 | 55MN正向 | 牵引机 | 操作台 | 操作台乱码通讯故障 | 复位完成 | 故障处理 | 应急抢修 |  |  |  |  | 石德福 | 2018.11.02 | 19:00-19:30
| 检修一班 | 挤压一车间 | 55MN正向 | 模具炉 | 5#炉模具炉 | 5#炉门无法打开 | 调整限位 | 故障处理 | 应急抢修 |  |  |  |  | 石德福 | 2018.11.02 | 20:00-20:30
| 检修一班 | 挤压一车间 | 55MN正向 | 牵引机 | 压力调节阀 | 压力调节阀损坏 | 更换压力调节阀 | 故障处理 | 应急抢修 | 螺纹插装阀 | RAH101K30 C10-2 | 个 | 1 | 石德福 | 2018.11.02 | 21:00-21:30
| 检修一班 | 挤压一车间 | 55MN正向 | 淬火装置 | 出料气缸 | 出料气缸不动作 | 限位调整 | 故障处理 | 应急抢修 |  |  |  |  | 石德福 | 2018.11.02 | 22:30-23:00
| 检修一班 | 挤压一车间 | 55MN正向 | 铸锭炉 | 上料台 | 上料台无法动作 | 限位调整 | 故障处理 | 应急抢修 |  |  |  |  | 石德福 | 2018.11.02 | 6:30-7:00
| 检修一班 | 挤压一车间 | 55MN正向 | 铸锭炉 | 上料台 | 推锭缸活塞杆弯曲 | 更换推锭缸 | 故障处理 | 应急抢修 | 55MN正向上料台推锭缸1个 | 上料台推锭缸 | 个 | 1 | 高波 孙祖兴 | 2018.11.03 | 8:00-10:00
| 检修一班 | 挤压一车间 | 55MN正向 | 铸锭炉 | 上料台 | 上料台倾斜 | 下板焊接轨道 | 故障处理 | 应急抢修 | 3.2的焊条 | 3.2的焊条 | 个 | 10 | 高波 孙祖兴 | 2018.11.03 | 10:00-12:00
| 检修一班 | 挤压一车间 | 55MN正向 | 铸锭炉 | 上料台 | 滚轴损坏，下料焊接恢复 | 下料焊接恢复 | 故障处理 | 应急抢修 | 3.2的焊条 | 3.2的焊条 | 个 | 5 | 高波 孙祖兴 | 2018.11.03 | 13:00-14:00
| 检修一班 | 挤压一车间 | 离线设备 | 车间小精整机 | 按钮盒 | 北侧安装急停 | 装按钮盒及跑线完成 | 故障处理 | 应急抢修 |  |  |  |  | 王俐 马洪辉 | 2018.11.03 | 10:00-12:00
| 检修一班 | 挤压一车间 | 55MN正向 | 牵引机 | 托辊 | 托辊限位松 | 调整紧固 | 故障处理 | 应急抢修 |  |  |  |  | 王俐 马洪辉 | 2018.11.03 | 13:00-14:00
| 检修一班 | 挤压一车间 | 55MN正向 | 模具炉 | 模具炉 | 模具炉紧固限位 | 紧固限位完成 | 故障处理 | 应急抢修 |  |  |  |  | 王俐 马洪辉 | 2018.11.03 | 14:00-15:00
| 检修一班 | 挤压一车间 | 离线设备 | 750辊矫机 | 南侧活动梁 | 南侧活动梁不动作 | 卡住处理 | 故障处理 | 应急抢修 |  |  |  |  | 王俐 马洪辉 高波 孙祖兴 | 2018.11.03 | 15:00-17:00
| 检修一班 | 熔铸车间 | 离线设备 | 三车两镗 | 焊接 | 东边接焊机 | 接线完成 | 故障处理 | 应急抢修 |  |  |  |  | 刘文锋 | 2018.11.03 | 18:45-20:00
| 检修一班 | 熔铸车间 | 离线设备 | 车床 | 车床 | 辅助处理车床故障 | 处理完成 | 故障处理 | 应急抢修 |  |  |  |  | 刘文锋 | 2018.11.03 | 20:00-21:30
| 检修一班 | 挤压一车间 | 55MN正向 | 挤压机 | 配电室 | 配电室排查 | 排查完毕 | 故障处理 | 应急抢修 |  |  |  |  | 刘文锋 | 2018.11.03 | 21:30-22:00
| 检修一班 | 挤压一车间 | 离线设备 | 退火炉 | 小车 | 小车不动作 | 调限位 | 故障处理 | 应急抢修 |  |  |  |  | 刘文锋 | 2018.11.03 | 22:00-22:30
| 检修一班 | 挤压一车间 | 55MN正向 | 铸锭炉 | 炉门 | 炉门打不开 | 调限位 | 故障处理 | 应急抢修 |  |  |  |  | 刘文锋 | 2018.11.03 | 1:00-1:30
| 检修一班 | 挤压一车间 | 55MN正向 | 模具炉 | 4#模具炉 | 4#模具炉不加热 | 跳闸处理 | 故障处理 | 应急抢修 |  |  |  |  | 刘文锋 | 2018.11.03 | 3:00-3:30
| 检修一班 | 挤压一车间 | 55MN正向 | 成品锯 | 锯前连轴 | 锯前连轴脱 | 砸到位紧固恢复 | 故障处理 | 应急抢修 |  |  |  |  | 饶彬 孙祖兴 | 2018.11.04 | 10：00-11：00
| 检修一班 | 挤压一车间 | 55MN正向 | 成品锯 | 锯后挑料 | 锯后挑料皮带不动作 | 线路故障 | 故障处理 | 应急抢修 |  |  |  |  | 饶彬 孙祖兴 | 2018.11.04 | 11：00-12：00
| 检修一班 | 挤压一车间 | 36MN反向 | 挤压机 | 针支撑 | 取断丝，拆挤压杆，焊接取断丝 | 取断丝，拆挤压杆，焊接取断丝完成 | 故障处理 | 应急抢修 | 3.2的焊条 | 3.2的焊条 | 个 | 30 | 高波 孙希杭 | 2018.11.04 | 8:00-12:00
| 检修一班 | 挤压一车间 | 36MN反向 | 挤压机 | 针支撑挤压杆 | 安装针支撑挤压杆 | 安装针支撑挤压杆完成 | 故障处理 | 应急抢修 |  |  |  |  | 高波 孙希杭 孙祖兴 饶彬 | 2018.11.04 | 13:00-15:00
| 检修一班 | 挤压一车间 | 55MN正向 | 矫直机 | 机头 | 机头主缸固定防松 | 加防松块焊接恢复 | 故障处理 | 应急抢修 | 3.2的焊条 | 3.2的焊条 | 个 | 2 | 高波 孙希杭 | 2018.11.04 | 15:00-16:00
| 检修一班 | 挤压一车间 | 55MN正向 | 牵引机 | 挑料皮带 | 挑料皮带传料卡 | 更换起落架托辊 | 故障处理 | 应急抢修 |  |  |  |  | 高波 孙希杭 | 2018.11.04 | 16:00-17:00
| 检修一班 | 挤压一车间 | 36MN反向 | 成品锯 | 成品锯 | 成品锯不动作 | 锯后限位不到调整 | 故障处理 | 应急抢修 |  |  |  |  | 饶彬 孙祖兴 | 2018.11.04 | 14：30-15：00
| 检修一班 | 挤压一车间 | 55MN正向 | 淬火装置 | 淬火风机 | 淬火风机不转 | 变频器报错 | 故障处理 | 应急抢修 |  |  |  |  | 饶彬 孙祖兴 | 2018.11.04 | 15：00-15：30
| 检修一班 | 挤压一车间 | 55MN反向 | 挤压机 | 出料口 | 安装出料口托架 | 安装完成 | 故障处理 | 应急抢修 |  |  |  |  | 欧阳宁 | 2018.11.04 | 21:00-21:30
| 检修一班 | 挤压一车间 | 55MN正向 | 成品锯 | 成品锯 | 成品锯打火 | 包扎裸露电线 | 故障处理 | 应急抢修 |  |  |  |  | 欧阳宁 | 2018.11.04 | 0:00-0:20
| 检修一班 | 挤压一车间 | 55MN正向 | 模具炉 | 5#模具炉 | 5#模具炉不加热 | 限位不到位调整 | 故障处理 | 应急抢修 |  |  |  |  | 欧阳宁 | 2018.11.04 | 06:25-06:35
| 检修一班 | 挤压一车间 | 55MN正向 | 挤压机 | 液压站 | 液压站漏油 | 更换组合垫及清油 | 故障处理 | 应急抢修 | 组合垫1个 | 组合垫1个 | 个 | 1 | 高波 孙希杭 饶彬 | 2018.11.05 | 8:00-11:00
| 检修一班 | 挤压一车间 | 55MN正向 | 废带筐 | 废带筐 | 废带筐开焊 | 整形焊接 | 故障处理 | 应急抢修 | 3.2的焊条 | 3.2的焊条 | 个 | 15 | 饶彬 孙希杭 饶彬 | 2018.11.05 | 11:00-12:00
| 检修一班 | 挤压一车间 | 离线设备 | 140辊矫机 | 操作台 | 操作台按钮坏 | 更换按钮10个 | 故障处理 | 应急抢修 | 按钮 | MP1-42R-11 | 个 | 10 | 王俐 李德科 | 2018.11.05 | 10:00-11:00
| 检修一班 | 挤压一车间 | 55MN反向 | 铸锭炉 | 操作台 | 操作台按钮损坏 | 更换按钮10个 | 故障处理 | 应急抢修 | 按钮 | MP1-42R-11 | 个 | 10 | 王俐 李德科 | 2018.11.05 | 11:00-12:00
| 检修一班 | 挤压一车间 | 55MN反向 | 成品锯 | 锯片 | 锯片损坏， | 更换恢复，调整润滑 | 故障处理 | 应急抢修 |  |  |  |  | 王俐 李德科 | 2018.11.05 | 13:00-14:00
| 检修一班 | 挤压一车间 | 36MN反向 | 压余滑道 | 压余滑道 | 压余滑道松动 | 配螺丝紧固恢复 | 维护保养 | 正常维修 | 不锈钢内六角螺栓 | M12×80 | 个 | 4 | 王俐 李德科 | 2018.11.05 | 14:00-17:00
| 检修一班 | 挤压一车间 | 55MN正向 | 铸锭炉 | 推锭缸 | 推锭缸限位坏 | 更换限位及整理线路 | 故障处理 | 应急抢修 | 感应限位 | BES M18MI-PSC80B-S04K | 个 | 1 | 高波 孙希杭 饶彬 | 2018.11.05 | 13:00-13:30
| 检修一班 | 挤压一车间 | 55MN正向 | 铸锭炉 | 运锭小车 | 西侧运锭小车链条松动 | 张紧处理 | 维护保养 | 正常维修 |  |  |  |  | 高波 孙希杭 饶彬 | 2018.11.05 | 13:30-14:00
| 检修一班 | 挤压一车间 | 55MN正向 | 牵引机 | 东侧护栏 | 东侧护栏撞坏 | 整形焊接 | 维护保养 | 正常维修 | 3.2的焊条 | 3.2的焊条 | 个 | 15 | 高波 孙希杭 饶彬 | 2018.11.05 | 14：00-15：00
| 检修一班 | 挤压一车间 | 55MN正向 | 挤压机 | 机械手 | 推锭缸不动作 | 限位故障及调整拉绳编位置 | 故障处理 | 应急抢修 |  |  |  |  | 高波 孙希杭 饶彬 | 2018.11.05 | 15：00-16：00
| 检修一班 | 挤压一车间 | 55MN反向 | 成品锯 | 锯片 | 成品锯不动作 | 线路调整 | 故障处理 | 应急抢修 |  |  |  |  | 高波 孙希杭 饶彬 | 2018.11.05 | 16：00-17：00
| 检修一班 | 挤压一车间 | 55MN正向 | 淬火装置 | 下水冷风机 | 下水冷风机变频器故障 | 复位完成 | 故障处理 | 应急抢修 |  |  |  |  | 石德福 | 2018.11.05 | 18：00-18：30
| 检修一班 | 挤压一车间 | 55MN反向 | 矫直机 | 过桥 | 过桥皮带链条断裂 | 接链条恢复 | 故障处理 | 应急抢修 |  |  |  |  | 石德福 | 2018.11.05 | 19：00-20：00
| 检修一班 | 挤压一车间 | 55MN正向 | 模具炉 | 小车 | 小车无法升降 | 调限位 | 故障处理 | 应急抢修 |  |  |  |  | 石德福 | 2018.11.05 | 06：00-06：30
| 检修一班 | 挤压一车间 | 55MN正向 | 矫直机 | 托起缸 | 托起缸不动作 | 调整限位 | 故障处理 | 应急抢修 |  |  |  |  | 石德福 | 2018.11.05 | 5：30-06：00
| 检修一班 | 挤压一车间 | 55MN反向 | 矫直机 | 过桥 | 过桥皮带链条断裂，轴承座螺丝损坏 | 接链条及更换螺丝 | 故障处理 | 应急抢修 | 不锈钢内六螺丝 | M10*50 全丝 | 个 | 2 | 石德福 | 2018.11.05 | 20：30-21：30
| 检修一班 | 挤压一车间 | 55MN正向 | 成品锯 | 锯后皮带 | 锯后皮带不动作 | 接链条恢复 | 故障处理 | 应急抢修 |  |  |  |  | 石德福 | 2018.11.05 | 5：00-5：30
| 检修一班 | 挤压一车间 | 55MN反向 | 成品锯 | 润滑装置 | 成品锯润滑喷头不喷 | 调节喷头 | 故障处理 | 应急抢修 |  |  |  |  | 石德福 | 2018.11.05 | 21：30-22：00
| 检修一班 | 挤压一车间 | 55MN正向 | 淬火装置 | 水淬电机 | 水淬电机检查紧固 | 淬火水罩接线排查 | 故障处理 | 应急抢修 |  |  |  |  | 孙希杭 郭利 | 2018.11.06 | 8：00-9：00
| 检修一班 | 挤压一车间 | 55MN正向 | 挤压机 | 3#主泵 | 55MN正向3#主泵梅花垫损坏，造成电机一相烧坏，对轮损坏 | 拆解检查 | 故障处理 | 应急抢修 |  |  |  |  | 孙希杭 王俐 饶彬 郭利 | 2018.11.06 | 9：00-10：00
| 检修一班 | 挤压一车间 | 55MN正向 | 挤压机 | 3#主泵 | 3#主泵蝶阀损坏 | 更换蝶阀 | 故障处理 | 应急抢修 | 蝶阀 | ф125 | 个 | 1 | 孙希杭 王俐 饶彬 | 2018.11.06 | 10：00-12：00
| 检修一班 | 挤压一车间 | 55MN正向 | 挤压机 | 2#主泵与6#主 | 2#主泵与6#主泵电机对调 | 对调完成 | 故障处理 | 应急抢修 | 聚氨酯梅花垫 | MT9 | 个 | 1 | 孙希杭 王俐 饶彬 郭利 | 2018.11.06 | 13：00-17：00
| 检修一班 | 挤压一车间 | 55MN正向 | 挤压机 | 2#主泵 | 2#主泵油管接线损坏 | 接线恢复 | 维护保养 | 正常维修 |  |  |  |  | 孙希杭 郭利 | 2018.11.06 | 17：00-18：00
| 检修一班 | 挤压一车间 | 离线设备 | 140辊矫机 | 辊矫机 | 辊矫机不动作 | 调限位 | 故障处理 | 应急抢修 |  |  |  |  | 孙希杭 郭利 | 2018.11.06 | 18：00-19：00
| 检修一班 | 挤压一车间 | 55MN正向 | 挤压机 | 2#泵 | 辅助恢复2#泵 | 恢复完成 | 故障处理 | 应急抢修 |  |  |  |  | 刘文锋 | 2018.11.06 | 16：00-17：00
| 检修一班 | 挤压一车间 | 离线设备 | 140辊矫机 | 辊矫机 | 辊矫机不动作 | 调限位 | 故障处理 | 应急抢修 |  |  |  |  | 刘文锋 | 2018.11.06 | 17：30-19：30
| 检修一班 | 挤压一车间 | 55MN正向 | 淬火装置 | 下风冷 | 下风冷变频器报错6次 | 复位恢复 | 故障处理 | 应急抢修 |  |  |  |  | 刘文锋 | 2018.11.06 | 20：30-5：30
| 检修一班 | 挤压一车间 | 55MN正向 | 淬火装置 | 上部水泵 | 上部水泵梅花垫损坏 | 更换梅花垫 | 故障处理 | 应急抢修 | 聚氨酯梅花垫 | MT9 | 个 | 1 | 孙希杭 孙祖兴 高波 | 2018.11.07 | 8：00-11：00
| 检修一班 | 挤压一车间 | 55MN正向 | 矫直机 | 机头 | 机头液压站两处漏油 | 更换法兰密封及3#泵头密封 | 故障处理 | 应急抢修 | 密封 | 密封 | 个 | 2 | 孙希杭 孙祖兴 高波 | 2018.11.07 | 11：00-12：00
| 检修一班 | 挤压一车间 | 55MN正向 | 挤压机 | 主泵 | 油管漏油 | 更换密封及清油 | 故障处理 | 应急抢修 | 密封 | 密封 | 个 | 1 | 李德科 王俐 | 2018.11.07 | 10：00-12：00
| 检修一班 | 挤压一车间 | 55MN反向 | 冷床 | 过桥 | 冷床传动故障 | 修复皮带及链条 | 故障处理 | 应急抢修 |  |  |  |  | 李德科 孙希杭 孙祖兴 | 2018.11.07 | 13：00-16：00
| 检修一班 | 挤压一车间 | 55MN正向 | 中断锯 | 中断锯 | 中断锯不出锯 | 捅阀应急处理及排除故障 | 故障处理 | 应急抢修 |  |  |  |  | 王俐 高波 | 2018.11.07 | 13：00-14：00
| 检修一班 | 挤压一车间 | 55MN正向 | 模具炉 | 模具小车 | 模具小车不自动装料 | 5#炉调整及改造限位 | 故障处理 | 应急抢修 |  |  |  |  | 王俐 高波 | 2018.11.07 | 14：00-15：00
| 检修一班 | 挤压一车间 | 36MN反向 | 挤压机 | 压余滑道 | 压余滑道计数链条损坏 | 整形固定恢复 | 故障处理 | 应急抢修 |  |  |  |  | 王俐 高波 | 2018.11.07 | 15：00-16：00
| 检修一班 | 挤压一车间 | 离线设备 | 北跨20T天车 | 缓冲垫 | 天车缓冲垫坏 | 更换防撞垫2个 | 故障处理 | 应急抢修 | 行车防撞垫镶嵌式 | 行车防撞垫镶嵌式 | 个 | 2 | 王俐 高波 | 2018.11.07 | 16：00-17：00
| 检修一班 | 挤压一车间 | 离线设备 | 中跨电缆 | 电缆 | 拆电缆接线 | 拆除完成 | 维护保养 | 正常维修 |  |  |  |  | 欧阳宁 | 2018.11.07 | 16：40-16：45
| 检修一班 | 挤压一车间 | 离线设备 | 退火炉 | 热电偶 | 退火炉接热电偶 | 连接完成 | 故障处理 | 应急抢修 |  |  |  |  | 欧阳宁 | 2018.11.07 | 22：30-24：00
| 检修一班 | 挤压一车间 | 55MN正向 | 铸锭炉 | 推锭缸 | 推锭缸推不动铸锭 | 撬棍撬动后推出 | 故障处理 | 应急抢修 |  |  |  |  | 欧阳宁 | 2018.11.07 | 2：00-2：30
| 检修一班 | 挤压一车间 | 55MN正向 | 淬火装置 | 淬火下风 | 淬火下风报错4次 | 重启4次恢复 | 故障处理 | 应急抢修 |  |  |  |  | 欧阳宁 | 2018.11.07 | 4：00-7：00
| 检修一班 | 挤压一车间 | 55MN正向 | 铸锭炉 | 回顶缸 | 回顶缸滚轴坏 | 更换滚轴 | 故障处理 | 应急抢修 |  |  |  |  | 高波 孙祖兴 饶彬 | 2018.11.08 | 8：00-9：00
| 检修一班 | 挤压一车间 | 55MN正向 | 铸锭炉 | 调压器 | 调压器卫生差 | 清理卫生 | 故障处理 | 应急抢修 |  |  |  |  | 高波 孙祖兴 饶彬 | 2018.11.08 | 9：00-10：00
| 检修一班 | 挤压一车间 | 55MN正向 | 挤压机 | 3#主泵 | 梅花垫损坏 | 更换梅花垫 | 故障处理 | 应急抢修 |  |  |  |  | 高波 孙祖兴 饶彬 | 2018.11.08 | 10：00-12：00
| 检修一班 | 挤压一车间 | 离线设备 | 退火炉 | 退火炉 | 超温故障 | 排查降温处理 | 故障处理 | 应急抢修 |  |  |  |  | 李德科 王俐 | 2018.11.08 | 10：00-12：00
| 检修一班 | 挤压一车间 | 55MN正向 | 挤压机 | 3#主泵 | 接电缆 | 接线紧固 | 故障处理 | 应急抢修 |  |  |  |  | 李德科 王俐 | 2018.11.08 | 13：00-14：00
| 检修一班 | 挤压一车间 | 55MN正向 | 铸锭炉 | 液压站 | 液压站不平 | 调平及焊接接地线 | 故障处理 | 应急抢修 | 3.2的焊条 | 3.2的焊条 | 个 | 5 | 高波 孙祖兴 饶彬 | 2018.11.08 | 13：00-14：00
| 检修一班 | 挤压一车间 | 离线设备 | 140辊矫机 | 主泵 | 主泵液压站漏油 | 更换2处密封 | 故障处理 | 应急抢修 | 密封 | 密封 | 个 | 2 | 李德科 王俐 | 2018.11.08 | 14：00-16：00
| 检修一班 | 挤压一车间 | 55MN正向 | 淬火装置 | 弹性垫 | 弹性垫坏更换 | 更换梅花垫 | 故障处理 | 应急抢修 | 梅花垫 | 梅花垫 | 个 | 11 | 高波 孙祖兴 饶彬 | 2018.11.08 | 15：00-17：00
| 检修一班 | 挤压一车间 | 离线设备 | 小精整机 | 电缆辊子 | 电缆辊子坏 | 排查接线修复 | 故障处理 | 应急抢修 |  |  |  |  | 李德科 王俐 | 2018.11.08 | 16：00-17：00
| 检修一班 | 挤压一车间 | 离线设备 | 380辊矫机 | 小液压站 | 小液压站漏油 | 更换密封组合垫 | 故障处理 | 应急抢修 | 组合垫 | 组合垫 | 个 | 1 | 高波 孙祖兴 饶彬 | 2018.11.08 | 14：00-15：00
| 检修一班 | 挤压一车间 | 55MN正向 | 模具炉 | 4#模具炉 | 4#炉炉门无法打开 | 调限位 | 故障处理 | 应急抢修 |  |  |  |  | 石德福 | 2018.11.08 | 17：00-17：30
| 检修一班 | 挤压一车间 | 55MN正向 | 冷床 | 过桥 | 皮带传动故障 | 跑偏调整 | 故障处理 | 应急抢修 |  |  |  |  | 石德福 | 2018.11.08 | 18：00-18：30
| 检修一班 | 挤压一车间 | 55MN正向 | 淬火装置 | 出料气缸 | 出料气缸气阀损坏 | 更换气阀1个 | 故障处理 | 应急抢修 |  |  |  |  | 石德福 | 2018.11.08 | 20：00-20：30
| 检修一班 | 挤压一车间 | 离线设备 | 退火炉 | 传动链条 | 传动链条无法升降 | 调限位及接热电偶 | 故障处理 | 应急抢修 |  |  |  |  | 石德福 | 2018.11.08 | 2：00-3：00
| 检修一班 | 挤压一车间 | 55MN正向 | 淬火装置 | 上部水泵 | 上部水泵供水弹性垫坏 | 更换对轮 | 故障处理 | 应急抢修 | 三爪联轴器 | T150-65 | 个 | 1 | 高波 饶彬 | 2018.11.09 | 8：00-11：00
| 检修一班 | 挤压一车间 | 55MN正向 | 成品锯 | 操作台 | 操作台按钮损坏 | 更换按钮 | 故障处理 | 应急抢修 | 按钮 | MP1-42R-11 | 个 | 1 | 李德科 孙祖兴 | 2018.11.09 | 10：00-10：30
| 检修一班 | 挤压一车间 | 55MN正向 | 成品锯 | 线路 | 线路打火 | 绝缘包扎 | 故障处理 | 应急抢修 |  |  |  |  | 李德科 孙祖兴 | 2018.11.09 | 10：30-11：00
| 检修一班 | 挤压一车间 | 55MN正向 | 淬火装置 | 液压站 | 液压站漏油 | 更换密封 | 故障处理 | 应急抢修 | O型密封 | 24*3.0的O | 个 | 1 | 高波 饶彬 李德科 孙祖兴 | 2018.11.09 | 11：00-12：00
| 检修一班 | 挤压一车间 | 36MN反向 | 成品锯 | 定尺 | 定尺不锁紧 | 定尺刹车失灵修复 | 故障处理 | 应急抢修 |  |  |  |  | 李德科 孙祖兴 | 2018.11.09 | 11：00-12：00
| 检修一班 | 挤压一车间 | 55MN正向 | 淬火装置 | 风机皮带 | 风机皮带拆检 | 拆检紧固 | 故障处理 | 应急抢修 |  |  |  |  | 高波 饶彬 李德科 孙祖兴 | 2018.11.09 | 13：00-15：00
| 检修一班 | 挤压一车间 | 55MN正向 | 铸锭炉 | 上料台 | 推锭缸拆解 | 拆解完成 | 故障处理 | 应急抢修 |  |  |  |  | 高波 饶彬 李德科 孙祖兴 | 2018.11.09 | 15：00-17：00
| 检修一班 | 挤压一车间 | 36MN反向 | 成品锯 | 锯片 | 成品锯不返回 | 调限位 | 故障处理 | 应急抢修 |  |  |  |  | 刘文锋 | 2018.11.09 | 17：00-17：30
| 检修一班 | 挤压一车间 | 55MN反向 | 成品锯 | 驱动 | 成品锯驱动错误 | 复位恢复 | 故障处理 | 应急抢修 |  |  |  |  | 刘文锋 | 2018.11.09 | 17：30-18：00
| 检修一班 | 挤压一车间 | 36MN反向 | 穿孔针炉 | 穿孔针炉 | 穿孔针炉不加热 | 调限位 | 故障处理 | 应急抢修 |  |  |  |  | 刘文锋 | 2018.11.09 | 19:55-20:15
| 检修一班 | 挤压一车间 | 55MN正向 | 淬火装置 | 下风机 | 风机下风机变频器错误 | 复位恢复 | 故障处理 | 应急抢修 |  |  |  |  | 刘文锋 | 2018.11.09 | 2:20-2:35
| 检修一班 | 挤压一车间 | 离线设备 | 中跨小精整机 | 精整机 | 不动作 | 线路松动紧固 | 故障处理 | 应急抢修 |  |  |  |  | 饶彬 孙祖兴 | 2018.11.10 | 10:00-12：00
| 检修一班 | 挤压一车间 | 离线设备 | 车间办公室 | 照明灯 | 照明灯损坏 | 更换灯管镇流器 | 故障处理 | 应急抢修 | 镇流器 | YG10B-258 | 个 | 5 | 饶彬 孙祖兴 | 2018.11.10 | 13：00-17：00
| 检修一班 | 挤压一车间 | 55MN正向 | 成品锯 | 压料器 | 压料器不动作 | 调限位 | 故障处理 | 应急抢修 |  |  |  |  | 高波 孙希杭 | 2018.11.10 | 8：00-9：00
| 检修一班 | 挤压一车间 | 55MN正向 | 、 | 运锭小车 | 运锭小车不动作 | 调整限位机链条 | 故障处理 | 应急抢修 |  |  |  |  | 高波 孙希杭 | 2018.11.10 | 9：00-10：00
| 检修一班 | 挤压一车间 | 55MN正向 | 淬火装置 | 风机变频器 | 风机变频器报错 | 吹扫紧固及跟踪 | 故障处理 | 应急抢修 |  |  |  |  | 高波 孙希杭 | 2018.11.10 | 10：00-12：00
| 检修一班 | 挤压一车间 | 55MN正向 | 铸锭炉 | 1#铸锭炉 | 不加热 | 线路松动紧固 | 故障处理 | 应急抢修 |  |  |  |  | 高波 孙希杭 | 2018.11.10 | 13：00-14：30
| 检修一班 | 挤压一车间 | 55MN正向 | 模具炉 | 3#模具炉 | 炉门卡住 | 砸出恢复 | 故障处理 | 应急抢修 |  |  |  |  | 高波 孙希杭 | 2018.11.10 | 14：30-15：30
| 检修一班 | 挤压一车间 | 55MN正向 | 牵引机 | 牵引机 | 不往东走 | 交接料限位卡住恢复 | 故障处理 | 应急抢修 |  |  |  |  | 高波 孙希杭 | 2018.11.10 | 15：30-16：00
| 检修一班 | 挤压一车间 | 55MN正向 | 矫直机 | 尾架 | 尾架漏油 | 更换密封 | 故障处理 | 应急抢修 | O型密封 | 35*3.0 | 个 | 1 | 高波 孙希杭 | 2018.11.10 | 16：00-17：00
| 检修一班 | 挤压一车间 | 55MN正向 | 成品锯 | 锯后挑料 | 锯后挑料不动作 | 条件不满足修改后恢复 | 故障处理 | 应急抢修 |  |  |  |  | 欧阳宁 | 2018.11.10 | 6：00-6：30
| 检修一班 | 挤压一车间 | 36MN反向 | 穿孔针炉 | 穿孔针炉 | 炉不加热 | 排查加热电阻及线路 | 故障处理 | 应急抢修 |  |  |  |  | 王俐 饶彬 | 2018.11.11 | 10：00-12：00
| 检修一班 | 挤压一车间 | 离线设备 | 时效炉 | 风管 | 风管下料焊接固定 | 焊接固定完成 | 故障处理 | 应急抢修 | 3.2的焊条 | 3.2的焊条 | 个 | 10 | 王俐 饶彬 | 2018.11.11 | 16：00-17：00
| 检修一班 | 挤压一车间 | 55MN正向 | 模具炉 | 小车 | 小车轴脱出 | 重新安装恢复 | 故障处理 | 应急抢修 |  |  |  |  | 高波 孙希杭 | 2018.11.11 | 8：00-10：00
| 检修一班 | 挤压一车间 | 55MN正向 | 牵引机 | 托臂 | 托臂伸出油缸漏油 | 连接头更换 | 故障处理 | 应急抢修 |  |  |  |  | 高波 孙希杭 | 2018.11.11 | 10：00-11：00
| 检修一班 | 挤压一车间 | 55MN正向 | 矫直机 | 机头 | 机头液压站排查漏油 | 排查漏油及更换测压点 | 故障处理 | 应急抢修 | 测压点 | M14×1.5MM | 个 | 1 | 高波 孙希杭 | 2018.11.11 | 11：00-12：00
| 检修一班 | 挤压一车间 | 36MN反向 | 成品锯 | 锯片 | 不出锯排查 | 调整限位 | 故障处理 | 应急抢修 |  |  |  |  | 高波 孙希杭 | 2018.11.11 | 13:00-13:30
| 检修一班 | 挤压一车间 | 36MN反向 | 挤压机 | 主泵 | 液压站管接头漏油 | 紧固恢复 | 故障处理 | 应急抢修 |  |  |  |  | 高波 孙希杭 | 2018.11.11 | 13:30-14:00
| 检修一班 | 挤压一车间 | 55MN反向 | 牵引机 | 滚轮 | 滚轮排查 | 更换滚轮细丝 | 故障处理 | 应急抢修 |  |  |  |  | 高波 孙希杭 | 2018.11.11 | 14:00-16:00
| 检修一班 | 挤压一车间 | 55MN正向 | 挤压机 | 拉模缸 | 链接块松动开焊 | 紧固及焊接 | 维护保养 | 正常维修 | 3.2的焊条 | 3.2的焊条 | 个 | 10 | 高波 孙希杭 | 2018.11.11 | 16:00-17:00
| 检修一班 | 挤压一车间 | 55MN正向 | 中断锯 | 夹钳 | 夹钳无法打开 | 调限位 | 故障处理 | 应急抢修 |  |  |  |  | 石德福 | 2018.11.11 | 17:00-17:30
| 检修一班 | 挤压一车间 | 55MN正向 | 中断锯 | 中断锯 | 中断锯压力不够 | 更换压力调节阀 | 故障处理 | 应急抢修 |  |  |  |  | 石德福 | 2018.11.11 | 18:30-19:00
| 检修一班 | 挤压一车间 | 36MN反向 | 模具炉 | 小车 | 小车无法动作 | 调整限位 | 故障处理 | 应急抢修 |  |  |  |  | 石德福 | 2018.11.11 | 20:30-21:00
| 检修一班 | 挤压一车间 | 55MN正向 | 铸锭炉 | 运锭小车 | 运锭小车不动作 | 调整限位 | 故障处理 | 应急抢修 |  |  |  |  | 石德福 | 2018.11.11 | 21:30-22:00
| 检修一班 | 挤压一车间 | 离线设备 | 2#立淬炉 | 操作台 | 操作台显示屏故障 | 接线松动恢复 | 故障处理 | 应急抢修 |  |  |  |  | 石德福 | 2018.11.11 | 2:00-2:30
| 检修一班 | 挤压一车间 | 55MN正向 | 模具炉 | 6#模具炉 | 6#炉无法加热 | 跳闸恢复 | 故障处理 | 应急抢修 |  |  |  |  | 石德福 | 2018.11.11 | 1:30-2:00
| 检修一班 | 挤压一车间 | 离线设备 | 2#立淬炉 | 立淬炉 | 立淬炉掉温 | 调功单元报错恢复 | 故障处理 | 应急抢修 |  |  |  |  | 石德福 | 2018.11.11 | 6:30-7:00
| 检修一班 | 挤压一车间 | 离线设备 | 车间操作台 | 操作台 | 标识牌损坏缺失 | 更换标识牌 | 故障处理 | 应急抢修 |  |  |  |  | 高波 李德科 饶彬 | 2018.11.12 | 9:00-11:00
| 检修一班 | 挤压一车间 | 55MN反向 | 冷床 | 皮带 | 皮带维修 | 更换皮带恢复 | 故障处理 | 应急抢修 |  |  |  |  | 孙希杭 王俐 | 2018.11.12 | 8:00-12:00
| 检修一班 | 挤压一车间 | 离线设备 | 750辊矫机 | 移动端 | 移动端不动作卡住 | 卡住恢复 | 故障处理 | 应急抢修 |  |  |  |  | 高波 李德科 饶彬 | 2018.11.12 | 11：00-12：00
| 检修一班 | 挤压一车间 | 55MN反向 | 冷床 | 过桥 | 传动维修更换链条链夹及托起缸维修 | 更换链夹维修托起缸 | 故障处理 | 应急抢修 | 链夹 | 12A-1 | 个 | 1 | 李德科 饶彬 | 2018.11.12 | 13:00-15:00
| 检修一班 | 挤压一车间 | 离线设备 | 中跨西10T天车 | 大车 | 行走异响 | 紧固轨道及连轴拆检 | 故障处理 | 应急抢修 |  |  |  |  | 高波 孙希杭 王俐 | 2018.11.12 | 13:00-15:00
| 检修一班 | 挤压一车间 | 55MN正向 | 牵引机 | 起落辊 | 起落辊损坏 | 维修及调平 | 故障处理 | 应急抢修 |  |  |  |  | 高波 孙希杭 王俐 | 2018.11.12 | 15：00-16：00
| 检修一班 | 挤压一车间 | 55MN正向 | 挤压机 | 拉模缸 | 减速位下料改造 | 改造完成 | 故障处理 | 应急抢修 |  |  |  |  | 高波 孙希杭 王俐 | 2018.11.12 | 16：00-17：00
| 检修一班 | 挤压一车间 | 55MN正向 | 冷床 | 过桥 | 矫直后不传动排查 | 更换按钮 | 故障处理 | 应急抢修 | 按钮 | MP1-42R-11 | 个 | 1 | 高波 | 2018.11.12 | 8：00-8：30
| 检修一班 | 挤压一车间 | 55MN正向 | 模具炉 | 6#模具炉 | 6#模具炉故障 | 调整顶模限位 | 故障处理 | 应急抢修 |  |  |  |  | 高波 | 2018.11.12 | 8：30-9：00
| 检修一班 | 挤压一车间 | 55MN正向 | 成品锯 | 定尺 | 定尺故障配电箱铝屑短路 | 铝屑吹扫 | 故障处理 | 应急抢修 |  |  |  |  | 刘文锋 | 2018.11.12 | 21：40-22：20
| 检修一班 | 挤压一车间 | 36MN反向 | 模具炉 | 3#模具炉 | 3#模具炉不加热 | 重启控制单元 | 故障处理 | 应急抢修 |  |  |  |  | 刘文锋 | 2018.11.12 | 22：20-22：40
| 检修一班 | 挤压一车间 | 36MN反向 | 成品锯 | 锯片 | 不出锯 | 排查调整限位 | 故障处理 | 应急抢修 |  |  |  |  | 李德科 饶彬 | 2018.11.13 | 10：00-11：00
| 检修一班 | 挤压一车间 | 55MN反向 | 矫直机 | 矫直机 | 矫直机排查紧固 | 排查紧固完成 | 故障处理 | 应急抢修 |  |  |  |  | 李德科 饶彬 | 2018.11.13 | 11：00-12：00
| 检修一班 | 挤压一车间 | 36MN反向 | 冷床 | 过桥 | 冷床整改 | 更换调整皮带 | 故障处理 | 应急抢修 |  |  |  |  | 孙祖兴 王俐 | 2018.11.13 | 13:00-17:00
| 检修一班 | 挤压一车间 | 离线设备 | 车间办公室 | 照明灯 | 照明不亮 | 更换灯管镇流器 | 故障处理 | 应急抢修 | 镇流器 | YG10B-258 | 个 | 5 | 李德科 饶彬 | 2018.11.13 | 13：00-17：00
| 检修一班 | 挤压一车间 | 55MN正向 | 牵引机 | 护栏 | 护栏损坏 | 焊接固定 | 维护保养 | 正常维修 | 3.2的焊条 | 3.2的焊条 | 个 | 10 | 孙祖兴 王俐 | 2018.11.13 | 11：00-12：00
| 检修一班 | 挤压一车间 | 55MN反向 | 成品锯 | 行走盖板 | 行走盖板架改造 | 下料攻丝焊接制作 | 故障处理 | 应急抢修 | 3.2的焊条 | 3.2的焊条 | 个 | 10 | 孙希杭 高波 | 2018.11.13 | 8：00-12：00
| 检修一班 | 挤压一车间 | 55MN正向 | 挤压机 | 拉模缸 | 减速限位位置不合适 | 更换行程开关位置 | 故障处理 | 应急抢修 |  |  |  |  | 孙希杭 高波 | 2018.11.13 | 13：00-14：00
| 检修一班 | 挤压一车间 | 55MN正向 | 冷床 | 过桥 | 传动震动大 | 维修轴承座及焊接支架 | 故障处理 | 应急抢修 | 3.2的焊条 | 3.2的焊条 | 个 | 10 | 孙希杭 高波 | 2018.11.13 | 14：00-16：00
| 检修一班 | 挤压一车间 | 离线设备 | 2#立淬炉 | 滚轮 | 巡检维护滚轮及限位 | 紧固滚轮及限位 | 故障处理 | 应急抢修 |  |  |  |  | 孙希杭 高波 | 2018.11.13 | 16：00-17：00
| 检修一班 | 挤压一车间 | 55MN正向 | 铸锭炉 | 铸锭炉 | 铸锭炉温度显示异常 | 热电偶接触问题 | 故障处理 | 应急抢修 |  |  |  |  | 欧阳宁 | 2018.11.13 | 0：00-0：30
| 检修一班 | 挤压一车间 | 36MN反向 | 模具炉 | 模具炉 | 模具炉小车不动作 | 限位问题 | 故障处理 | 应急抢修 |  |  |  |  | 欧阳宁 | 2018.11.13 | 2：00-2：30
| 检修一班 | 挤压一车间 | 55MN正向 | 成品锯 | 操作台 | 操作台按钮损坏 | 更换按钮 | 故障处理 | 应急抢修 | 按钮 | MP1-42R-11 | 个 | 1 | 高波 孙希杭 | 2018.11.14 | 8:00-8:30
| 检修一班 | 挤压一车间 | 离线设备 | 1#摇臂钻 | 主轴 | 主轴锁紧松开损坏及基座松动 | 按钮更换及固定基座 | 维护保养 | 正常维修 | 按钮 | MP1-42R-11 | 个 | 2 | 高波 孙希杭 | 2018.11.14 | 8:30-9:30
| 检修一班 | 挤压一车间 | 55MN正向 | 牵引机 | 起落辊道 | 起落辊道损坏并缺失滚筒 | 辊道修复2个及更换3个毛毡筒 | 故障处理 | 应急抢修 |  |  |  |  | 高波 孙希杭 | 2018.11.14 | 9:30-12:00
| 检修一班 | 挤压一车间 | 离线设备 | 一车间操作台 | 操作台 | 按钮标识牌缺失 | 更换安装标识牌 | 故障处理 | 应急抢修 |  |  |  |  | 李德科 孙祖兴 | 2018.11.14 | 13:00-17:00
| 检修一班 | 挤压一车间 | 55MN正向 | 牵引机 | 起落辊道 | 起落辊道不水平 | 调整水平 | 故障处理 | 应急抢修 |  |  |  |  | 高波 孙希杭 | 2018.11.14 | 13:00-15：00
| 检修一班 | 挤压一车间 | 55MN正向 | 铸锭区 | 护栏 | 护栏变形开焊 | 整形焊接2个 | 维护保养 | 正常维修 | 3.2的焊条 | 3.2的焊条 | 个 | 15 | 高波 孙希杭 | 2018.11.14 | 15：30-17：00
| 检修一班 | 挤压一车间 | 55MN正向 | 矫直机 | 皮带 | 皮带传输不动作 | 接链条 | 故障处理 | 应急抢修 |  |  |  |  | 石德福 | 2018.11.14 | 19：30-20：00
| 检修一班 | 挤压一车间 | 55MN正向 | 模具炉 | 5#模具炉 | 5#炉小车无法升降 | 调整限位 | 故障处理 | 应急抢修 |  |  |  |  | 石德福 | 2018.11.14 | 0：30-1：00
| 检修一班 | 挤压一车间 | 55MN正向 | 淬火装置 | 下部升降装置 | 下部升降装置无法动作 | 调整限位 | 故障处理 | 应急抢修 |  |  |  |  | 石德福 | 2018.11.14 | 3：00-3：30
| 检修一班 | 挤压一车间 | 36MN反向 | 成品锯 | 锯片 | 锯片无法返回 | 调整限位 | 故障处理 | 应急抢修 |  |  |  |  | 石德福 | 2018.11.14 | 6：30-7：00
| 检修一班 | 挤压一车间 | 55MN正向 | 挤压机 | 操作台 | 操作台按钮损坏，标识牌缺失 | 更换按钮及标识牌 | 故障处理 | 应急抢修 | 按钮 | MP1-42R-11 | 个 | 1 | 孙希杭 王俐 | 2018.11.15 | 8：00-10：30
| 检修一班 | 挤压一车间 | 离线设备 | 一车间护罩 | 护罩 | 转动部位护罩缺失7处 | 护罩安装恢复7处 | 故障处理 | 应急抢修 |  |  |  |  | 饶彬 李德科 | 2018.11.15 | 10：00-12：00 13：00-14：00
| 检修一班 | 挤压一车间 | 55MN正向 | 挤压机 | 液压站 | 液压站漏油 | 紧固恢复 | 故障处理 | 应急抢修 |  |  |  |  | 孙希杭 王俐 | 2018.11.15 | 10：30-11：00
| 检修一班 | 挤压一车间 | 36MN反向 | 成品锯 | 锯片 | 无法动作 | 铝屑积压清理恢复 | 故障处理 | 应急抢修 |  |  |  |  | 孙希杭 王俐 | 2018.11.15 | 11：00-12：00
| 检修一班 | 挤压一车间 | 36MN反向 | 穿孔针炉 | 穿孔针炉 | 穿孔针炉无法加热 | 跳闸恢复 | 故障处理 | 应急抢修 |  |  |  |  | 孙希杭 王俐 | 2018.11.15 | 13：00-14：00
| 检修一班 | 挤压一车间 | 离线设备 | 退火炉 | 热电偶 | 热电偶加热接线 | 接线完成 | 维护保养 | 正常维修 |  |  |  |  | 孙希杭 王俐 绕彬 | 2018.11.15 | 14:00-16:00
| 检修一班 | 挤压一车间 | 55MN正向 | 模具炉 | 4模具炉 | 4#不加热 | 炉门未关好 | 故障处理 | 应急抢修 |  |  |  |  | 孙希杭 饶彬 李德科 | 2018.11.15 | 16:00-17:00
| 检修一班 | 挤压一车间 | 55MN正向 | 模具炉 | 5#6#模具炉 | 5#6#炉不加热 | 5#炉跳闸恢复，6#加热电阻坏 | 故障处理 | 应急抢修 |  |  |  |  | 王俐 李德科 | 2018.11.15 | 16:00-17:00
| 检修一班 | 挤压一车间 | 55MN反向 | 铸锭炉 | 铸锭炉 | 铸锭炉安装调功板 | 安装未完成，明日待续 | 故障处理 | 应急抢修 |  |  |  |  | 李德科 | 2018.11.15 | 15:00-16:00
| 检修一班 | 挤压一车间 | 55MN正向 | 成品锯 | 润滑装置 | 成品锯润滑不喷 | 调整润滑 | 故障处理 | 应急抢修 |  |  |  |  | 刘文锋 | 2018.11.15 | 18:00-18:30
| 检修一班 | 挤压一车间 | 离线设备 | 退火炉 | 退火炉 | 退火炉加热异常 | 调热电偶接线 | 故障处理 | 应急抢修 |  |  |  |  | 刘文锋 | 2018.11.15 | 19:20-19:40
| 检修一班 | 挤压一车间 | 55MN正向 | 中间锯 | 飞锯 | 飞锯交接中断 | 调整限位 | 故障处理 | 应急抢修 |  |  |  |  | 刘文锋 | 2018.11.15 | 20:50-21:30
| 检修一班 | 挤压一车间 | 离线设备 | 北跨5T天车 | 大车 | 天车不动作 | 滑刀脱槽 | 故障处理 | 应急抢修 |  |  |  |  | 刘文锋 | 2018.11.15 | 0:10-1:00
| 检修一班 | 挤压一车间 | 55MN正向 | 模具炉 | 模具炉 | 不动作 | 调整限位 | 故障处理 | 应急抢修 |  |  |  |  | 刘文锋 | 2018.11.15 | 1:40-2:00
| 检修一班 | 挤压一车间 | 55MN正向 | 铸锭炉 | 上料台 | 上料台不动作 | 调限位 | 故障处理 | 应急抢修 |  |  |  |  | 刘文锋 | 2018.11.15 | 2:20-2:40
| 检修一班 | 挤压一车间 | 55MN反向 | 铸锭炉 | 加热电路 | 加热电路板损坏4块 | 更换加热电路板4块 | 故障处理 | 应急抢修 | ZSW1触发板 | ZSW1触发板 | 个 | 4 | 李德科 饶彬 | 2018.11.16 | 10:30-12:00
| 检修一班 | 挤压一车间 | 离线设备 | 接油盘 | 接油盘 | 接油盘制作 | 下料焊接2个 | 故障处理 | 应急抢修 | 3.2的焊条 | 3.2的焊条 | 个 | 20 | 高波 孙祖兴 | 2018.11.16 | 8:00-11:00
| 检修一班 | 挤压一车间 | 36MN反向 | 成品锯 | 锯片 | 后退不动作 | 清理铝屑恢复 | 故障处理 | 应急抢修 |  |  |  |  | 高波 孙祖兴 | 2018.11.16 | 11:00-11:30
| 检修一班 | 挤压一车间 | 离线设备 | 北跨5T天车 | 大车 | 不动作限位松动 | 调整恢复 | 维护保养 | 正常维修 |  |  |  |  | 高波 孙祖兴 | 2018.11.16 | 11:30-12:00
| 检修一班 | 挤压一车间 | 55MN反向 | 挤压机 | 挤压机 | 挤压机主机紧固 | 紧固完成 | 故障处理 | 应急抢修 |  |  |  |  | 李德科 饶彬 | 2018.11.16 | 13:00-17:00
| 检修一班 | 挤压一车间 | 36MN反向 | 成品锯 | 三通阀 | 成品锯三通阀开焊 | 下料焊接固定 | 故障处理 | 应急抢修 | 3.2的焊条 | 3.2的焊条 | 个 | 5 | 高波 孙祖兴 | 2018.11.16 | 13:00-14:00
| 检修一班 | 挤压一车间 | 55MN反向 | 冷床 | 链条 | 主传动链条护罩缺失 | 下料焊接制作2个 | 故障处理 | 应急抢修 | 3.2的焊条 | 3.2的焊条 | 个 | 15 | 高波 孙祖兴 | 2018.11.16 | 14:00-17:00
| 检修一班 | 挤压一车间 | 55MN正向 | 牵引机 | 牵引机 | 牵引机油管漏油 | 紧固处理 | 故障处理 | 应急抢修 |  |  |  |  | 李德科 饶彬 | 2018.11.16 | 9:00-9:30
| 检修一班 | 挤压一车间 | 55MN正向 | 模具炉 | 6#模具炉 | 模具炉升温慢 | 排查加热电阻 | 故障处理 | 应急抢修 |  |  |  |  | 李德科 饶彬 | 2018.11.16 | 9:30-10:30
| 检修一班 | 挤压一车间 | 55MN正向 | 中断锯 | 不出锯 | 不出锯复位恢复 | 复位恢复 | 故障处理 | 应急抢修 |  |  |  |  | 欧阳宁 | 2018.11.16 | 21:00-21:15
| 检修一班 | 挤压一车间 | 55MN正向 | 冷床 | 链条 | 链条长 | 双排截掉恢复 | 故障处理 | 应急抢修 |  |  |  |  | 李德科 王俐 | 2018.11.17 | 11:00-12:00
| 检修一班 | 挤压一车间 | 55MN正向 | 挤压机 | 主剪 | 压模松动 | 配螺丝恢复 | 维护保养 | 正常维修 | 螺栓 | M30*90 | 个 | 8 | 李德科 王俐 | 2018.11.17 | 10:00-11:00
| 检修一班 | 挤压一车间 | 36MN反向 | 成品锯 | 铝屑收集装置 | 铝屑收集堵塞 | 拆风机及管道疏通 | 故障处理 | 应急抢修 |  |  |  |  | 李德科 王俐 | 2018.11.17 | 13:00-17:00
| 检修一班 | 挤压一车间 | 36MN反向 | 成品锯 | 铝屑收集装置 | 铝屑收集堵塞 | 疏通及行走盖板安装恢复 | 故障处理 | 应急抢修 |  |  |  |  | 高波 孙祖兴 | 2018.11.17 | 8:00-17:00
| 检修一班 | 挤压一车间 | 55MN正向 | 成品锯 | 润滑装置 | 成品锯润滑不喷 | 调节润滑喷头 | 故障处理 | 应急抢修 |  |  |  |  | 石德福 | 2018.11.17 | 17:00-17:30
| 检修一班 | 挤压一车间 | 36MN反向 | 淬火装置 | 出料升降辊道 | 淬火出料升降辊道不动作 | 调整限位 | 故障处理 | 应急抢修 |  |  |  |  | 石德福 | 2018.11.17 | 17:30-18:00
| 检修一班 | 挤压一车间 | 55MN正向 | 淬火装置 | 出料气缸 | 淬火出料气缸漏气 | 紧固漏气点恢复 | 故障处理 | 应急抢修 |  |  |  |  | 石德福 | 2018.11.17 | 0:30-01:00
| 检修一班 | 挤压一车间 | 55MN正向 | 矫直机 | 过桥 | 过桥不动作 | 接链条恢复 | 故障处理 | 应急抢修 |  |  |  |  | 石德福 | 2018.11.17 | 01:00-01:30
| 检修一班 | 挤压一车间 | 离线设备 | 140辊矫机 | 2#上辊 | 2#上辊编码器接线 | 接线恢复完成 | 维护保养 | 正常维修 |  |  |  |  | 高波 郭利 | 2018.11.18 | 8:00-9:00
| 检修一班 | 挤压一车间 | 55MN正向 | 模具炉 | 6#模具炉 | 模具炉加热电阻故障 | 排查更换 | 故障处理 | 应急抢修 | U型加热棒 | Φ14×1240MM | 个 | 10 | 高波 王俐 饶彬 | 2018.11.18 | 9:00-12:00
| 检修一班 | 挤压一车间 | 55MN反向 | 成品锯 | 锯片 | 成品锯不动作 | 变频器报错恢复 | 故障处理 | 应急抢修 |  |  |  |  | 王俐 饶彬 | 2018.11.18 | 16:00-16:30
| 检修一班 | 挤压一车间 | 离线设备 | 中跨西10T天车 | 钩头 | 天车钩头不上升 | 插线松动紧固 | 故障处理 | 应急抢修 |  |  |  |  | 王俐 饶彬 | 2018.11.18 | 16:30-17:00
| 检修一班 | 挤压一车间 | 55MN正向 | 牵引机 | 牵引机 | 牵引机不动作 | 夹钳上限位触发 | 故障处理 | 应急抢修 |  |  |  |  | 高波 郭利 | 2018.11.18 | 13:00-13:30
| 检修一班 | 挤压一车间 | 离线设备 | 退火炉 | 热电偶 | 热电偶温度异常 | 测温表显示错误 | 故障处理 | 应急抢修 |  |  |  |  | 高波 郭利 | 2018.11.18 | 13:00-14:00
| 检修一班 | 挤压一车间 | 离线设备 | 时效炉 | 炉门 | 炉门自动打开 | 程序修复 | 故障处理 | 应急抢修 |  |  |  |  | 高波 | 2018.11.18 | 14:00-15:00
| 检修一班 | 挤压一车间 | 离线设备 | 北跨20T天车 | 小钩 | 天车小钩不上升 | 排查修复 | 故障处理 | 应急抢修 |  |  |  |  | 高波 郭利 | 2018.11.18 | 15:00-16:00
| 检修一班 | 挤压一车间 | 55MN正向 | 铸锭炉 | 2#三相调压器 | 三项调压器异响 | 轴窜焊板固定 | 故障处理 | 应急抢修 | 3.2的焊条 | 3.2的焊条 | 个 | 15 | 高波 郭利 | 2018.11.18 | 16:00-17:00
| 检修一班 | 挤压一车间 | 55MN正向 | 成品锯 | 锯片 | 成品锯毛刺多 | 调整润滑 | 故障处理 | 应急抢修 |  |  |  |  | 刘文锋 | 2018.11.18 | 17:30-18:30
| 检修一班 | 挤压一车间 | 55MN正向 | 淬火装置 | 水冷 | 淬火水冷故障 | 排查恢复 | 故障处理 | 应急抢修 |  |  |  |  | 刘文锋 | 2018.11.18 | 19:20-20:00
| 检修一班 | 挤压一车间 | 55MN正向 | 模具炉 | 6#模具炉 | 模具炉不加热 | 送电恢复 | 故障处理 | 应急抢修 |  |  |  |  | 刘文锋 | 2018.11.18 | 1:50-2:10
| 检修一班 | 挤压一车间 | 离线设备 | 时效炉 | 炉门 | 炉门撞变形 | 整形焊接 | 故障处理 | 应急抢修 | 3.2的焊条 | 3.2的焊条 | 个 | 10 | 高波 孙希杭 孙祖兴 饶彬 | 2018.11.19 | 8：00-12：00
| 检修一班 | 挤压一车间 | 55MN正向 | 铸锭炉 | 加热柜 | 加热柜拆检 | 拆检完成 | 故障处理 | 应急抢修 |  |  |  |  | 李德科 王俐 | 2018.11.19 | 10：00-12：00
| 检修一班 | 挤压一车间 | 36MN反向 | 冷床 | 皮带 | 冷床整改 | 更换皮带及调整 | 故障处理 | 应急抢修 |  |  |  |  | 李德科 王俐 孙希杭 饶彬 | 2018.11.19 | 13：00-17：00
| 检修一班 | 挤压一车间 | 离线设备 | 一车间接油盘 | 接油盘 | 接油盘下料制作3个 | 制作完成 | 故障处理 | 应急抢修 |  |  |  |  | 高波 孙祖兴 | 2018.11.19 | 13：00-15：00
| 检修一班 | 挤压一车间 | 55MN正向 | 成品锯 | 锯前传动 | 锯前传动5/6/9不转动 | 调整限位 | 故障处理 | 应急抢修 |  |  |  |  | 高波 孙祖兴 | 2018.11.19 | 15：00-16：30
| 检修一班 | 挤压一车间 | 55MN正向 | 模具炉 | 6#模具炉 | 模具炉跳闸 | 合闸恢复 | 故障处理 | 应急抢修 |  |  |  |  | 高波 孙祖兴 | 2018.11.19 | 16：30-17：00
| 检修一班 | 挤压一车间 | 离线设备 | 时效炉 | 操作台 | 操作台按钮不亮无法动作 | 跳闸恢复 | 故障处理 | 应急抢修 |  |  |  |  | 欧阳宁 | 2018.11.19 | 20：00-20：20
| 检修一班 | 挤压一车间 | 离线设备 | 2#立淬炉 | 气管 | 漏气气管开裂 | 去掉裂开部分重新安装 | 故障处理 | 应急抢修 |  |  |  |  | 欧阳宁 | 2018.11.19 | 23：30-23：50
| 检修一班 | 挤压一车间 | 55MN正向 | 牵引机 | 夹钳 | 夹钳螺丝损坏 | 螺丝更换 | 故障处理 | 应急抢修 | 不锈钢内六螺丝 | M14*50 全丝 | 个 | 2 | 孙希杭 饶彬 王俐 | 2018.11.20 | 8：00-9：00
| 检修一班 | 挤压一车间 | 36MN反向 | 挤压机 | 液压站 | 漏油 | 清理安装接油盘 | 故障处理 | 应急抢修 |  |  |  |  | 孙希杭 饶彬 王俐 | 2018.11.20 | 9：00-11：00
| 检修一班 | 挤压一车间 | 55MN正向 | 模具炉 | 6#模具炉 | 模具炉加热慢 | 检查排查恢复 | 故障处理 | 应急抢修 |  |  |  |  | 孙希杭 饶彬 王俐 | 2018.11.20 | 11：00-12：00
| 检修一班 | 挤压一车间 | 离线设备 | 北跨5T天车 | 大车 | 天车行程不起作用 | 调整恢复 | 故障处理 | 应急抢修 |  |  |  |  | 李德科 孙祖兴 | 2018.11.20 | 13:00-15:00
| 检修一班 | 挤压一车间 | 36MN反向 | 淬火装置 | 冷却循环泵 | 冷却循环泵无法停止 | 接触器粘连处理恢复 | 故障处理 | 应急抢修 |  |  |  |  | 孙希杭 饶彬 王俐 | 2018.11.20 | 13:00-14:00
| 检修一班 | 挤压一车间 | 55MN正向 | 冷床 | 链条 | 链条断裂 | 更换链扣 | 故障处理 | 应急抢修 | 链夹 | 12A-1 | 个 | 1 | 孙希杭 饶彬 王俐 | 2018.11.20 | 14:00-15:00
| 检修一班 | 挤压一车间 | 离线设备 | 退火炉 | 链条 | 链条无法下降 | 卡住恢复 | 故障处理 | 应急抢修 |  |  |  |  | 孙希杭 饶彬 王俐 | 2018.11.20 | 15:00-17:00
| 检修一班 | 挤压一车间 | 55MN正向 | 成品锯 | 润滑装置 | 成品锯润滑故障 | 调整润滑修复 | 故障处理 | 应急抢修 |  |  |  |  | 李德科 孙祖兴 | 2018.11.20 | 15:00-17:00
| 检修一班 | 挤压一车间 | 55MN正向 | 铸锭炉 | 小车 | 小车停止限位损坏 | 拆除2#炉替换 | 故障处理 | 应急抢修 |  |  |  |  | 石德福 | 2018.11.20 | 17:00-18:00
| 检修一班 | 挤压一车间 | 55MN正向 | 铸锭炉 | 上料台 | 上料台不动作 | 调整限位 | 故障处理 | 应急抢修 |  |  |  |  | 石德福 | 2018.11.20 | 21:00-21:30
| 检修一班 | 挤压一车间 | 55MN正向 | 铸锭炉 | 小车 | 小车停止位限位损坏 | 安装限位 | 故障处理 | 应急抢修 |  |  |  |  | 石德福 | 2018.11.20 | 23:00-23:30
| 检修一班 | 挤压一车间 | 离线设备 | 时效炉 | 链条 | 链条不动作 | 调整限位 | 故障处理 | 应急抢修 |  |  |  |  | 石德福 | 2018.11.20 | 04:00-04:30
| 检修一班 | 挤压一车间 | 55MN正向 | 成品锯 | 皮带轮 | 皮带轮开焊 | 打磨焊接更换皮带 | 故障处理 | 应急抢修 | 3.2的焊条 | 3.2的焊条 | 个 | 15 | 高波 孙希杭 | 2018.11.21 | 8：00-12：00
| 检修一班 | 挤压一车间 | 55MN正向 | 成品锯 | 吸屑装置 | 吸屑装置清理疏通 | 疏通完成 | 故障处理 | 应急抢修 |  |  |  |  | 李德科 王俐 | 2018.11.21 | 10：00-12：00
| 检修一班 | 挤压一车间 | 55MN正向 | 成品锯 | 锯前传动 | 锯前传动不转 | 更换链条及紧固轴承 | 故障处理 | 应急抢修 | 链条 | 12A-1 | 个 | 1 | 高波 孙希杭 | 2018.11.21 | 13：00-14：00
| 检修一班 | 挤压一车间 | 55MN正向 | 成品锯 | 锯后辊道 | 锯后辊道北侧加装护板 | 焊接加装护板 | 故障处理 | 应急抢修 | 3.2的焊条 | 3.2的焊条 | 个 | 10 | 高波 | 2018.11.21 | 14：00-17：00
| 检修一班 | 挤压一车间 | 55MN正向 | 牵引机 | 起落辊 | 起落辊毛毡同损坏 | 更换毛毡筒5个 | 故障处理 | 应急抢修 |  |  |  |  | 李德科 王俐 | 2018.11.21 | 13：00-14：00
| 检修一班 | 挤压一车间 | 55MN正向 | 2#铸锭炉 | 配电柜 | 配电柜拆检 | 拆检紧固 | 故障处理 | 应急抢修 |  |  |  |  | 李德科 王俐 | 2018.11.21 | 14：00-15：00
| 检修一班 | 挤压一车间 | 55MN正向 | 电动葫芦 | 牵引电缆 | 电动葫芦牵引电缆脱落 | 安装固定 | 故障处理 | 应急抢修 |  |  |  |  | 李德科 王俐 | 2018.11.21 | 15：00-16：00
| 检修一班 | 挤压一车间 | 55MN反向 | 成品锯 | 锯片 | 成品锯不动作 | 限位故障调整 | 故障处理 | 应急抢修 |  |  |  |  | 李德科 王俐 | 2018.11.21 | 16：00-16：30
| 检修一班 | 挤压一车间 | 离线设备 | 小精整机 | 急停按钮 | 小精整机急停按钮损坏 | 更换急停按钮 | 故障处理 | 应急抢修 |  |  |  |  | 李德科 王俐 | 2018.11.21 | 16：30-17：00
| 检修一班 | 挤压一车间 | 36MN反向 | 铸锭炉 | 2#铸锭炉 | 加热不均匀 | 调整打磨探针 | 故障处理 | 应急抢修 |  |  |  |  | 李德科 王俐 | 2018.11.21 | 9：30-10：00
| 检修一班 | 挤压一车间 | 55MN正向 | 模具炉 | 4#模具炉 | 模具炉不加热 | 调整限位 | 故障处理 | 应急抢修 |  |  |  |  | 刘文锋 | 2018.11.21 | 20：30-21：00
| 检修一班 | 挤压一车间 | 55MN正向 | 挤压机 | 挤压筒 | 挤压筒返回慢 | 阀卡清理 | 故障处理 | 应急抢修 |  |  |  |  | 刘文锋 | 2018.11.21 | 2：30-3：00
| 检修一班 | 挤压一车间 | 55MN正向 | 成品锯 | 锯前护板 | 锯前北侧加装护板 | 加装完成 | 故障处理 | 应急抢修 |  |  |  |  | 孙祖兴 饶彬 | 2018.11.23 | 8：00-10：00
| 检修一班 | 挤压一车间 | 55MN正向 | 铸锭炉 | 上料台 | 上料台不动作 | 调整限位 | 故障处理 | 应急抢修 |  |  |  |  | 李德科 高波 | 2018.11.23 | 10：00-10：30
| 检修一班 | 挤压一车间 | 55MN正向 | 矫直机 | 液压站 | 液压站主缸阀块丝堵损坏 | 更换丝堵 丝堵1个 | 故障处理 | 应急抢修 |  |  |  |  | 李德科 高波 | 2018.11.23 | 10：30-11：00
| 检修一班 | 挤压一车间 | 55MN反向 | 矫直机 | 尾架 | 矫直机尾架不前进 | 调整恢复 | 故障处理 | 应急抢修 |  |  |  |  | 李德科 高波 | 2018.11.23 | 11：00-12：00
| 检修一班 | 挤压一车间 | 55MN反向 | 冷床 | 皮带 | 冷床整改 | 更换皮带7条及键/链条 皮带7条（一车间提供）/ | 故障处理 | 应急抢修 | 链条 | 12A-1 | 个 | 1 | 孙祖兴 饶彬 李德科 高波 | 2018.11.23 | 10：00-16:00
| 检修一班 | 挤压一车间 | 离线设备 | 500T压力矫 | 工装 | 压力矫更换工装 | 工装更换完成 | 故障处理 | 应急抢修 |  |  |  |  | 高波 饶彬 | 2018.11.23 | 15:00-17:00
| 检修一班 | 挤压一车间 | 36MN反向 | 成品锯 | 锯片 | 成品锯锯片损坏 | 更换锯片 | 故障处理 | 应急抢修 |  |  |  |  | 李德科 孙祖兴 | 2018.11.23 | 16:00-17:00
| 检修一班 | 挤压一车间 | 55MN反向 | 牵引机 | 驱动 | 牵引机驱动错误 | 复位恢复 | 故障处理 | 应急抢修 |  |  |  |  | 石德福 | 2018.11.23 | 18:00-18:30
| 检修一班 | 挤压一车间 | 离线设备 | 500T压力矫 | 压力矫 | 压力矫无法动作 | 调整限位 | 故障处理 | 应急抢修 |  |  |  |  | 石德福 | 2018.11.23 | 20:30-21:00
| 检修一班 | 挤压一车间 | 36MN反向 | 铸锭炉 | 上料台 | 上料台气管破裂 | 剪掉破裂部位，安装恢复 | 故障处理 | 应急抢修 |  |  |  |  | 石德福 | 2018.11.23 | 21:30-22:00
| 检修一班 | 挤压一车间 | 55MN正向 | 模具炉 | 4#模具炉 | 4#炉无法装模 | 调整限位 | 故障处理 | 应急抢修 |  |  |  |  | 石德福 | 2018.11.23 | 23:30-24:00
| 检修一班 | 挤压一车间 | 55MN正向 | 挤压机 | 挤压筒 | 挤压筒不后退 | 阀卡清理 | 故障处理 | 应急抢修 |  |  |  |  | 高波 郭利 | 2018.11.24 | 8：00-9：00
| 检修一班 | 挤压一车间 | 55MN正向 | 挤压机 | 挤压垫 | 挤压垫松动 | 紧固恢复 | 维护保养 | 正常维修 |  |  |  |  | 高波 郭利 | 2018.11.24 | 9：00-9：30
| 检修一班 | 挤压一车间 | 55MN反向 | 成品锯 | 铝屑收集装置 | 铝屑收集疏通管道安装 | 安装恢复 | 故障处理 | 应急抢修 |  |  |  |  | 高波 郭利 王俐 孙祖兴 | 2018.11.24 | 9：30-12：00
| 检修一班 | 挤压一车间 | 55MN反向 | 成品锯 | 铝屑收集装置 | 铝屑收集行走盖板锯罩及支架开焊 | 焊接锯罩及支架 | 故障处理 | 应急抢修 | 3.2的焊条 | 3.2的焊条 | 个 | 20 | 高波 郭利 孙祖兴 | 2018.11.24 | 13：00-17：00
| 检修一班 | 挤压一车间 | 离线设备 | 一车间按钮 | 按钮 | 按钮标识损坏 | 标识更换 | 故障处理 | 应急抢修 |  |  |  |  | 王俐 | 2018.11.24 | 13：00-15：30
| 检修一班 | 挤压一车间 | 36MN反向 | 模具分离 | 模轴 | 模具分离模座松动 | 紧固恢复 | 维护保养 | 正常维修 |  |  |  |  | 王俐 | 2018.11.24 | 15：30-16：00
| 检修一班 | 挤压一车间 | 离线设备 | 退火炉 | 炉门 | 炉门不动作 | 限位故障 | 故障处理 | 应急抢修 |  |  |  |  | 王俐 | 2018.11.24 | 16：00-16：30
| 检修一班 | 挤压一车间 | 离线设备 | 中跨立柱暖风机 | 暖风机 | 暖风机开关坏 | 更换开关 启停开关TECO HUEB-11K 1个 | 故障处理 | 应急抢修 |  |  |  |  | 王俐 | 2018.11.24 | 16：30-17：00
| 检修一班 | 挤压一车间 | 55MN正向 | 淬火装置 | 下水淬火风机 | 下水淬火风机电机不动 | 复位变频器 | 故障处理 | 应急抢修 |  |  |  |  | 刘文锋 | 2018.11.24 | 18：00-18：20
| 检修一班 | 挤压一车间 | 55MN正向 | 挤压机 | 出料口 | 出料口拆装托辊 | 拆装恢复 | 故障处理 | 应急抢修 |  |  |  |  | 刘文锋 | 2018.11.24 | 23：20-23：40
| 检修一班 | 挤压一车间 | 离线设备 | 退火炉 | 蝶阀 | G0蝶阀无法关闭 | 复位恢复 | 故障处理 | 应急抢修 |  |  |  |  | 刘文锋 | 2018.11.24 | 0：10-0：30
| 检修一班 | 挤压一车间 | 55MN正向 | 挤压机 | 挤压筒 | 挤压筒锁紧压力小 | 清理阀块 | 故障处理 | 应急抢修 |  |  |  |  | 刘文锋 | 2018.11.24 | 23：40-2：00
| 检修一班 | 挤压一车间 | 55MN正向 | 挤压机 | 挤压筒 | 锁紧压力低 | 更换锁紧缸密封 | 故障处理 | 应急抢修 | 密封 | 250*280*38.7 | 个 | 1 | 高波 孙希杭 王俐 饶彬 | 2018.11.25 | 8：00-15：00
| 检修一班 | 挤压一车间 | 55MN正向 | 挤压机 | 主侧缸 | 法兰漏油 | 更换密封 | 故障处理 | 应急抢修 | O型密封 | ф100*5.7 | 个 | 1 | 高波 孙希杭 王俐 饶彬 | 2018.11.25 | 15：00-17:00
| 检修一班 | 挤压一车间 | 55MN正向 | 挤压机 | 锁紧缸 | 锁紧缸阀块堵塞 | 清理安装 | 故障处理 | 应急抢修 |  |  |  |  | 欧阳宁 | 2018.11.25 | 15:40-17:00
| 检修一班 | 挤压一车间 | 55MN正向 | 成品锯 | 锯片 | 成品锯毛刺多 | 调节润滑 | 故障处理 | 应急抢修 |  |  |  |  | 欧阳宁 | 2018.11.25 | 2:00-2:25
| 检修一班 | 挤压一车间 | 36MN反向 | 穿孔针炉 | 穿孔针炉 | 穿孔针炉不加热 | 跳闸恢复 | 故障处理 | 应急抢修 |  |  |  |  | 欧阳宁 | 2018.11.25 | 2：25-2：50
| 检修一班 | 挤压一车间 | 55MN正向 | 挤压机 | 挤压筒 | 挤压筒打开慢 | 清理阀块 | 故障处理 | 应急抢修 |  |  |  |  | 欧阳宁 | 2018.11.25 | 2：50-3：15
| 检修一班 | 挤压一车间 | 55MN正向 | 冷床 | 皮带 | 冷床传送皮带不动作 | 调整皮带恢复 | 故障处理 | 应急抢修 |  |  |  |  | 欧阳宁 | 2018.11.25 | 6：30-7：00
| 检修一班 | 挤压一车间 | 离线设备 | 挤压机 | 针支撑 | 针支撑松动 | 紧固完成 | 维护保养 | 正常维修 |  |  |  |  | 高波 孙希杭 | 2018.11.26 | 8：00-9：00
| 检修一班 | 挤压一车间 | 离线设备 | 成品锯 | 定尺 | 定尺挡板链条损坏 | 接链条恢复 | 故障处理 | 应急抢修 |  |  |  |  | 王俐 饶彬 | 2018.11.26 | 10：00-11：00
| 检修一班 | 挤压一车间 | 离线设备 | 成品锯 | 锯前轨道 | 锯前轨道不动作 | 调整限位 | 故障处理 | 应急抢修 |  |  |  |  | 王俐 饶彬 | 2018.11.26 | 11：00-12：00
| 检修一班 | 挤压一车间 | 离线设备 | 成品锯 | 锯片 | 锯片磨损，管道堵塞 | 更换锯片及疏通管道 | 故障处理 | 应急抢修 |  |  |  |  | 高波 孙希杭 | 2018.11.26 | 9：00-12：00
| 检修一班 | 挤压一车间 | 离线设备 | 一车间铝屑挡板 | 铝屑挡板 | 铝屑挡板制作安装 | 制作安装完成 | 故障处理 | 应急抢修 |  |  |  |  | 王俐 饶彬 | 2018.11.26 | 13：00-15：00
| 检修一班 | 挤压一车间 | 55MN正向 | 铸锭炉 | 回顶缸 | 回顶缸滚筒磨损 | 更换焊接 | 故障处理 | 应急抢修 | 3.2的焊条 | 3.2的焊条 | 个 | 8 | 高波 孙希杭 孙祖兴 | 2018.11.26 | 13：00-15：00
| 检修一班 | 挤压一车间 | 离线设备 | 挤压机 | 出料口 | 出料口支架调整 | 调整紧固 | 故障处理 | 应急抢修 |  |  |  |  | 王俐 饶彬 | 2018.11.26 | 15：00-16：00
| 检修一班 | 挤压一车间 | 55MN反向 | 成品锯 | 成品锯 | 成品锯巡检 | 紧固润滑 | 故障处理 | 应急抢修 |  |  |  |  | 高波 孙祖兴 孙希杭 | 2018.11.26 | 15：00-17：00
| 检修一班 | 挤压一车间 | 离线设备 | 冷床 | 链条 | 冷床链条断裂及漏气 | 接链条及漏气处理 | 故障处理 | 应急抢修 | 链夹 | 12A-1 | 个 | 1 | 王俐 饶彬 | 2018.11.26 | 16：00-17：00
| 检修一班 | 挤压一车间 | 离线设备 | 淬火装置 | 出料气缸 | 淬火出料气缸限位脱落 | 安装恢复 | 故障处理 | 应急抢修 |  |  |  |  | 石德福 | 2018.11.26 | 19：30-20：00
| 检修一班 | 挤压一车间 | 离线设备 | 模具炉 | 小车 | 小车无法升降 | 调整限位 | 故障处理 | 应急抢修 |  |  |  |  | 石德福 | 2018.11.26 | 21：00-21：30
| 检修一班 | 挤压一车间 | 离线设备 | 中断锯 | 锯槽 | 锯槽无法返回 | 调整限位 | 故障处理 | 应急抢修 |  |  |  |  | 石德福 | 2018.11.26 | 01：00-01：30
| 检修一班 | 挤压一车间 | 离线设备 | 铸锭炉 | 运锭小车 | 变频器故障 | 复位处理 | 故障处理 | 应急抢修 |  |  |  |  | 石德福 | 2018.11.26 | 20：30-21：00
| 检修一班 | 挤压一车间 | 55MN正向 | 铸锭炉 | 铸锭炉 | 测温不准 | 整形及打磨探针 | 故障处理 | 应急抢修 |  |  |  |  | 高波 郭利 | 2018.11.27 | 8：00-9：00
| 检修一班 | 挤压一车间 | 55MN正向 | 挤压机 | 机械手 | 机械手不对中 | 调整对中 | 故障处理 | 应急抢修 |  |  |  |  | 高波 郭利 | 2018.11.27 | 9：00-10：00
| 检修一班 | 挤压一车间 | 55MN反向 | 牵引机 | 欧型托臂 | 欧型托臂轴承座损坏 | 更换轴承座 | 故障处理 | 应急抢修 | 轴承座 | 轴承座 | 个 | 1 | 高波 郭利 孙祖兴 饶彬 | 2018.11.27 | 10：00-15:00
| 检修一班 | 挤压一车间 | 离线设备 | 中跨5T天车 | 大车 | 天车不动作 | 限位故障 | 故障处理 | 应急抢修 |  |  |  |  | 饶彬 孙祖兴 | 2018.11.27 | 15:00-16:00
| 检修一班 | 挤压一车间 | 36MN反向 | 成品锯 | 锯前轨道 | 锯前轨道挡板变形开焊 | 整形焊接 | 故障处理 | 应急抢修 | 3.2的焊条 | 3.2的焊条 | 个 | 8 | 饶彬 孙祖兴 | 2018.11.27 | 16:00-17:00
| 检修一班 | 挤压一车间 | 36MN反向 | 挤压机 | 挤压机 | 主机闷车 | 协助处理 | 故障处理 | 应急抢修 |  |  |  |  | 高波 郭利 | 2018.11.27 | 15:00-16:00
| 检修一班 | 挤压一车间 | 36MN反向 | 中断锯 | 中断锯 | 中断锯漏气及吸屑槽松动 | 紧固漏气点紧固及紧固吸屑槽 | 维护保养 | 正常维修 |  |  |  |  | 高波 郭利 | 2018.11.27 | 16:00-16:30
| 检修一班 | 挤压一车间 | 55MN正向 | 牵引机 | 钢丝绳 | 钢丝绳松动 | 张紧钢丝绳 | 维护保养 | 正常维修 |  |  |  |  | 高波 郭利 | 2018.11.27 | 16:30-17:00
| 检修一班 | 挤压一车间 | 55MN正向 | 挤压机 | 出料口 | 出料口装托辊 | 托辊安装完成 | 故障处理 | 应急抢修 |  |  |  |  | 刘文锋 | 2018.11.27 | 18:10-18:30
| 检修一班 | 挤压一车间 | 55MN正向 | 模具炉 | 4#模具炉 | 模具炉无法入炉 | 调整限位 | 故障处理 | 应急抢修 |  |  |  |  | 刘文锋 | 2018.11.27 | 19:00-19:20
| 检修一班 | 挤压一车间 | 55MN正向 | 铸锭炉 | 运锭小车 | 运锭小车不动 | 变频器复位 | 故障处理 | 应急抢修 |  |  |  |  | 刘文锋 | 2018.11.27 | 1:50-2:10
| 检修一班 | 挤压一车间 | 离线设备 | 一车间停电 | 配电柜 | 秋检停电 | 停电完成 | 故障处理 | 应急抢修 |  |  |  |  | 刘文锋 | 2018.11.27 | 5:00-7:00
| 检修一班 | 挤压一车间 | 55MN正向 | 挤压机 | 主侧缸 | 主侧缸漏油 | 更换密封/阀块/阀块 | 故障处理 | 应急抢修 |  |  |  |  | 高波 孙希杭 孙祖兴 王俐 | 2018.11.28 | 15：00-16：30
| 检修一班 | 挤压一车间 | 55MN正向 | 挤压机 | 锁紧缸 | 阀块西侧上部漏油 | 更换节流阀 | 故障处理 | 应急抢修 | 节流阀 | 节流阀 | 个 | 1 | 高波 孙希杭 孙祖兴 王俐 | 2018.11.28 | 16：30-17：00
| 检修一班 | 挤压一车间 | 55MN正向 | 牵引机 | 液压站 | 液压站电磁阀插头损坏多处 | 更换电磁阀插头 | 故障处理 | 应急抢修 | 电磁阀头 | 电磁阀头 | 个 | 16 | 马洪辉 郭利 | 2018.11.28 | 13：00-17：00
| 检修一班 | 挤压一车间 | 离线设备 | 退火炉 | 退火炉 | 送电 | 送电完成 | 其他 | [5 empty] | 欧阳宁 | 2018.11.28 | 17：00-18：00
| 检修一班 | 挤压一车间 | 离线设备 | 时效炉 | 辅助电路 | 时效炉辅助电路没电 | 跳闸恢复 | 故障处理 | 应急抢修 |  |  |  |  | 欧阳宁 | 2018.11.28 | 2：50-3：20
| 检修一班 | 挤压一车间 | 55MN正向 | 挤压机 | 操作台 | 操作台乱码 | 更换路由器 | 故障处理 | 应急抢修 | 路由器 | 1756-CNB/E | 个 | 1 | 欧阳宁 高波 | 2018.11.28 | 18：00-19：00
| 检修一班 | 挤压一车间 | 55MN正向 | 牵引机 | 显示屏 | 显示屏不显影 | 更换电源适配器 | 故障处理 | 应急抢修 | 电源适配器 | DJ-U48S-12 | 个 | 1 | 欧阳宁 郭利 | 2018.11.28 | 19：00-20：00
| 检修一班 | 挤压一车间 | 离线设备 | 退火炉 | 辅助电路 | 辅助电路跳闸 | 合闸恢复 | 故障处理 | 应急抢修 |  |  |  |  | 欧阳宁 | 2018.11.28 | 20：00-20：30
| 检修一班 | 挤压一车间 | 55MN正向 | 模具炉 | 4#模具炉 | 4#炉不加热 | 跳闸恢复 | 故障处理 | 应急抢修 |  |  |  |  | 欧阳宁 | 2018.11.28 | 20：40-21：10
| 检修一班 | 挤压一车间 | 55MN正向 | 铸锭炉 | 操作台 | 操作台显示器不显示 | 开关打开恢复 | 故障处理 | 应急抢修 |  |  |  |  | 欧阳宁 | 2018.11.28 | 21：10-21：40
| 检修一班 | 挤压一车间 | 离线设备 | 时效炉 | 风机 | 时效炉风机动静变小 | 经检查没发现异常 | 故障处理 | 应急抢修 |  |  |  |  | 欧阳宁 | 2018.11.28 | 22：00-22：40
| 检修一班 | 挤压一车间 | 55MN反向 | 冷床 | 皮带 | 传送皮带链条断裂 | 接链条 | 故障处理 | 应急抢修 | 链夹 | 12A-1 | 个 | 1 | 欧阳宁 | 2018.11.28 | 23：00-23：30
| 检修一班 | 挤压一车间 | 55MN反向 | 成品锯 | 成品锯 | 成品锯报错 | 排查复位 | 故障处理 | 应急抢修 |  |  |  |  | 欧阳宁 | 2018.11.28 | 0：00-1：00
| 检修一班 | 挤压一车间 | 离线设备 | 时效炉 | 时效炉 | 不能进入保温状态 | 更换模块1734 | 故障处理 | 应急抢修 | 模块 | 1734 | 个 | 1 | 欧阳宁 | 2018.11.28 | 1：00-01：35
| 检修一班 | 挤压一车间 | 55MN正向 | 挤压机 | 挤压机 | 不能打半自动 | 条件不满足调整后恢复 | 故障处理 | 应急抢修 |  |  |  |  | 欧阳宁 | 2018.11.28 | 02：00-02：30
| 检修一班 | 挤压一车间 | 55MN正向 | 成品锯 | 成品锯 | 成品锯不启动 | 重启恢复 | 故障处理 | 应急抢修 |  |  |  |  | 欧阳宁 | 2018.11.28 | 4：00-4：50
| 检修一班 | 挤压一车间 | 55MN正向 | 矫直机 | 液压站 | 液压站油管漏油 | 焊接油管 | 故障处理 | 应急抢修 | 3.2的焊条 | 3.2的焊条 | 个 | 5 | 孙希杭 郭利 | 2018.11.29 | 8：00-10：00
| 检修一班 | 挤压一车间 | 36MN反向 | 成品锯 | 气管 | 气管漏气 | 更换漏气气管及接头 | 故障处理 | 应急抢修 | 气管，快速接头 | ф12 | 米/个 | 3，2 | 孙希杭 王俐 孙祖兴 | 2018.11.29 | 10：00-11：00
| 检修一班 | 挤压一车间 | 55MN反向 | 冷床 | 链条 | 辅机链条损坏 | 更换链条4处 | 故障处理 | 应急抢修 | 链条 | 12B | 个 | 4 | 孙希杭 王俐 孙祖兴 | 2018.11.29 | 11:00-12：00
| 检修一班 | 挤压一车间 | 55MN正向 | 挤压机 | 机械手 | 机械手轴承及轴承座损坏 | 更换轴承及轴承座 | 故障处理 | 应急抢修 | 轴承，轴承座 | P211，P211 | 个 | 1，1 | 孙希杭 王俐 孙祖兴 | 2018.11.29 | 13：00-14：00
| 检修一班 | 挤压一车间 | 55MN正向 | 牵引机 | 夹钳 | 夹钳安装毛毡垫片 | 工作需要，安装恢复 | 故障处理 | 应急抢修 |  |  |  |  | 孙希杭 王俐 孙祖兴 | 2018.11.29 | 14：00-15：00
| 检修一班 | 挤压一车间 | 离线设备 | 一车间铸锭区 | 护栏 | 护栏变形开焊 | 整形焊接护栏五个 | 维护保养 | 正常维修 | 3.2的焊条 | 3.2的焊条 | 个 | 20 | 孙希杭 王俐 孙祖兴 | 2018.11.29 | 15：00-17：00
| 检修一班 | 挤压一车间 | 55MN正向 | 模具炉 | 模具炉 | 模具炉无法加热 | 跳闸恢复 | 故障处理 | 应急抢修 |  |  |  |  | 石德福 | 2018.11.29 | 20：00-20：30
| 检修一班 | 挤压一车间 | 55MN正向 | 成品锯 | 锯后传动皮带 | 锯后传动皮带不动作 | 接链条恢复 | 故障处理 | 应急抢修 |  |  |  |  | 石德福 | 2018.11.29 | 22：00-22：30
| 检修一班 | 挤压一车间 | 55MN正向 | 成品锯 | 压料器 | 压料器下方塑料板断丝两条 | 更换恢复 | 故障处理 | 应急抢修 |  |  |  |  | 石德福 | 2018.11.29 | 01：30-02：00
| 检修一班 | 挤压一车间 | 55MN正向 | 成品锯 | 吸屑装置 | 吸屑装置堵塞 | 拆解疏通 | 故障处理 | 应急抢修 |  |  |  |  | 高波 孙希杭 孙祖兴 王俐 | 2018.11.30 | 8：00-12：00
| 检修一班 | 挤压一车间 | 离线设备 | 750辊矫机 | 工具箱 | 北侧工具箱柜门变形 | 整形恢复2扇 | 故障处理 | 应急抢修 |  |  |  |  | 高波 孙希杭 | 2018.11.30 | 13：00-14：00
| 检修一班 | 挤压一车间 | 离线设备 | 一车间料框 | 料箱 | 料框变形多处 | 整形焊接多处 | 故障处理 | 应急抢修 | 3.2的焊条 | 3.2的焊条 | 个 | 20 | 王俐 孙祖兴 | 2018.11.30 | 13：00-15：00
| 检修一班 | 挤压一车间 | 55MN正向 | 中断锯 | 锯槽 | 锯槽板下料 | 下料完成 | 故障处理 | 应急抢修 |  |  |  |  | 高波 孙希杭 | 2018.11.30 | 14：00-15：00
| 检修一班 | 挤压一车间 | 55MN正向 | 成品锯 | 吸屑装置 | 铝屑收集装置安装 | 安装恢复 | 故障处理 | 应急抢修 |  |  |  |  | 高波 孙希杭 王俐 孙祖兴 | 2018.11.30 | 15：00-17：00
| 检修一班 | 挤压一车间 | 离线设备 | 北跨20T天车 | 大车 | 天车运行速度慢 | 调整限位 | 故障处理 | 应急抢修 |  |  |  |  | 刘文锋 | 2018.11.30 | 17：50-18：20
| 检修一班 | 挤压一车间 | 离线设备 | 时效炉 | 电机 | 传输电机跳闸 | 送电恢复 | 故障处理 | 应急抢修 |  |  |  |  | 刘文锋 | 2018.11.30 | 20：10-20：30
| 检修一班 | 挤压一车间 | 36MN反向 | 模具炉 | 电脑键盘 | 电脑键盘损坏 | 更换键盘 | 故障处理 | 应急抢修 |  |  |  |  | 刘文锋 | 2018.11.30 | 20：30-21：00
| 检修一班 | 挤压一车间 | 55MN正向 | 成品锯 | 吸屑风机 | 成品锯吸屑风机不启动 | 调整限位 | 故障处理 | 应急抢修 |  |  |  |  | 刘文锋 | 2018.11.30 | 0：20-0：40
| 检修一班 | 挤压一车间 | 55MN反向 | 模具炉 | 电脑 | 模具炉电脑蓝屏 | 重新启动 | 故障处理 | 应急抢修 |  |  |  |  | 刘文锋 | 2018.11.30 | 0：40-1：00
| 检修一班 | 挤压一车间 | 36MN反向 | 挤压机 | 挤压机 | 主机不动作 | 复位编码器 | 故障处理 | 应急抢修 |  |  |  |  | 刘文锋 | 2018.11.30 | 5：10-5：35
| 检修一班 | 挤压一车间 | 55MN正向 | 55MN正向铸锭炉 |  | 回顶缸漏油 | 制作垫圈 | 故障处理 | 应急抢修 |  |  |  |  | 高波 | 2018.12.01 | 8:15-9:30
| 检修一班 | 挤压一车间 | 36MN反向 | 36MN反向 |  | 针支撑松动 | 紧固恢复 | 故障处理 | 应急抢修 |  |  |  |  | 高波 | 2018.12.01 | 9:30-10:00
| 检修一班 | 挤压一车间 | 55MN正向 | 55MN正向成品锯 |  | 切屑台不平 | 下料调平 | 故障处理 | 应急抢修 |  |  |  |  | 高波 孙祖兴 马洪辉 | 2018.12.01 | 10:00-12:00
| 检修一班 | 挤压一车间 | 55MN正向/36MN反向/55MN反向 | 55MN正向/36MN反向/55MN反向钳口 |  | 钳口活塞杆排查 | 排查紧固 | 故障处理 | 应急抢修 |  |  |  |  | 高波 孙祖兴 马洪辉 | 2018.12.01 | 13:00-14:00
| 检修一班 | 挤压一车间 | 55MN正向 | 55MN正向反向之间盖板 |  | 盖板变形 | 整形多个 | 其它 | 其它 |  |  |  |  | 高波 孙祖兴 马洪辉 | 2018.12.01 | 14:30-16:00
| 检修一班 | 挤压一车间 | 55MN正向 | 55MN正向中断锯 |  | 吸屑槽焊板改造 | 加高完成 | 故障处理 | 应急抢修 | 焊条 | 3.2 | 根 | 5 | 高波 孙祖兴 马洪辉 | 2018.12.01 | 16:00-17:00
| 检修一班 | 挤压一车间 | 55MN正向 | 55MN正向压膜机 |  | 南侧钢板开焊 | 焊接恢复 | 故障处理 | 应急抢修 | 焊条 | 3.2 | 根 | 10 | 孙祖兴 马洪辉 | 2018.12.01 | 14:00-14:30
| 检修一班 | 挤压一车间 | 55MN正向 | 55MN正向牵引机 |  | 起落辊道损坏 | 修复2个 | 故障处理 | 应急抢修 |  |  |  |  | 高波 | 2018.12.01 | 14:00-14:30
| 检修一班 | 挤压一车间 | 55MN正向 | 55MN正向4#模具炉 |  | 模具炉不动作 | 复位恢复 | 故障处理 | 应急抢修 |  |  |  |  | 欧阳宁 | 2018.12.01 | 20:00-20:30
| 检修一班 | 挤压一车间 | 55MN正向 | 55MN正向挤压筒 |  | 挤压筒刮铝 | 调整机械手 | 故障处理 | 应急抢修 |  |  |  |  | 欧阳宁 | 2018.12.01 | 21:00-22:10
| 检修一班 | 挤压一车间 | 离线设备 | 北跨5T天车 |  | 不动作 | 滑触线移位 | 故障处理 | 应急抢修 |  |  |  |  | 欧阳宁 | 2018.12.01 | 23:30-24:00
| 检修一班 | 挤压一车间 | 55MN正向 | 55MN正向4#模具炉 |  | 4#模具炉不动作 | 限位问题 | 故障处理 | 应急抢修 |  |  |  |  | 欧阳宁 | 2018.12.01 | 5:00-5:20
| 检修一班 | 挤压一车间 | 36MN反向/55MN正反变压器 | 36MN反向/55MN正反 |  | 变压器停电 | 停电完成 | 其它 | 其它 |  |  |  |  | 欧阳宁 | 2018.12.01 | 5:30-6:30
| 检修一班 | 挤压一车间 | 55MN正向 | 55MN正向矫直机 |  | 尾架插销轴承损坏 | 更换轴承3个及紧固 | 故障处理 | 应急抢修 | 轴承 | 69607 | 个 | 3 | 高波 孙祖兴 | 2018.12.02 | 8:00-12:00
| 检修一班 | 挤压一车间 | 55MN正向 | 55MN正向2#铸锭炉 | 回顶缸 | 漏油 | 更换密封及紧固 | 故障处理 | 应急抢修 | O型密封 | 110*5.O 130*5.7 15*2.5 | 个 | 3 | 孙希杭 马洪辉 | 2018.12.02 | 8:00-12:00
| 检修一班 | 挤压一车间 | 55MN正向 | 55MN正向成品锯 | 成品锯管道 | 堵塞 | 管道疏通 | 故障处理 | 应急抢修 |  |  |  |  | 高波 孙希杭 孙祖兴 马洪辉 | 2018.12.02 | 13:00-15:00
| 检修一班 | 挤压一车间 | 55MN正向 | 55MN正向冷床 | 连轴套 | 冷床排查 | 恢复2个 | 故障处理 | 应急抢修 |  |  |  |  | 高波 孙祖兴 | 2018.12.02 | 15:00-16:00
| 检修一班 | 挤压一车间 | 55MN正向 | 55MN正向牵引机 | 中断锯 | 滚轮排查 | 排查紧固 | 故障处理 | 应急抢修 |  |  |  |  | 高波 孙祖兴 | 2018.12.02 | 16:00-17:00
| 检修一班 | 挤压一车间 | 55MN正向 | 55MN正向主副牵引机 | 直流电机 | 滤棉损坏 | 滤棉更换 | 故障处理 | 应急抢修 |  |  |  |  | 孙希杭 马洪辉 | 2018.12.02 | 15:00-16:00
| 检修一班 | 挤压一车间 | 55MN正向 | 55MN正向主机 | 液压站 | 漏油 | 更换单向阀密封组合垫 | 故障处理 | 应急抢修 | 组合垫 |  | 个 | 1 | 孙希杭 马洪辉 | 2018.12.02 | 16:00-17:00
| 检修一班 | 挤压一车间 | 55MN正向 | 55MN正向牵引机 | 直流调整单元进线电缆 | 损坏 | 更换3根 耐高温电缆380V 35MM2 2米 | 故障处理 | 应急抢修 | 耐高温电缆 | 380V 35MM2 | 米 | 2 | 王俐 郭利 | 2018.12.02 | 8：00-9：00
| 检修一班 | 挤压一车间 | 55MN正向 | 55MN正向1#2#铸锭炉 | 接触器 | 故障 | 接触器触点更换3对，连杆更换3个，紧固及清理卫生 | 故障处理 | 应急抢修 | 接触器触点 接触器连杆 | CJ15-2000/3 CJ15-2000/3 | 个 | 6 3 | 王俐 郭利 | 2018.12.02 | 9：00-11：00
| 检修一班 | 挤压一车间 | 55MN正向 | 55MN正向感应炉 | 操作台风扇 | 损坏 | 更换风扇2个 | 故障处理 | 应急抢修 | 风扇 | 125FZY2-S 25W 200V/50HZ | 个 | 2 | 王俐 郭利 | 2018.12.02 | 11：00-12：00
| 检修一班 | 挤压一车间 | 55MN正向 | 55MN正向感应炉 | 操作台 | 整理 | 拆除继电器及线路整理 | 故障处理 | 应急抢修 |  |  |  |  | 王俐 郭利 | 2018.12.02 | 13：00-14：00
| 检修一班 | 挤压一车间 | 55MN正向 | 55MN正向牵引机中断锯 | 牵引机中断锯行程开关 | 堵塞铝屑 | 清理铝屑封堵紧固 | 故障处理 | 应急抢修 |  |  |  |  | 王俐 郭利 | 2018.12.02 | 14：00-16：00
| 检修一班 | 挤压一车间 | 55MN正向 | 55MN正向牵引机中断锯 | 中断锯润滑机构送动及吸屑槽 | 堵塞 | 紧固恢复及清理锯槽 | 故障处理 | 应急抢修 |  |  |  |  | 王俐 郭利 | 2018.12.02 | 16：00-17:00
| 检修一班 | 挤压一车间 | 车间配电室及变压器 | 车间配电室及变压器 | 车间配电室及变压器 | 送电 | 送电完成 | 其它 | 其它 |  |  |  |  | 石德福 | 2018.12.02 | 17:00-18:00
| 检修一班 | 挤压一车间 | 离线设备 | 中跨5T天车 | 天车 | 不动作 | 变频器恢复 | 故障处理 | 应急抢修 |  |  |  |  | 石德福 | 2018.12.02 | 18:30-19:00
| 检修一班 | 挤压一车间 | 离线设备 | 精整机 | 精整机 | 故障 | 调整恢复 | 故障处理 | 应急抢修 |  |  |  |  | 石德福 | 2018.12.02 | 19:00-19:30
| 检修一班 | 挤压一车间 | 36MN反向 | 36MN反向模具炉 | 穿孔针炉 | 故障 | 调整限位恢复 | 故障处理 | 应急抢修 |  |  |  |  | 石德福 | 2018.12.02 | 21:00-21:30
| 检修一班 | 挤压一车间 | 55MN反向 | 55MN反向主机 | 主机 | 送电，加热送电 | 送电完成 | 其它 | 其它 |  |  |  |  | 石德福 | 2018.12.02 | 20:00-20:30
| 检修一班 | 挤压一车间 | 55MN反向 | 55MN反向模具炉 | 监控系统 | 无法进入 | 调整恢复 | 故障处理 | 应急抢修 |  |  |  |  | 石德福 | 2018.12.02 | 21:30-22:00
| 检修一班 | 挤压一车间 | 55MN正向 | 55MN正向模内剪 | 限位线 | 断裂 | 连接恢复 | 故障处理 | 应急抢修 |  |  |  |  | 石德福 | 2018.12.02 | 01:30-02:00
| 检修一班 | 挤压一车间 | 55MN反向 | 55MN反向模具炉 | 4#炉 | 故障 | 紧固漏气点及调整4#炉恢复 | 故障处理 | 应急抢修 |  |  |  |  | 石德福 | 2018.12.02 | 02:30-03:00
| 检修一班 | 挤压一车间 | 55MN正向 | 55MN正向挤压筒 | 挤压筒 | 不锁紧 | 阀卡清理 | 故障处理 | 应急抢修 |  |  |  |  | 高波 马洪辉 | 2018.12.03 | 8:00-9:00
| 检修一班 | 挤压一车间 | 55MN正向 | 55MN正向1#冷却循环泵 | 板换 | 漏水 | 做板封堵及更换蝶阀，拆除板换及清理 | 故障处理 | 应急抢修 | 蝶阀 | DN100 | 个 | 1 | 高波 马洪辉 饶彬 王俐 | 2018.12.03 | 9:00-17:00
| 检修一班 | 挤压一车间 | 55MN反向 | 55MN反向牵引机 | 牵引机 | 不动作 | 更换CPU | 故障处理 | 应急抢修 | CPU模块 | 1756L61 | 个 | 1 | 刘文锋 郭利 | 2018.12.03 | 16:50-19:00
| 检修一班 | 挤压一车间 | 55MN正向 | 55MN正向淬火装置 | 下风冷 | 无风 | 复位变频器 | 故障处理 | 应急抢修 |  |  |  |  | 刘文锋 | 2018.12.03 | 20:50-21:10
| 检修一班 | 挤压一车间 | 36MN反向 | 36MN反向挤压筒 | 挤压筒 | 掉温 | 调整恢复 | 故障处理 | 应急抢修 |  |  |  |  | 刘文锋 | 2018.12.03 | 23:50-0:20
| 检修一班 | 挤压一车间 | 55MN反向 | 55MN反向铸锭炉 | 铸锭炉 | 不加热 | 调测温 | 故障处理 | 应急抢修 |  |  |  |  | 刘文锋 | 2018.12.03 | 2:20-3:00
| 检修一班 | 挤压一车间 | 55MN反向 | 55MN反向过桥 | 过桥 | 不返回 | 调整限位恢复 | 故障处理 | 应急抢修 |  |  |  |  | 刘文锋 | 2018.12.03 | 30:20-20:50
| 检修一班 | 挤压一车间 | 55MN正向 | 55MN正向辅机 | 辅机 | 漏气 | 更换快速接头 | 故障处理 | 应急抢修 | 快速接头 | ф12 | 个 | 4 | 马洪辉 饶彬 | 2018.12.04 | 10:00-11:30
| 检修一班 | 挤压一车间 | 55MN正向 | 55MN正向1#冷却循环泵 | 板换 | 清理拆装 | 拆装清理 | 故障处理 | 应急抢修 |  |  |  |  | 孙希杭 王俐 郭利 | 2018.12.04 | 8：30-12：00
| 检修一班 | 挤压一车间 | 55MN正向 | 55MN正向1#冷却循环泵 | 板换 | 板换清理 | 清理冲洗 | 故障处理 | 应急抢修 |  |  |  |  | 孙希杭 王俐 马洪辉 | 2018.12.04 | 13：00-17：00
| 检修一班 | 挤压一车间 | 55MN正向 | 55MN正向模具区 | 挡板 | 损坏 | 焊接挡板恢复 | 故障处理 | 应急抢修 | 焊条 | 3.2 | 根 | 8 | 饶彬 孙祖兴 | 2018.12.04 | 13：00-14：30
| 检修一班 | 挤压一车间 | 55MN正向 | 55MN正向拆模机 | 拆模机 | 开焊 | 焊接恢复 | 故障处理 | 应急抢修 | 焊条 | 3.2 | 根 | 10 | 饶彬 孙祖兴 | 2018.12.04 | 14：30-16：30
| 检修一班 | 挤压一车间 | 离线设备 | 一车间拖把架 | 拖把架 | 整改 | 整改完成 | 故障处理 | 应急抢修 |  |  |  |  | 饶彬 孙祖兴 | 2018.12.04 | 16：30-17：00
| 检修一班 | 挤压一车间 | 55MN正向 | 55MN正向模具炉 | 模具炉 | 不动作 | 限位调整 | 故障处理 | 应急抢修 |  |  |  |  | 欧阳宁 | 2018.12.04 | 20：00-20：30
| 检修一班 | 挤压一车间 | 36MN反向 | 36MN反向铸锭炉 | 温度 | 不显示 | 重新接线，调限位 | 故障处理 | 应急抢修 |  |  |  |  | 欧阳宁 | 2018.12.04 | 20：30-22：00
| 检修一班 | 挤压一车间 | 36MN反向 | 36MN反向矫直机 | 矫直机 | 不动作 | 跳闸恢复 | 故障处理 | 应急抢修 |  |  |  |  | 欧阳宁 | 2018.12.04 | 5：00-5：30
| 检修一班 | 挤压一车间 | 离线设备 | 一车间蓄能器 | 蓄能器 | 排查 | 排查完成 | 故障处理 | 应急抢修 |  |  |  |  | 孙祖兴 | 2018.12.05 | 10：00-12:00
| 检修一班 | 挤压一车间 | 55MN正向 | 55MN正向主机1#循环泵 | 板换 | 清理 | 清理冲洗 | 故障处理 | 应急抢修 |  |  |  |  | 孙希杭 王俐 | 2018.12.05 | 8:15-17:00
| 检修一班 | 挤压一车间 | 55MN正向 | 55MN正向成品锯 | 铝屑挡板 | 松动 | 钻孔固定 | 故障处理 | 应急抢修 |  |  |  |  | 高波 孙祖兴 | 2018.12.05 | 13:00-14:00
| 检修一班 | 挤压一车间 | 离线设备 | 一车间办公室 | 走廊安全指示灯 | 损坏 | 更换安全指示灯 | 故障处理 | 应急抢修 | 安全出口指示灯 | M-BLZD-1LR0E 4W | 个 | 1 | 高波 孙祖兴 | 2018.12.05 | 14:00-14:30
| 检修一班 | 挤压一车间 | 55MN正向 | 55MN正向成品锯 | 锯前连轴 | 开焊 | 焊接2处 | 故障处理 | 应急抢修 | 焊条 | 3.2 | 根 | 5 | 高波 孙祖兴 | 2018.12.05 | 14:30-15:00
| 检修一班 | 挤压一车间 | 36MN反向 | 36MN反向2#铸锭炉 | 炉炉门探针 | 变形 | 整形恢复 | 故障处理 | 应急抢修 |  |  |  |  | 高波 孙祖兴 | 2018.12.05 | 15:00-15:30
| 检修一班 | 挤压一车间 | 55MN正向 | 55MN正向压膜机 | 挡板 | 损坏 | 下料焊接挡块 | 故障处理 | 应急抢修 | 焊条 | 3.2 | 根 | 10 | 高波 孙祖兴 | 2018.12.05 | 15:30-17:00
| 检修一班 | 挤压一车间 | 55MN正向 | 55MN正向主机 | 主机 | 没有顶料压力 | 阀卡清理 | 故障处理 | 应急抢修 |  |  |  |  | 石德福 | 2018.12.05 | 17:30-20:00
| 检修一班 | 挤压一车间 | 55MN正向 | 55MN正向成品锯 | 成品锯 | 不动作 | 调整限位恢复 | 故障处理 | 应急抢修 |  |  |  |  | 石德福 | 2018.12.05 | 21:00-21:30
| 检修一班 | 挤压一车间 | 55MN正向 | 55MN正向矫直机 | 尾架装料 | 故障 | 调整恢复 | 故障处理 | 应急抢修 |  |  |  |  | 石德福 | 2018.12.05 | 22:00-22:30
| 检修一班 | 挤压一车间 | 离线设备 | 2#立淬炉 | 调功柜调控单元 | 报错 | 复位恢复 | 故障处理 | 应急抢修 |  |  |  |  | 石德福 | 2018.12.05 | 23:00-24:00
| 检修一班 | 挤压一车间 | 55MN正向 | 55MN正向铸锭炉 | 操作台控制线路 | 断开 | 重新连接恢复 | 故障处理 | 应急抢修 |  |  |  |  | 石德福 | 2018.12.05 | 20:30-2:00
| 检修一班 | 挤压一车间 | 离线设备 | 2#立淬炉 | 炉门 | 无法关闭 | 调整限位恢复 | 故障处理 | 应急抢修 |  |  |  |  | 石德福 | 2018.12.05 | 02:30-03:00
| 检修一班 | 挤压一车间 | 55MN正向 | 55MN正向主机 | 拉模缸 | 动作慢 | 调整限位恢复 | 故障处理 | 应急抢修 |  |  |  |  | 石德福 | 2018.12.05 | 3:30-04:00
| 检修一班 | 挤压一车间 | 55MN正向 | 55MN正向挤压杆 | 挤压杆 | 不顶料 | 更换比例阀 | 故障处理 | 应急抢修 | 比例阀 |  | 个 | 1 | 王俐 郭利 | 2018.12.06 | 8：30-9：30
| 检修一班 | 挤压一车间 | 55MN正向 | 55MN正向机械手 | 机械手 | 对中不好 | 调节对中 | 故障处理 | 应急抢修 |  |  |  |  | 王俐 郭利 | 2018.12.06 | 9:30-10：00
| 检修一班 | 挤压一车间 | 55MN正向 | 55MN正向矫直机 | 托起缸 | 不起 | 线路故障恢复 | 故障处理 | 应急抢修 |  |  |  |  | 王俐 郭利 | 2018.12.06 | 10：00-11：00
| 检修一班 | 挤压一车间 | 离线设备 | 时效炉 | 时效炉 | 温差大 | 更换热电偶 | 故障处理 | 应急抢修 | 热电偶 |  | 个 | 1 | 王俐 郭利 | 2018.12.06 | 11：00-12：00
| 检修一班 | 挤压一车间 | 55MN正向 | 55MN正向1#循环泵 | 板换 | 清理拆装 | 清理冲洗，拆装 | 故障处理 | 应急抢修 |  |  |  |  | 高波 孙希杭 | 2018.12.06 | 8：30-12：00
| 检修一班 | 挤压一车间 | 55MN正向 | 55MN正向大扁铲 | 大扁铲 | 加固焊接 | 焊接完成 | 故障处理 | 应急抢修 | 焊条 | 3.2 | 根 | 5 | 饶彬 马洪辉 | 2018.12.06 | 10：00-11：00
| 检修一班 | 挤压一车间 | 55MN正向 | 55MN正向模具炉 | 螺丝 | 松动 | 紧固恢复 | 故障处理 | 应急抢修 |  |  |  |  | 饶彬 马洪辉 | 2018.12.06 | 11：00-12：00
| 检修一班 | 挤压一车间 | 55MN正向 | 55MN正向1#循环泵 | 板换 | 清理 | 清理完成 | 故障处理 | 应急抢修 |  |  |  |  | 高波 孙希杭 饶彬 马洪辉 | 2018.12.06 | 13：00-17：00
| 检修一班 | 挤压一车间 | 55MN正向 | 55MN正向主机 | 操作台 | 按钮损坏2个 | 更换按钮2个 | 故障处理 | 应急抢修 | ABB按钮 | MP1-42G-11+CA2-222 | 个 | 2 | 王俐 郭利 | 2018.12.06 | 15：30-16：00
| 检修一班 | 挤压一车间 | 36MN反向 | 36MN反向成品锯 | 锯后辊道 | 变形 | 辊道整形 | 故障处理 | 应急抢修 |  |  |  |  | 王俐 郭利 | 2018.12.06 | 16：00-17：00
| 检修一班 | 挤压一车间 | 离线设备 | 中跨退火炉 | 报警 | 无法消除 | G0蝶阀未关闭 | 故障处理 | 应急抢修 |  |  |  |  | 刘文锋 | 2018.12.06 | 23：30-23：50
| 检修一班 | 挤压一车间 | 55MN正向 | 55MN正向主机 | 出口红外测温 | 不显示 | 调角度恢复 | 故障处理 | 应急抢修 |  |  |  |  | 刘文锋 | 2018.12.06 | 3：50-4：10
| 检修一班 | 挤压一车间 | 离线设备 | 天车 | 抱闸钢丝绳 | 排查 | 排查紧固 | 故障处理 | 应急抢修 |  |  |  |  | 孙祖兴 饶彬 | 2018.12.07 | 10：00-12：00
| 检修一班 | 挤压一车间 | 55MN反向 | 55MN反向成品锯 | 成品锯润滑 | 整改 | 整改完成 | 故障处理 | 应急抢修 |  |  |  |  | 高波 | 2018.12.07 | 10：00-12：00
| 检修一班 | 挤压一车间 | 55MN正向 | 55MN正向电动葫芦 | 电动葫芦 | 不动作 | 限位杆卡住 | 故障处理 | 应急抢修 |  |  |  |  | 孙希杭 | 2018.12.07 | 8：00-9：00
| 检修一班 | 挤压一车间 | 55MN正向 | 55MN正向4#模具炉 | 4#模具炉 | 不加热 | 跳闸恢复 | 故障处理 | 应急抢修 |  |  |  |  | 孙希杭 | 2018.12.07 | 9：00-10：00
| 检修一班 | 挤压一车间 | 离线设备 | 中跨东检修箱 | 检修箱 | 加装配电箱 | 加装完成 | 故障处理 | 应急抢修 |  |  |  |  | 孙希杭 郭利 | 2018.12.07 | 10：00-12：00
| 检修一班 | 挤压一车间 | 55MN反向/36MN反向/1#1#立淬炉 | 55MN反向/36MN反向/1#2#立淬炉 | 电脑主机 | 吹扫 | 吹扫完成 | 故障处理 | 应急抢修 |  |  |  |  | 孙祖兴 饶彬 | 2018.12.07 | 13：00-15：00
| 检修一班 | 挤压一车间 | 55MN正向 | 55MN正向模具炉 | 模具炉地盘螺丝 | 切割 | 切割完成 | 故障处理 | 应急抢修 |  |  |  |  | 孙祖兴 饶彬 | 2018.12.07 | 15:00-15:30
| 检修一班 | 挤压一车间 | 55MN正向 | 55MN正向1#循环泵 | 1#循环泵 | 拆换组装 | 组装完成 | 故障处理 | 应急抢修 |  |  |  |  | 高波 孙希杭 孙祖兴 饶彬 | 2018.12.07 | 13:00-17:00
| 检修一班 | 挤压一车间 | 55MN正向 | 55MN正向铸锭炉 | 循环泵液压泵 | 停止 | 停止按钮触发导致 | 故障处理 | 应急抢修 |  |  |  |  | 欧阳宁 | 2018.12.07 | 20:00-20:30
| 检修一班 | 挤压一车间 | 55MN正向 | 55MN正向打料缸 | 打料缸 | 漏油 | 紧固恢复 | 故障处理 | 应急抢修 |  |  |  |  | 欧阳宁 | 2018.12.07 | 20:30-21:00
| 检修一班 | 挤压一车间 | 55MN正向/36MN反向/54MN反向 | 55MN正向/36MN反向/55MN反向 | 55MN正向型材 | 有磕伤 | 调整立辊 | 故障处理 | 应急抢修 |  |  |  |  | 欧阳宁 | 2018.12.07 | 4:00-4:40
| 检修一班 | 挤压一车间 | 离线设备 | 2#立淬炉 | 2#立淬炉 | 升温慢 | 调功柜重启后恢复 | 故障处理 | 应急抢修 |  |  |  |  | 欧阳宁 | 2018.12.07 | 4:40-5:30
| 检修一班 | 挤压一车间 | 离线设备 | 2#立淬炉 | 2#立淬炉3#调功柜 | 不加热 | 排查更换调控单元集成电路板 | 故障处理 | 应急抢修 | 电路板 |  | 个 | 1 | 高波 | 2018.12.08 | 8:30-9:30
| 检修一班 | 挤压一车间 | 离线设备 | 3#立淬炉 | 3#立淬炉操作 | 无动作 | 更换CPU及模块 | 故障处理 | 应急抢修 | CPU |  | 个 | 1 | 高波 马洪辉 郭利 | 2018.12.08 | 9:30-10:30
| 检修一班 | 挤压一车间 | 55MN正向 | 55MN正向1#冷却循环泵 | 板换 | 组装 | 组装完成 | 故障处理 | 应急抢修 |  |  |  |  | 高波 马洪辉 郭利 孙祖兴 | 2018.12.08 | 10:30-17:00
| 检修一班 | 挤压一车间 | 离线设备 | 中北跨西门 | 西门 | 接电挂门帘 | 安装完成 | 故障处理 | 应急抢修 |  |  |  |  | 孙祖兴 | 2018.12.08 | 9:30-10:30
| 检修一班 | 挤压一车间 | 离线设备 | 北跨20T天车 | 北跨20T天车 | 故障 | 变频器恢复 | 故障处理 | 应急抢修 |  |  |  |  | 石德福 | 2018.12.08 | 15:50-16:20
| 检修一班 | 挤压一车间 | 离线设备 | 一车间大门 | 门帘 | 一车间接电安装 | 安装完成 | 故障处理 | 应急抢修 |  |  |  |  | 石德福 | 2018.12.08 | 16:30-17:00
| 检修一班 | 挤压一车间 | 55MN反向 | 55MN反向模具炉 | 模具炉 | 无法进入操作系统 | 调整恢复 | 故障处理 | 应急抢修 |  |  |  |  | 石德福 | 2018.12.08 | 23:00-23:30
| 检修一班 | 挤压一车间 | 离线设备 | 北跨20T天车 | 滑刀 | 脱落 | 安装恢复 | 故障处理 | 应急抢修 |  |  |  |  | 石德福 | 2018.12.08 | 02:30-03:00
| 检修一班 | 挤压一车间 | 离线设备 | 中跨天车 | 中跨一天车 | 不动作 | 滑触线故障 | 故障处理 | 应急抢修 |  |  |  |  | 王俐 饶彬 | 2018.12.09 | 9:30-11:00
| 检修一班 | 挤压一车间 | 离线设备 | 北跨20T天车 | 北跨20T天车 | 不动作 | 滑刀脱出安装恢复 | 故障处理 | 应急抢修 |  |  |  |  | 王俐 饶彬 | 2018.12.09 | 11:00-11:30
| 检修一班 | 挤压一车间 | 55MN正向 | 55MN正向电动葫芦 | 55MN正向电动葫芦 | 不动作 | 限位故障 | 故障处理 | 应急抢修 |  |  |  |  | 王俐 饶彬 | 2018.12.09 | 11:30-12:00
| 检修一班 | 挤压一车间 | 离线设备 | 北跨5T天车 | 北跨5T天车 | 不动作 | 滑刀脱出恢复 | 故障处理 | 应急抢修 |  |  |  |  | 王俐 饶彬 | 2018.12.09 | 13:00-14:00
| 检修一班 | 挤压一车间 | 离线设备 | 北跨20T天车 | 北跨20T | 天车不动作 | 更换滑刀1个 | 故障处理 | 应急抢修 | 滑刀 | 800A | 个 | 1 | 王俐 饶彬 | 2018.12.09 | 14:00-15:30
| 检修一班 | 挤压一车间 | 离线设备 | 南跨卷帘门 | 南跨卷帘门 | 按钮损坏 | 更换按钮 | 故障处理 | 应急抢修 | 按钮 |  | 个 | 1 | 王俐 饶彬 | 2018.12.09 | 15:30-16:50
| 检修一班 | 挤压一车间 | 55MN正向 | 55MN正向1#循环泵 | 板换 | 组装 | 组装完成机加法兰打压 | 故障处理 | 应急抢修 |  |  |  |  | 高波 孙希杭 | 2018.12.09 | 8:30-17:00
| 检修一班 | 挤压一车间 | 55MN正向 | 55MN正向牵引机 | 牵引机 | 无法启动 | 控制电故障修复 | 故障处理 | 应急抢修 |  |  |  |  | 刘文锋 | 2018.12.09 | 16:50-17:30
| 检修一班 | 挤压一车间 | 55MN正向 | 55MN正向成品锯 | 成品锯锯片 | 磨损 | 更换锯片 | 故障处理 | 应急抢修 |  |  |  |  | 刘文锋 | 2018.12.09 | 20:10-23:40
| 检修一班 | 挤压一车间 | 55MN正向 | 55MN正向机械手 | 机械手 | 不对中 | 调整对中 | 故障处理 | 应急抢修 |  |  |  |  | 刘文锋 | 2018.12.09 | 3:50-4:30
| 检修一班 | 挤压一车间 | 55MN正向 | 55MN正向板式换热器 | 板式换热器 | 检查漏水 | 检查紧固 | 故障处理 | 应急抢修 |  |  |  |  | 孙希杭 王俐 马洪辉 | 2018.12.10 | 8:30-10:00
| 检修一班 | 挤压一车间 | 55MN正向 | 55MN正向供锭器 | 轨道螺丝 | 缺失 | 更换轨道螺丝 | 故障处理 | 应急抢修 |  |  |  |  | 孙希杭 王俐 马洪辉 | 2018.12.10 | 10:00-12:00
| 检修一班 | 挤压一车间 | 55MN正向 | 55MN正向供锭器 | 供锭器 | 对中不好 | 调整对中2次 | 故障处理 | 应急抢修 |  |  |  |  | 饶彬 李德科 | 2018.12.10 | 10:30-12:00
| 检修一班 | 挤压一车间 | 55MN正向 | 55MN正向4#模具炉 | 4#模具炉 | 不加热 | 跳闸恢复 | 故障处理 | 应急抢修 |  |  |  |  | 孙希杭 王俐 马洪辉 | 2018.12.10 | 13:00-14:00
| 检修一班 | 挤压一车间 | 55MN正向 | 55MN正向牵引机 | 钢丝绳 | 松动 | 钢丝绳张紧 | 故障处理 | 应急抢修 |  |  |  |  | 孙希杭 王俐 马洪辉 | 2018.12.10 | 14:00-15:00
| 检修一班 | 挤压一车间 | 55MN正向 | 55MN正向锯前轨道 | 锯前轨道 | 不动作 | 调整限位恢复 | 故障处理 | 应急抢修 |  |  |  |  | 孙希杭 王俐 马洪辉 | 2018.12.10 | 15:00-16:00
| 检修一班 | 挤压一车间 | 55MN正向 | 55MN正向中间锯 | 中间锯 | 复位过度 | 整形风冷罩恢复 | 故障处理 | 应急抢修 |  |  |  |  | 孙希杭 王俐 马洪辉 | 2018.12.10 | 16:00-17:00
| 检修一班 | 挤压一车间 | 55MN正向 | 55MN正向电动葫芦 | 牵引绳 | 脱落 | 安装恢复 | 故障处理 | 应急抢修 |  |  |  |  | 饶彬 李德科 | 2018.12.10 | 13:00-15:00
| 检修一班 | 挤压一车间 | 55MN正向 | 55MN正向牵引机 | 牵引机 | 没有牵引力 | 复位后正常 | 故障处理 | 应急抢修 |  |  |  |  | 欧阳宁 | 2018.12.10 | 19:00-20:00
| 检修一班 | 挤压一车间 | 55MN正向 | 55MN正向传送皮带 | 传送皮带 | 不自动传料 | 设置不正确 | 故障处理 | 应急抢修 |  |  |  |  | 欧阳宁 | 2018.12.10 | 20:00-20:30
| 检修一班 | 挤压一车间 | 55MN正向 | 55MN正向矫直机 | 尾架插销缸 | 螺栓脱落 | 安装恢复 | 故障处理 | 应急抢修 |  |  |  |  | 欧阳宁 | 2018.12.10 | 4:30-5:30
| 检修一班 | 挤压一车间 | 36MN反向 | 36MN反向电动葫芦 | 钢丝绳 | 乱 | 重新盘钢丝绳 | 故障处理 | 应急抢修 |  |  |  |  | 王俐 李德科 孙希杭 | 2018.12.11 | 10:10-12：00
| 检修一班 | 挤压一车间 | 离线设备 | 一车间工装 | 工装 | 开焊损坏 | 焊接下料 | 故障处理 | 应急抢修 |  |  |  |  | 孙祖兴 马洪辉 | 2018.12.11 | 8：30-12：00
| 检修一班 | 挤压一车间 | 离线设备 | 2#立淬炉 | 2#立淬炉 | 漏气 | 更换气管3处 | 故障处理 | 应急抢修 | 气管 | ф12 | 米 | 5 | 王俐 李德科 孙希杭 | 2018.12.11 | 13：00-15：00
| 检修一班 | 挤压一车间 | 55MN反向 | 55MN反向成品锯 | 锯后轨道 | 不动作 | 更换支架恢复 | 故障处理 | 应急抢修 |  |  |  |  | 孙祖兴 马洪辉 | 2018.12.11 | 13：00-15：00
| 检修一班 | 挤压一车间 | 55MN正向 | 55MN正向出口辊道 | 出口辊道 | 缺失3处 | 安装恢复 | 故障处理 | 应急抢修 |  |  |  |  | 王俐 李德科 孙希杭 | 2018.12.11 | 15：00-17：00
| 检修一班 | 挤压一车间 | 36MN反向 | 36MN反向穿孔针 | 穿孔针炉 | 掉温 | 跳闸恢复 | 故障处理 | 应急抢修 |  |  |  |  | 孙祖兴 马洪辉 | 2018.12.11 | 15：00-17：00
| 检修一班 | 挤压一车间 | 36MN反向 | 36MN反向模具炉穿孔针炉 | 加热器 | 无法加热 | 跳闸恢复 | 故障处理 | 应急抢修 |  |  |  |  | 石德福 | 2018.12.11 | 20：30-21：00
| 检修一班 | 挤压一车间 | 55MN正向 | 55MN正向淬火出料口 | 升降气缸限位 | 脱落 | 安装固定恢复 | 故障处理 | 应急抢修 |  |  |  |  | 石德福 | 2018.12.11 | 21：30-22：00
| 检修一班 | 挤压一车间 | 55MN正向 | 55MN正向模具炉 | 小车 | 无法动作 | 调整限位 | 故障处理 | 应急抢修 |  |  |  |  | 石德福 | 2018.12.11 | 22：30-23：00
| 检修一班 | 挤压一车间 | 36MN反向 | 36MN反向铸锭炉 | 气管 | 漏气 | 紧固恢复 | 故障处理 | 应急抢修 |  |  |  |  | 石德福 | 2018.12.11 | 0：30-01：00
| 检修一班 | 挤压一车间 | 55MN正向 | 55MN正向成品锯 | 锯前挑料辊道 | 不动作 | 断路器损坏更换 | 故障处理 | 应急抢修 | ABB断路器 | S203 K 32 A | 个 | 1 | 石德福 | 2018.12.11 | 02：30-03：30
| 检修一班 | 挤压一车间 | 55MN正向 | 55MN正向模具炉 | 模具小车 | 拆解 | 拆解完成 | 故障处理 | 应急抢修 |  |  |  |  | 孙希杭 王俐 李德科 | 2018.12.12 | 8：30-11：00
| 检修一班 | 挤压一车间 | 55MN正向 | 55MN正向1#2#铸锭炉 | 铸锭炉配电柜 | 拆检 | 拆检紧固恢复 | 故障处理 | 应急抢修 |  |  |  |  | 王俐 李德科 | 2018.12.12 | 11：00-12：00
| 检修一班 | 挤压一车间 | 55MN正向 | 55MN正向模具炉 | 模具小车齿条板 | 开焊 | 焊接恢复 | 故障处理 | 应急抢修 | 焊条 | 3.2 | 根 | 5 | 孙希杭 高波 | 2018.12.12 | 11：00-12：30
| 检修一班 | 挤压一车间 | 55MN正向 | 挤压机 | 挤压垫 | 更换挤压垫 | 更换挤压垫完成 | 故障处理 | 应急抢修 |  |  |  |  | 高波 孙祖兴 饶彬 | 2018.12.12 | 8：30-11：00
| 检修一班 | 挤压一车间 | 55MN正向 | 55MN正向中断锯 | 铝屑收集 | 堵塞 | 清理恢复 | 故障处理 | 应急抢修 |  |  |  |  | 孙祖兴 饶彬 | 2018.12.12 | 11：00-12：00
| 检修一班 | 挤压一车间 | 55MN正向 | 挤压机 | 主缸 | 主缸螺母松动 | 紧固恢复 | 故障处理 | 应急抢修 |  |  |  |  | 孙祖兴 高波 饶彬 | 2018.12.12 | 13：00-14：00
| 检修一班 | 挤压一车间 | 55MN正向 | 55MN正向模具炉 | 模具小车车跳板 | 变形 | 打磨齿条板安装恢复并更换转动轴2个 | 故障处理 | 应急抢修 |  |  |  |  | 孙希杭 王俐 李德科 刘文锋 | 2018.12.12 | 13:00-17:00
| 检修一班 | 挤压一车间 | 55MN正向 | 55MN正向矫直机 | 液压站回油管 | 漏油 | 焊接恢复 | 故障处理 | 应急抢修 | 焊条 | 3.2 | 根 | 5 | 孙希杭 郭利 | 2018.12.12 | 13:00-14:00
| 检修一班 | 挤压一车间 | 36MN反向 | 36MN反向铸锭炉 | 4#炉 | 不加热 | 紧固测温电缆 | 故障处理 | 应急抢修 |  |  |  |  | 刘文锋 | 2018.12.12 | 20:50-21:30
| 检修一班 | 挤压一车间 | 55MN正向 | 55MN正向反向铸锭区护栏 | 护栏 | 开焊 | 整形焊接 | 故障处理 | 应急抢修 | 焊条 | 3.2 | 根 | 30 | 孙祖兴 马洪辉 | 2018.12.14 | 8：30-16：00
| 检修一班 | 挤压一车间 | 离线设备 | 车间北跨北墙循环水阀门 | 循环水阀门管 | 堵漏 | 焊板恢复 | 故障处理 | 应急抢修 | 焊条 | 3.2 | 根 | 8 | 孙祖兴 马洪辉 | 2018.12.14 | 16：00-17：00
| 检修一班 | 挤压一车间 | 离线设备 | 55MN正反铸锭区护栏 | 护栏 | 整形 | 整形护栏恢复 | 其它 | 其它 |  |  |  |  | 李德科 饶彬 | 2018.12.14 | 10：00-11：30
| 检修一班 | 挤压一车间 | 55MN正向 | 55MN正向上料台 | 上料台 | 动作不到位 | 调整限位机运锭小车限 | 故障处理 | 应急抢修 |  |  |  |  | 李德科 饶彬 | 2018.12.14 | 11：30-12：00
| 检修一班 | 挤压一车间 | 离线设备 | 3#立淬炉 | 工作现场 | 整理 | 整理现场，借用工器具收回 | 其它 | 其它 |  |  |  |  | 高波 郭利 | 2018.12.14 | 8：30-9：30
| 检修一班 | 挤压一车间 | 离线设备 | 2#立淬炉 | 炉温 | 不显示 | 吹扫电脑机内存条清理 | 故障处理 | 应急抢修 |  |  |  |  | 高波 郭利 | 2018.12.14 | 9：30-11：30
| 检修一班 | 挤压一车间 | 离线设备 | 时效炉 | 三联体 | 损坏 | 调整紧固恢复 | 故障处理 | 应急抢修 |  |  |  |  | 高波 郭利 | 2018.12.14 | 11：30-12：00
| 检修一班 | 挤压一车间 | 离线设备 | 一车间整改项 | 车间整改项 | 整改 | 整改完成 | 其它 | 其它 |  |  |  |  | 李德科 饶彬 | 2018.12.14 | 13：00-15：00
| 检修一班 | 挤压一车间 | 离线设备 | 3#立淬炉 | 3#立淬炉调节阀 | 漏油 | 更换密封圈 | 故障处理 | 应急抢修 | O型密封 | 35*2.1 15*1.9 | 个 | 各2 | 高波 郭利 | 2018.12.14 | 15：00-16：00
| 检修一班 | 挤压一车间 | 55MN反向 | 55MN反向成品锯 | 成品锯 | 定尺坏 | 排查机修复定尺 | 故障处理 | 应急抢修 |  |  |  |  | 高波 郭利 | 2018.12.14 | 16：00-17：00
| 检修一班 | 挤压一车间 | 55MN正向 | 55MN正向铸锭炉 | 上料台运锭小车 | 不动作 | 限位调整 | 故障处理 | 应急抢修 |  |  |  |  | 石德福 | 2018.12.14 | 16:30-17:00
| 检修一班 | 挤压一车间 | 55MN正向 | 55MN正向淬火装置 | 淬火出料口气缸 | 漏气 | 紧固漏气点恢复 | 故障处理 | 应急抢修 |  |  |  |  | 石德福 | 2018.12.14 | 18:30-20:00
| 检修一班 | 挤压一车间 | 55MN正向 | 55MN正向模具炉 | 3#炉 | 无法装炉 | 调整限位 | 故障处理 | 应急抢修 |  |  |  |  | 石德福 | 2018.12.14 | 21:30-22:00
| 检修一班 | 挤压一车间 | 55MN正向 | 55MN正向矫直机 | 冷床 | 传不动料 | 安装恢复 | 故障处理 | 应急抢修 |  |  |  |  | 石德福 | 2018.12.14 | 17:30-18:00
| 检修一班 | 挤压一车间 | 36MN反向 | 36MN反向模具炉 | 工控机 | 电脑 | 接线松动紧固 | 故障处理 | 应急抢修 |  |  |  |  | 石德福 | 2018.12.14 | 23:00-23:30
| 检修一班 | 挤压一车间 | 离线设备 | 中跨退火炉 | 热电偶 | 安装4组 | 安装恢复 | 故障处理 | 应急抢修 |  |  |  |  | 石德福 | 2018.12.14 | 01:30-02:30
| 检修一班 | 挤压一车间 | 36MN反向 | 36MN反向模具炉 | 电脑 | 无法启动 | 排查处理 | 故障处理 | 应急抢修 |  |  |  |  | 高波 | 2018.12.15 | 8:30-10:00
| 检修一班 | 挤压一车间 | 离线设备 | 55MN正反铸锭区 | 护栏 | 变形 | 整形焊接完成 | 故障处理 | 应急抢修 |  |  |  |  | 孙祖兴 马洪辉 高波 | 2018.12.15 | 10:00-12:00
| 检修一班 | 挤压一车间 | 55MN正向 | 55MN正向1#2#回顶缸 | 1#2#回顶缸 | 下料活塞头加垫圈 | 加装完成 | 故障处理 | 应急抢修 |  |  |  |  | 高波 | 2018.12.15 | 13:00-14:30
| 检修一班 | 挤压一车间 | 36MN反向 | 36MN反向主机 | 主机 | 漏气 | 更换快速接头 | 故障处理 | 应急抢修 | 快速接头 | ф12 | 个 | 1 | 高波 | 2018.12.15 | 14:30-15:00
| 检修一班 | 挤压一车间 | 离线设备 | 一车间铝屑挡板 | 铝屑挡板 | 安装 | 下料焊接及安装有机玻璃 | 故障处理 | 应急抢修 | 焊条 | 3.2 | 根 | 10 | 孙祖兴 马洪辉 | 2018.12.15 | 13:00-15:00
| 检修一班 | 挤压一车间 | 55MN正向 | 55MN正向淬火装置 | 淬火水地坑对轮 | 排查 | 紧固多处法兰及水泵加润滑油 | 故障处理 | 应急抢修 |  |  |  |  | 高波 孙祖兴 马洪辉 | 2018.12.15 | 15:00-17:00
| 检修一班 | 挤压一车间 | 55MN正向 | 55MN正向淬火装置 | 淬火水罩 | 不下降 | 调整限位 | 故障处理 | 应急抢修 |  |  |  |  | 刘文锋 | 2018.12.15 | 20:50-21:10
| 检修一班 | 挤压一车间 | 55MN正向 | 55MN正向副牵引机 | 牵引机 | 通讯故障 | 复位口恢复 | 故障处理 | 应急抢修 |  |  |  |  | 刘文锋 | 2018.12.15 | 1:00-1:30
| 检修一班 | 挤压一车间 | 36MN反向 | 36MN反向穿孔针炉 | 穿孔针炉针 | 改造 | 基座加固改造及紧固电机水罩接护栏修复链条护罩 | 故障处理 | 应急抢修 |  |  |  |  | 孙希杭 高波 | 2018.12.16 | 8:30-12:00
| 检修一班 | 挤压一车间 | 55MN正向 | 55MN正向4#模具炉 | 加热电阻 | 升温慢 | 排查更换加热电阻6个 | 故障处理 | 应急抢修 | U型加热棒 | Φ14×1240MM | 个 | 6 | 李德科 饶彬 | 2018.12.16 | 13:00-17:00
| 检修一班 | 挤压一车间 | 55MN正向 | 55MN正向拆模机 | 拆模机 | 取断丝攻丝6个 | 安装螺栓恢复 | 故障处理 | 应急抢修 | 8.8级内六角螺栓 | M16×90 | 个 | 6 | 高波 孙希杭 | 2018.12.16 | 13:00-15:30
| 检修一班 | 挤压一车间 | 36MN反向 | 36MN反向成品锯 | 锯前辊道升降辊护罩 | 开焊 | 焊接恢复 | 故障处理 | 应急抢修 | 焊条 | 3.2 | 根 | 10 | 高波 孙希杭 | 2018.12.16 | 16：30-17：00
| 检修一班 | 挤压一车间 | 55MN正向 | 55MN正向模具炉 | 4#炉 | 加热慢 | 跳闸频繁 | 故障处理 | 应急抢修 |  |  |  |  | 欧阳宁 | 2018.12.16 | 19：00-20：00
| 检修一班 | 挤压一车间 | 离线设备 | 中跨西10T天车 | 天车 | 不上升下降 | 跳闸恢复 | 故障处理 | 应急抢修 |  |  |  |  | 欧阳宁 | 2018.12.16 | 23：30-0：30
| 检修一班 | 挤压一车间 | 55MN正向 | 55MN正向锯切机 | 润滑 | 毛刺严重 | 调整润滑喷头 | 故障处理 | 应急抢修 |  |  |  |  | 欧阳宁 | 2018.12.16 | 05：00-05：30
| 检修一班 | 挤压一车间 | 55MN正向 | 55MN正向锯切机 | 新增锯切机 | 电缆下料 | 安装完成 | 故障处理 | 应急抢修 |  |  |  |  | 孙希杭 郭利 | 2018.12.17 | 8：30-10：30
| 检修一班 | 挤压一车间 | 离线设备 | 2#立淬炉 | 4#调功单元 | 损坏 | 更换调功单元 | 故障处理 | 应急抢修 | 调功单元 | CK30-500-TG-20 | 台 | 1 | 饶彬 孙希杭 李德科 | 2018.12.17 | 10：30-16：00
| 检修一班 | 挤压一车间 | 55MN正向 | 55MN正向4#模具炉 | 加热电阻 | 损坏 | 更换加热电阻10根 | 故障处理 | 应急抢修 | U型加热棒 | Φ14×1240MM | 个 | 10 | 马洪辉 王俐 | 2018.12.17 | 8：30-12：00
| 检修一班 | 挤压一车间 | 55MN正向 | 55MN正向4#模具炉 | 电阻 | 烧坏 | 拆解 | 故障处理 | 应急抢修 |  |  |  |  | 马洪辉 王俐 | 2018.12.17 | 13:00-15:00
| 检修一班 | 挤压一车间 | 离线设备 | 中跨10T天车 | 小钩 | 不动作 | 排查，调整变频器恢复 | 故障处理 | 应急抢修 |  |  |  |  | 马洪辉 王俐 | 2018.12.17 | 15:00-17:00
| 检修一班 | 挤压一车间 | 55MN正向 | 55MN正向辅机 | 锯后托辊 | 损坏 | 更换锯后托辊 | 故障处理 | 应急抢修 |  |  |  |  | 孙希杭 饶彬 李德科 | 2018.12.17 | 16:00-17:00
| 检修一班 | 挤压一车间 | 55MN反向 | 55MN反向矫直机 | 过桥 | 漏气 | 紧固恢复 | 故障处理 | 应急抢修 |  |  |  |  | 石德福 | 2018.12.17 | 16:00-16:30
| 检修一班 | 挤压一车间 | 离线设备 | 时效炉 | 风机变频器 | 故障 | 复位恢复 | 故障处理 | 应急抢修 |  |  |  |  | 石德福 | 2018.12.17 | 23:00-23:30
| 检修一班 | 挤压一车间 | 55MN反向 | 55MN反向后部处理 | 液压泵 | 无法启动 | 排查恢复 | 故障处理 | 应急抢修 |  |  |  |  | 石德福 | 2018.12.17 | 19:00-19:30
| 检修一班 | 挤压一车间 | 55MN反向 | 55MN反向矫直机 | 机头传动链条 | 断裂 | 接链条并安装 | 故障处理 | 应急抢修 |  |  |  |  | 石德福 | 2018.12.17 | 0:30-3:30
| 检修一班 | 挤压一车间 | 55MN正向 | 55MN正向成品锯 | 润滑装置 | 不喷 | 调节清理恢复 | 故障处理 | 应急抢修 |  |  |  |  | 石德福 | 2018.12.17 | 4:30-5:00
| 检修一班 | 挤压一车间 | 离线设备 | 2#立淬炉 | 监控系统 | 故障 | 接线松动紧固恢复 | 故障处理 | 应急抢修 |  |  |  |  | 石德福 | 2018.12.17 | 3:30-4:30
| 检修一班 | 挤压一车间 | 55MN正向 | 55MN正向模具炉 | 4#炉 | 检查加热电阻 | 更换4个加热电阻 | 故障处理 | 应急抢修 | U型加热棒 | Φ14×1240MM | 个 | 4 | 王俐 马洪辉 | 2018.12.18 | 8：30-12：00
| 检修一班 | 挤压一车间 | 离线设备 | 2#立淬炉 | 监控系统 | 通讯故障 | 紧固接线恢复 | 故障处理 | 应急抢修 |  |  |  |  | 王俐 马洪辉 郭利 | 2018.12.18 | 13：00-14：30
| 检修一班 | 挤压一车间 | 55MN正向 | 55MN正向淬火装置 | 淬火水罩 | 无法下降 | 调整限位 | 故障处理 | 应急抢修 |  |  |  |  | 王俐 马洪辉 | 2018.12.18 | 14：30-15：00
| 检修一班 | 挤压一车间 | 55MN正向 | 55MN正向模具炉 | 电动葫芦 | 无法动作 | 检查遥控器恢复 | 故障处理 | 应急抢修 |  |  |  |  | 王俐 马洪辉 | 2018.12.18 | 15：00-15：30
| 检修一班 | 挤压一车间 | 离线设备 | 中跨西10T天车 | 钩头 | 无法动作 | 接触器故障 | 故障处理 | 应急抢修 |  |  |  |  | 王俐 马洪辉 | 2018.12.18 | 15：30-17：00
| 检修一班 | 挤压一车间 | 离线设备 | 一车间控制门锁 | 控制柜门 | 修复 | 门锁关闭并修理损坏门锁完成 | 故障处理 | 应急抢修 |  |  |  |  | 饶彬 孙祖兴 | 2018.12.18 | 10：00-15：00
| 检修一班 | 挤压一车间 | 55MN反向 | 55MN反向模具炉 | 护栏 | 变形 | 整形并焊接 | 其它 | 其它 | 焊条 | 3.2 | 根 | 10 | 饶彬 孙祖兴 | 2018.12.18 | 15：00-16：00
| 检修一班 | 挤压一车间 | 55MN正向 | 55MN正向辅机 | 辅机护罩 | 变形 | 整形恢复 | 其它 | 其它 |  |  |  |  | 饶彬 孙祖兴 | 2018.12.18 | 16：00-17：00
| 检修一班 | 挤压一车间 | 55MN反向 | 55MN反向模具炉 | 柜门 | 打不开 | 卡住撬开恢复 | 故障处理 | 应急抢修 |  |  |  |  | 刘文锋 | 2018.12.18 | 20：40-21：00
| 检修一班 | 挤压一车间 | 55MN正向 | 55MN正向4#模具炉 | 4#模具炉 | 跳闸 | 排查合闸恢复 | 故障处理 | 应急抢修 |  |  |  |  | 刘文锋 | 2018.12.18 | 21：40-22：00
| 检修一班 | 挤压一车间 | 55MN反向 | 55MN反向铸锭炉 | 铸锭炉 | 启动控制系统 | 启动完成 | 故障处理 | 应急抢修 |  |  |  |  | 刘文锋 | 2018.12.18 | 0：20-0：40
| 检修一班 | 挤压一车间 | 离线设备 | 8MN液压站 | 接地不规范 | 加装接地扁铁 | 焊接扁铁 | 故障处理 | 应急抢修 | 焊条 | 3.2 | 根 | 5 | 孙希杭 王俐 | 2018.12.19 | 8：30-9：30
| 检修一班 | 挤压一车间 | 36MN反向 | 36MN反向主泵 | 油管 | 漏油 | 更换油管恢复 | 故障处理 | 应急抢修 | 油管 |  |  |  | 高波 孙祖兴 李德科 | 2018.12.19 | 13：00-16：00
| 检修一班 | 挤压一车间 | 55MN正向 | 55MN正向矫直机 | 操作台按钮 | 损坏 | 更换按钮 | 故障处理 | 应急抢修 | 按钮 | ASW 030D | 个 | 1 | 王俐 孙希杭 | 2018.12.19 | 13：00-14：00
| 检修一班 | 挤压一车间 | 离线设备 | 8MN离线矫 | 油管及螺丝 | 松动 | 紧固油管及螺丝 | 故障处理 | 应急抢修 |  |  |  |  | 王俐 孙希杭 | 2018.12.19 | 14：00-17：00
| 检修一班 | 挤压一车间 | 55MN正向 | 55MN正向成品锯 | 操作台 | 整线 | 整线恢复 | 故障处理 | 应急抢修 |  |  |  |  | 李德科 滚轮 | 2018.12.19 | 16：00-17：00
| 检修一班 | 挤压一车间 | 55MN正向 | 挤压机 | 南侧护栏 | 南侧护栏多处损坏 | 焊接护栏 | 故障处理 | 应急抢修 | 焊条 | 3.2 | 根 | 15 | 孙祖兴 高波 饶彬 | 2018.12.19 | 16：00-17：00
| 检修一班 | 挤压一车间 | 55MN正向 | 55MN正向成品锯 | 润滑 | 不喷 | 调整润滑喷头 | 故障处理 | 应急抢修 |  |  |  |  | 欧阳宁 | 2018.12.19 | 18：00-18：30
| 检修一班 | 挤压一车间 | 55MN正向 | 55MN正向矫直机 | 按钮 | 接线 | 按钮接线恢复 | 故障处理 | 应急抢修 |  |  |  |  | 欧阳宁 | 2018.12.19 | 18：30-18：45
| 检修一班 | 挤压一车间 | 55MN正向 | 55MN正向淬火装置 | 淬火下方 | 不喷水 | 调整限位 | 故障处理 | 应急抢修 |  |  |  |  | 欧阳宁 | 2018.12.19 | 6：00-6：35
| 检修一班 | 挤压一车间 | 55MN正向 | 55MN正向淬火装置 | 淬火罩 | 不动作 | 调整限位 | 故障处理 | 应急抢修 |  |  |  |  | 欧阳宁 | 2018.12.19 | 19：40-19：50
| 检修一班 | 挤压一车间 | 离线设备 | 750辊矫机 | 滚轮 | 卡住 | 更换滚轮及卡住处理 | 故障处理 | 应急抢修 |  |  |  |  | 孙希杭 孙祖兴 | 2018.12.20 | 8：30-9：30
| 检修一班 | 挤压一车间 | 离线设备 | 北跨东北角消防水管 | 消防水管 | 漏水 | 紧固恢复 | 故障处理 | 应急抢修 |  |  |  |  | 孙希杭 孙祖兴 | 2018.12.20 | 9：30-12：00
| 检修一班 | 挤压一车间 | 离线设备 | 中跨5T天车 | 各部位 | 天车排查紧固 | 排查紧固天车各部位 | 故障处理 | 应急抢修 |  |  |  |  | 饶彬 马洪辉 | 2018.12.20 | 10：00-11：30
| 检修一班 | 挤压一车间 | 离线设备 | 退火炉 | 北侧风管 | 漏气 | 更换快速接头 | 故障处理 | 应急抢修 | 快速接头 | ф12 | 个 | 1 | 饶彬 马洪辉 | 2018.12.20 | 11：30-12：00
| 检修一班 | 挤压一车间 | 离线设备 | 北跨20T/5T天车 | 各部位 | 天车排查紧固 | 排查紧固天车各部位 | 故障处理 | 应急抢修 |  |  |  |  | 孙希杭 孙祖兴 | 2018.12.20 | 13：00-16：00
| 检修一班 | 挤压一车间 | 55MN正向 | 55MN正向主机 | 操作台按钮 | 损坏2个 | 更换按钮2个 | 故障处理 | 应急抢修 | ABB按钮 | MP1-42G-11+CA2-222 | 个 | 2 | 孙希杭 孙祖兴 | 2018.12.20 | 16：30-17：00
| 检修一班 | 挤压一车间 | 离线设备 | 中跨20T天车 | 各部位 | 天车排查紧固 | 排查紧固天车各部位 | 故障处理 | 应急抢修 |  |  |  |  | 高波 李德科 | 2018.12.20 | 8：30-10：30
| 检修一班 | 挤压一车间 | 55MN正向 | 55MN正向成品锯 | 成品锯 | 更换锯片 | 更换锯片完成 | 故障处理 | 应急抢修 |  |  |  |  | 高波 李德科 | 2018.12.20 | 10：30-12：00
| 检修一班 | 挤压一车间 | 离线设备 | 中跨西10T东10T天车/北跨16T天车 | 各部位 | 天车排查紧固 | 排查紧固天车各部位 | 故障处理 | 应急抢修 |  |  |  |  | 高波 李德科 饶彬 马洪辉 | 2018.12.20 | 13：00-17：00
| 检修一班 | 挤压一车间 | 55MN反向 | 55MN反向铸锭炉 |  | 操作台电脑打不开 | 吹扫恢复 | 故障处理 | 应急抢修 |  |  |  |  | 石德福 | 2018.12.20 | 16：00-16：30
| 检修一班 | 挤压一车间 | 55MN反向 | 55MN反向矫直机 | 液压泵 | 无法启动 | 报警消除恢复 | 故障处理 | 应急抢修 |  |  |  |  | 石德福 | 2018.12.20 | 18：30-19：00
| 检修一班 | 挤压一车间 | 55MN反向 | 55MN反向铸锭炉 | 铸锭炉摄像头 | 无信号 | 接线松动紧固 | 故障处理 | 应急抢修 |  |  |  |  | 石德福 | 2018.12.20 | 16：30-17：00
| 检修一班 | 挤压一车间 | 55MN反向 | 55MN反向成品锯 | 成品锯操作柜 | 程序乱码 | 复位恢复 | 故障处理 | 应急抢修 |  |  |  |  | 石德福 | 2018.12.20 | 20：00-20：30
| 检修一班 | 挤压一车间 | 离线设备 | 中跨退火炉 | C区风机 | 损坏 | 拆除风机 | 故障处理 | 应急抢修 |  |  |  |  | 石德福 | 2018.12.20 | 23：00-0：00
| 检修一班 | 挤压一车间 | 离线设备 | 中跨5T天车排查紧固完成 | 各部位 | 天车排查 | 紧固完成 | 故障处理 | 应急抢修 |  |  |  |  | 饶彬 马洪辉 | 2018.12.21 | 10：00-12：00
| 检修一班 | 挤压一车间 | 离线设备 | 中跨时效退火炉 | C区风机 | 加装防护 | 拆除及加盖板防护处理 | 故障处理 | 应急抢修 |  |  |  |  | 高波 孙祖兴 李德科 王俐 | 2018.12.21 | 8：30-11：00
| 检修一班 | 挤压一车间 | 离线设备 | 中跨退火炉 | 各部位 | 排查紧固 | 排查紧固完成 | 维护保养 | 正常维修 |  |  |  |  | 高波 孙祖兴 | 2018.12.21 | 10：00-11：00
| 检修一班 | 挤压一车间 | 离线设备 | 北跨时效炉 | 各部位 | 排查紧固 | 排查紧固完成 | 维护保养 | 正常维修 |  |  |  |  | 高波 孙祖兴 | 2018.12.21 | 11：00-12：00
| 检修一班 | 挤压一车间 | 55MN正向 | 55MN正向模具炉 | 小车 | 不自动装料 | 调整限位 | 故障处理 | 应急抢修 |  |  |  |  | 王俐 李德科 | 2018.12.21 | 11：00-12：00
| 检修一班 | 挤压一车间 | 离线设备 | 车间整改项 | 车间整改项 | 整改 | 3项完成 | 故障处理 | 应急抢修 |  |  |  |  | 高波 孙祖兴 | 2018.12.21 | 13：00-14：00
| 检修一班 | 挤压一车间 | 36MN反向 | 一车间55MN正向/反向/36MN反向模具吊 | 各部位 | 排查紧固 | 排查紧固完成 | 维护保养 | 正常维修 |  |  |  |  | 高波 孙祖兴 | 2018.12.21 | 14：00-16：00
| 检修一班 | 挤压一车间 | 36MN反向 | 36MN反向成品锯西侧盖板焊接 | 西侧盖板 | 开焊 | 焊接恢复 | 故障处理 | 应急抢修 | 焊条 | 3.2 | 根 | 15 | 王俐 李德科 | 2018.12.21 | 16：00-17：00
| 检修一班 | 挤压一车间 | 离线设备 | 北跨16T天车 | 各部位 | 排查紧固 | 排查紧固完成 | 维护保养 | 正常维修 |  |  |  |  | 王俐 李德科 | 2018.12.21 | 13：00-15：00
| 检修一班 | 挤压一车间 | 55MN反向 | 55MN反向牵引机 | 变频器 | 故障 | 调整恢复 | 故障处理 | 应急抢修 |  |  |  |  | 王俐 李德科 | 2018.12.21 | 15：00-16：00
| 检修一班 | 挤压一车间 | 55MN反向 | 55MN反向成品锯 | 定尺链条 | 断裂 | 接链条 | 故障处理 | 应急抢修 | 链扣 | 12B | 个 | 1 | 王俐 李德科 | 2018.12.21 | 16：00-16：30
| 检修一班 | 挤压一车间 | 55MN正向 | 55MN正向淬火装置 | 淬火罩 | 不下降 | 调整东北角限位 | 故障处理 | 应急抢修 |  |  |  |  | 王俐 李德科 | 2018.12.21 | 16：30-17：00
| 检修一班 | 挤压一车间 | 55MN反向 | 55MN反向冷床 | 传动链条 | 断开 | 接链条 | 故障处理 | 应急抢修 |  |  |  |  | 刘文锋 | 2018.12.21 | 16：30-17：20
| 检修一班 | 挤压一车间 | 55MN正向 | 55MN正向副牵引机 | 配电柜 | 跳闸 | 合闸恢复 | 故障处理 | 应急抢修 |  |  |  |  | 刘文锋 | 2018.12.21 | 17：20-22：00
| 检修一班 | 挤压一车间 | 55MN反向 | 55MN反向牵引机 | 牵引机 | 不动作 | 跳闸恢复 | 故障处理 | 应急抢修 |  |  |  |  | 刘文锋 | 2018.12.21 | 21：30-0：30
| 检修一班 | 挤压一车间 | 离线设备 | 中跨退火炉 | 4#炉 | 加热慢 | 风机故障 | 故障处理 | 应急抢修 |  |  |  |  | 刘文锋 | 2018.12.21 | 2：40-3：00
| 检修一班 | 挤压一车间 | 55MN反向 | 55MN反向上料台 | 上料台 | 不动作 | 调整限位 | 故障处理 | 应急抢修 |  |  |  |  | 刘文锋 | 2018.12.21 | 3：00-3：30
| 检修一班 | 挤压一车间 | 55MN反向 | 55MN反向上料台 | 上料台 | 不传料 | 调整限位 | 故障处理 | 应急抢修 |  |  |  |  | 刘文锋 | 2018.12.21 | 3：50-4：20
| 检修一班 | 挤压一车间 | 55MN正向 | 55MN正向主剪 | 主剪 | 无法返回 | 调整限位 | 故障处理 | 应急抢修 |  |  |  |  | 刘文锋 | 2018.12.21 | 4：30-4：50
| 检修一班 | 挤压一车间 | 55MN正向 | 55MN正向淬火水罩 | 淬火水罩 | 不下降 | 调整限位 | 故障处理 | 应急抢修 |  |  |  |  | 刘文锋 | 2018.12.21 | 5：50-6：10
| 检修一班 | 挤压一车间 | 55MN正向 | 55MN正向淬火装置 | 各部位 | 排查紧固 | 排查紧固完成 | 维护保养 | 正常维修 |  |  |  |  | 高波 孙希杭 | 2018.12.22 | 8：30-9：30
| 检修一班 | 挤压一车间 | 55MN反向 | 55MN反向淬火装置 | 喷水口 | 变形开焊 | 整形焊接 | 故障处理 | 应急抢修 | 焊条 | 3.2 | 根 | 5 | 高波 孙希杭 | 2018.12.22 | 9：30-11：30
| 检修一班 | 挤压一车间 | 55MN正向 | 55MN正向过桥 | 气缸 | 漏气 | 更换快速接头 | 故障处理 | 应急抢修 | 快速接头 | ф12 | 个 | 1 | 高波 孙希杭 | 2018.12.22 | 11：30-12：00
| 检修一班 | 挤压一车间 | 离线设备 | 中跨退火炉 | A区 | 故障排查 | 更换A区接触器 | 故障处理 | 应急抢修 | 接触器 | A260-30-11 | 个 | 1 | 王俐 孙祖兴 | 2018.12.22 | 10：00-12：00
| 检修一班 | 挤压一车间 | 离线设备 | 北跨20T天车 | 各部位 | 排查紧固 | 排查紧固完成 | 维护保养 | 正常维修 |  |  |  |  | 高波 孙希杭 | 2018.12.22 | 13：00-15：00
| 检修一班 | 挤压一车间 | 离线设备 | 北跨5T天车 | 各部位 | 排查紧固 | 排查紧固完成 | 维护保养 | 正常维修 |  |  |  |  | 王俐 孙祖兴 | 2018.12.22 | 13：00-15：00
| 检修一班 | 挤压一车间 | 55MN反向 | 55MN反向生产线 | 各部位 | 排查紧固 | 排查紧固完成 | 维护保养 | 正常维修 |  |  |  |  | 王俐 孙祖兴 | 2018.12.22 | 15：00-17：00
| 检修一班 | 挤压一车间 | 36MN反向 | 36MN反向/55MN反向中断锯成品锯 | 吸屑装置 | 开焊 | 焊接加固及紧固 | 故障处理 | 应急抢修 |  |  |  |  | 高波 孙希杭 | 2018.12.22 | 15：00-17：00
| 检修一班 | 挤压一车间 | 55MN正向 | 55MN正向铸锭炉理 | 2#炉3#测温表 | 超温 | 调整恢复 | 故障处理 | 应急抢修 |  |  |  |  | 石德福 | 2018.12.22 | 18：30-19：00
| 检修一班 | 挤压一车间 | 55MN正向 | 55MN正向淬火装置 | 淬火出料口托辊 | 不动作 | 气缸限位调整 | 故障处理 | 应急抢修 |  |  |  |  | 石德福 | 2018.12.22 | 20：00-20：30
| 检修一班 | 挤压一车间 | 55MN正向 | 55MN正向2#铸锭炉 | 4#测温表 | 超温 | 调整恢复 | 故障处理 | 应急抢修 |  |  |  |  | 石德福 | 2018.12.22 | 23：00-23：30
| 检修一班 | 挤压一车间 | 离线设备 | 中跨退火炉 | 变频器 | 故障 | 报警消除恢复 | 故障处理 | 应急抢修 |  |  |  |  | 石德福 | 2018.12.22 | 0：30-1：00
| 检修一班 | 挤压一车间 | 离线设备 | 中跨退火炉 | 电阻B | 未接通 | 更换继电器及保险丝 | 故障处理 | 应急抢修 | 继电器 |  | 个 | 1 | 石德福 | 2018.12.22 | 2：00-4：00
| 检修一班 | 挤压一车间 | 55MN反向 | 55MN反向针支撑 | 针支撑 | 松动 | 针支撑紧固 | 其它 | 其它 |  |  |  |  | 高波 孙希杭 饶彬 马洪辉 | 2018.12.23 | 8：30-9：00
| 检修一班 | 挤压一车间 | 55MN反向 | 挤压机 | 行走踏板 | 中间行走踏板变形 | 整形恢复 | 故障处理 | 应急抢修 |  |  |  |  | 高波 孙希杭 饶彬 马洪辉 | 2018.12.23 | 9：00-10：00
| 检修一班 | 挤压一车间 | 36MN反向 | 挤压机 | 泵房 | 螺丝紧固及泵房管接头紧固 | 紧固完成 | 故障处理 | 应急抢修 |  |  |  |  | 高波 孙希杭 饶彬 马洪辉 | 2018.12.23 | 10：00-12：00
| 检修一班 | 挤压一车间 | 离线设备 | 中跨退火炉 | 料车料管挡轮基座 | 变形 | 整形6处 | 故障处理 | 应急抢修 |  |  |  |  | 高波 孙希杭 | 2018.12.23 | 13：00-16：00
| 检修一班 | 挤压一车间 | 55MN正向 | 55MN正向机械手 | 机械手对中 | 不好 | 调整对中 | 故障处理 | 应急抢修 |  |  |  |  | 饶彬 马洪辉 | 2018.12.23 | 13：00-14：00
| 检修一班 | 挤压一车间 | 36MN反向 | 36MN反向辅机 | 辅机 | 紧固排查 | 紧固完成 | 故障处理 | 应急抢修 |  |  |  |  | 饶彬 马洪辉 | 2018.12.23 | 14：00-17：00
| 检修一班 | 挤压一车间 | 55MN正向 | 55MN正向淬火装置 | 底部挡水板 | 整形 | 整形恢复 | 故障处理 | 应急抢修 |  |  |  |  | 高波 孙希杭 | 2018.12.23 | 16：00-17：00
| 检修一班 | 挤压一车间 | 离线设备 | 一车间天车 | 天车行道 | 清理 | 清理完成 | 故障处理 | 应急抢修 |  |  |  |  | 王俐 孙祖兴 | 2018.12.23 | 13：00-17：00
| 检修一班 | 挤压一车间 | 离线设备 | 北跨16T天车 | 天车 | 不动作 | 跳闸恢复 | 故障处理 | 应急抢修 |  |  |  |  | 欧阳宁 | 2018.12.23 | 18：10-18：35
| 检修一班 | 挤压一车间 | 离线设备 | 一车间低配室 | 一低配室电表 | 损坏 | 更换电表3块 | 故障处理 | 应急抢修 | 电力仪表 | PD194Z-9S9 | 块 | 3 | 王俐 李德科 | 2018.12.24 | 10：00-11：30
| 检修一班 | 挤压一车间 | 55MN正向 | 55MN正向矫直机 | 尾架 | 断电 | 调整消除故障 | 故障处理 | 应急抢修 |  |  |  |  | 王俐 李德科 | 2018.12.24 | 11：30-12：00
| 检修一班 | 挤压一车间 | 离线设备 | 退火炉 | BO区 | 报错 | 消除错误恢复 | 故障处理 | 应急抢修 |  |  |  |  | 王俐 李德科 | 2018.12.24 | 8：30-10：00
| 检修一班 | 挤压一车间 | 55MN反向 | 挤压机 | 出料口 | 加装风机 | 加装完成 | 故障处理 | 应急抢修 |  |  |  |  | 王俐 李德科 | 2018.12.24 | 16：00-17：00
| 检修一班 | 挤压一车间 | 离线设备 | 中跨1#摇臂钻 | 主轴箱及立柱 | 夹不紧 | 紧固完成 | 故障处理 | 应急抢修 |  |  |  |  | 高波 孙希杭 | 2018.12.24 | 8：30-12：00
| 检修一班 | 挤压一车间 | 离线设备 | 一车间整改项 | 整改项 | 整改 | 整改完成 | 故障处理 | 应急抢修 |  |  |  |  | 饶彬 马洪辉 | 2018.12.24 | 10：00-12：00
| 检修一班 | 挤压一车间 | 55MN正向 | 55MN正向铸锭炉 | 运锭小车 | 链条松动 | 张紧恢复 | 故障处理 | 应急抢修 |  |  |  |  | 饶彬 马洪辉 | 2018.12.24 | 13：00-14：00
| 检修一班 | 挤压一车间 | 55MN正向 | 55MN正向机械手 | 机械手对中 | 不好 | 调整对中 | 故障处理 | 应急抢修 |  |  |  |  | 饶彬 马洪辉 | 2018.12.24 | 14：00-15：00
| 检修一班 | 挤压一车间 | 离线设备 | 2#立淬炉 | 升降轮 | 排查紧固 | 紧固恢复 | 维护保养 | 正常维修 |  |  |  |  | 高波 孙希杭 | 2018.12.24 | 13：00-15：00
| 检修一班 | 挤压一车间 | 55MN反向 | 55MN反向牵引机 | O型托臂轴承 | 损坏 | 更换轴承 | 故障处理 | 应急抢修 | 轴承座 轴承 | FL206 UC206 | 个 | 各2 | 高波 孙希杭 饶彬 马洪辉 | 2018.12.24 | 15：00-17：30
| 检修一班 | 挤压一车间 | 55MN正向 | 55MN正向拉模缸 | 拉模缸 | 不动作 | 调整限位恢复 | 故障处理 | 应急抢修 |  |  |  |  | 刘文锋 | 2018.12.24 | 16：20-16：50
| 检修一班 | 挤压一车间 | 离线设备 | 8MN离线矫 | 离线矫 | 不动作 | 调整限位 | 故障处理 | 应急抢修 |  |  |  |  | 刘文锋 | 2018.12.24 | 17：10-18：00
| 检修一班 | 挤压一车间 | 离线设备 | 一车间380辊矫机 | 辊矫机 | 紧固 | 紧固完成 | 故障处理 | 应急抢修 |  |  |  |  | 马洪辉 王俐 | 2018.12.25 | 8：30-10：30
| 检修一班 | 挤压一车间 | 55MN反向 | 55MN反向针支撑 | 针支撑 | 紧固 | 紧固完成 | 故障处理 | 应急抢修 |  |  |  |  | 孙希杭 | 2018.12.25 | 8：30-9：30
| 检修一班 | 挤压一车间 | 36MN反向 | 36MN反向配电柜 | 配电柜柜门 | 恢复 | 柜门维修恢复 | 故障处理 | 应急抢修 |  |  |  |  | 孙希杭 | 2018.12.25 | 9：30-10：00
| 检修一班 | 挤压一车间 | 离线设备 | 退火炉 | 重点部位 | 紧固 | 紧固完成 | 故障处理 | 应急抢修 |  |  |  |  | 孙希杭 马洪辉 王俐 | 2018.12.25 | 10：30-12：00
| 检修一班 | 挤压一车间 | 离线设备 | 退火炉 | 风机轴承 | 加注润滑油 | 润滑完成 | 故障处理 | 应急抢修 |  |  |  |  | 王俐 李德科 | 2018.12.25 | 13：00-17：00
| 检修一班 | 挤压一车间 | 55MN反向 | 55MN反向模具区 | 模具区 | 下料 | 下料完成 | 故障处理 | 应急抢修 |  |  |  |  | 马洪辉 饶彬 | 2018.12.25 | 13：00-17：00
| 检修一班 | 挤压一车间 | 55MN反向 | 55MN反向铸锭炉 | 铸锭操作台按钮 | 不亮 | 接线松动恢复 | 故障处理 | 应急抢修 |  |  |  |  | 孙希杭 | 2018.12.25 | 13：00-14：00
| 检修一班 | 挤压一车间 | 55MN反向 | 55MN反向牵引机 | 欧型托臂不打开 | 处理 | 调整限位恢复 | 故障处理 | 应急抢修 |  |  |  |  | 孙希杭 | 2018.12.25 | 14：00-15：00
| 检修一班 | 挤压一车间 | 离线设备 | 2#立淬炉 | 风机 | 排查 | 紧固漏气点，排查风机完成 | 故障处理 | 应急抢修 |  |  |  |  | 孙希杭 | 2018.12.25 | 15：00-17：00
| 检修一班 | 挤压一车间 | 55MN正向 | 55MN正向6#模具炉 | 模具炉 | 不动作 | 调节限位 | 故障处理 | 应急抢修 |  |  |  |  | 欧阳宁 | 2018.12.25 | 18：20-18：40
| 检修一班 | 挤压一车间 | 离线设备 | 北跨20T天车 | 天车小钩 | 不动作 | 跳闸恢复 | 故障处理 | 应急抢修 |  |  |  |  | 欧阳宁 | 2018.12.25 | 20：15-20：35
| 检修一班 | 挤压一车间 | 离线设备 | 380辊矫机 | 工控机 | 故障 | 调节恢复 | 故障处理 | 应急抢修 |  |  |  |  | 孙祖兴 李德科 | 2018.12.26 | 10：00-11：00
| 检修一班 | 挤压一车间 | 55MN反向 | 55MN反向压余小车 | 压余小车滚轮 | 脱落 | 安装恢复 | 故障处理 | 应急抢修 |  |  |  |  | 孙祖兴 李德科 | 2018.12.26 | 11：00-12：00
| 检修一班 | 挤压一车间 | 55MN正向 | 55MN正向中断锯 | 锯片锯罩 | 开焊 | 更换锯片及焊接锯罩 | 故障处理 | 应急抢修 | 焊条 | 3.2 | 根 | 8 | 孙希杭 高波 | 2018.12.26 | 13：00-14：30
| 检修一班 | 挤压一车间 | 离线设备 | 北跨天车 | 照明 | 拆除 | 拆除照明灯，明日继续 | 故障处理 | 应急抢修 |  |  |  |  | 孙希杭 高波 | 2018.12.26 | 14：30-16：00
| 检修一班 | 挤压一车间 | 55MN正向 | 55MN正向压膜机 | 压模机螺丝 | 松动 | 紧固螺丝恢复 | 故障处理 | 应急抢修 |  |  |  |  | 孙希杭 高波 | 2018.12.26 | 16：00-16：30
| 检修一班 | 挤压一车间 | 离线设备 | 380辊矫机 | 主泵 | 线路故障 | 重新接线 | 故障处理 | 应急抢修 |  |  |  |  | 孙希杭 高波 | 2018.12.26 | 13：00-14：00
| 检修一班 | 挤压一车间 | 55MN反向 | 55MN反向高温带 | 主链条 | 断裂 | 连接链条恢复 | 故障处理 | 应急抢修 | 链扣 | 12B | 个 | 1 | 孙祖兴 李德科 | 2018.12.26 | 14：00-14：30
| 检修一班 | 挤压一车间 | 55MN反向 | 55MN反向冷床 | 过桥 | 整改 | 整改完成 | 故障处理 | 应急抢修 |  |  |  |  | 孙祖兴 李德科 | 2018.12.26 | 14：30-17：00
| 检修一班 | 挤压一车间 | 55MN反向 | 55MN反向成品锯 | 传料辊道 | 故障 | 调整限位 | 故障处理 | 应急抢修 |  |  |  |  | 石德福 | 2018.12.26 | 18：00-18:30
| 检修一班 | 挤压一车间 | 55MN反向 | 55MN反向2#铸锭炉 | 加热炉4区限位 | 不到 | 调整限位 | 故障处理 | 应急抢修 |  |  |  |  | 石德福 | 2018.12.26 | 19:30-20:00
| 检修一班 | 挤压一车间 | 55MN反向 | 55MN反向2#铸锭炉 | 5区探针 | 变形 | 整形恢复 | 故障处理 | 应急抢修 |  |  |  |  | 石德福 | 2018.12.26 | 21:00-21:30
| 检修一班 | 挤压一车间 | 55MN正向 | 55MN正向矫直机 | 液压站油管 | 漏油 | 熔铸检修焊接 | 故障处理 | 应急抢修 |  |  |  |  | 石德福 | 2018.12.26 | 1:30-2:00
| 检修一班 | 挤压一车间 | 55MN正向 | 55MN正向副牵引机 | 主副牵引机 | 速度不一致 | 速度调节与主牵引速度一致，程序调节 | 故障处理 | 应急抢修 |  |  |  |  | 石德福 | 2018.12.26 | 21:30-22:00
| 检修一班 | 挤压一车间 | 55MN反向 | 55MN反向牵引机 | 牵引机 | 压钳故障 | 拆除排查故障临时应对生产 | 故障处理 | 应急抢修 |  |  |  |  | 石德福 | 2018.12.26 | 2:00-4:00
| 检修一班 | 挤压一车间 | 55MN正向 | 55MN正向矫直机 | 液压站 | 油管漏油 | 打磨焊接 | 故障处理 | 应急抢修 | 焊条 | 3.2 | 根 | 5 | 饶彬 孙祖兴 | 2018.12.27 | 9：30-14：00
| 检修一班 | 挤压一车间 | 55MN正向 | 55MN正向牵引机 | 夹钳 | 故障 | 拆检恢复 | 故障处理 | 应急抢修 |  |  |  |  | 高波 孙希杭 | 2018.12.27 | 9：30-15：00
| 检修一班 | 挤压一车间 | 55MN正向 | 55MN正向1/2#铸锭炉 | 配电柜 | 拆检 | 拆检紧固恢复 | 故障处理 | 应急抢修 |  |  |  |  | 李德科 | 2018.12.27 | 10：00-12：00
| 检修一班 | 挤压一车间 | 离线设备 | 北跨天车 | 照明灯 | 拆除 | 拆除照明灯 | 故障处理 | 应急抢修 |  |  |  |  | 李德科 饶彬 孙祖兴 | 2018.12.27 | 14：00-16：00
| 检修一班 | 挤压一车间 | 离线设备 | 750辊矫机 | 辊矫机轮 | 拆不掉 | 帮忙拆除 | 故障处理 | 应急抢修 |  |  |  |  | 饶彬 孙祖兴 | 2018.12.27 | 16：00-17：00
| 检修一班 | 挤压一车间 | 36MN反向 | 36MN反向冷床 | 中温带 | 不传动 | 接链条恢复 | 故障处理 | 应急抢修 |  |  |  |  | 李德科 | 2018.12.27 | 16：00-17：00
| 检修一班 | 挤压一车间 | 55MN正向 | 55MN正向牵引机 | 牵引机 | 掉电 | 合闸恢复 | 故障处理 | 应急抢修 |  |  |  |  | 高波 孙希杭 | 2018.12.27 | 15：30-16：00
| 检修一班 | 挤压一车间 | 55MN正向 | 55MN正向拉模缸 | 前腔油管 | 漏油 | 紧固漏油处 | 故障处理 | 应急抢修 |  |  |  |  | 高波 孙希杭 | 2018.12.27 | 16：00-17：00
| 检修一班 | 挤压一车间 | 55MN正向 | 55MN正向牵引机 | 牵引机 | 不正常交接 | 复位恢复 | 故障处理 | 应急抢修 |  |  |  |  | 刘文锋 | 2018.12.27 | 17：50-18：10
| 检修一班 | 挤压一车间 | 离线设备 | 750辊矫机 | 辊矫机 | 不转动 | 复位变频器 | 故障处理 | 应急抢修 |  |  |  |  | 刘文锋 | 2018.12.27 | 19：40-20：00
| 检修一班 | 挤压一车间 | 55MN反向 | 55MN反向2#铸锭炉 | 5#探针 | 不伸出 | 电磁阀故障 | 故障处理 | 应急抢修 |  |  |  |  | 刘文锋 | 2018.12.27 | 20：50-21：10
| 检修一班 | 挤压一车间 | 离线设备 | 380辊矫机 | 主机 | 无法启动 | 复位恢复 | 故障处理 | 应急抢修 |  |  |  |  | 刘文锋 | 2018.12.27 | 22：50-23：15
| 检修一班 | 挤压一车间 | 55MN正向 | 55MN正向冷床 | 冷床轴承 | 松动 | 紧固恢复 | 故障处理 | 应急抢修 |  |  |  |  | 李德科 饶彬 | 2018.12.28 | 10：00-11：00
| 检修一班 | 挤压一车间 | 55MN反向 | 55MN反向成品锯 | 成品锯锯罩 | 撞坏 | 整形焊接修复 | 故障处理 | 应急抢修 | 焊条 | 3.2 | 根 | 12 | 高波 孙祖兴 马洪辉 | 2018.12.28 | 8：30-12：00
| 检修一班 | 挤压一车间 | 55MN正向 | 55MN正向主机 | 主机操作台按钮 | 损坏 | 更换按钮2个 | 故障处理 | 应急抢修 | ABB按钮 | MP1-42G-11+CA2-222 | 个 | 2 | 李德科 饶彬 | 2018.12.28 | 11：00-12：00
| 检修一班 | 挤压一车间 | 55MN反向 | 55MN反向矫直机 | 尾架前端抬料链条 | 断裂 | 接链条恢复 | 故障处理 | 应急抢修 |  |  |  |  | 高波 孙祖兴 马洪辉 | 2018.12.28 | 13：00-14：00
| 检修一班 | 挤压一车间 | 离线设备 | 退火炉 | 踏板 | 尺寸测量 | 测量下料 | 故障处理 | 应急抢修 |  |  |  |  | 高波 孙祖兴 马洪辉 | 2018.12.28 | 14：00-16：00
| 检修一班 | 挤压一车间 | 55MN正向 | 55MN正向中断锯 | 中间锯 | 开出控制范围 | 调整限位恢复 | 故障处理 | 应急抢修 |  |  |  |  | 高波 孙祖兴 马洪辉 | 2018.12.28 | 16：00-17：00
| 检修一班 | 挤压一车间 | 离线设备 | 车间整改项 | 车间整改项 | 整改 | 整改完成 | 故障处理 | 应急抢修 |  |  |  |  | 李德科 饶彬 | 2018.12.28 | 13：00-14：00
| 检修一班 | 挤压一车间 | 55MN反向 | 55MN反向成品锯 | 锯后北侧挡板 | 开焊 | 焊接恢复 | 故障处理 | 应急抢修 | 焊条 | 3.2 | 根 | 5 | 李德科 饶彬 | 2018.12.28 | 14：00-15：00
| 检修一班 | 挤压一车间 | 36MN反向 | 36MN反向矫直机 | 过桥 | 不传动 | 接链条恢复 | 故障处理 | 应急抢修 |  |  |  |  | 李德科 饶彬 | 2018.12.28 | 15：00-17：00
| 检修一班 | 挤压一车间 | 55MN正向 | 55MN正向出料导正 | 出料导正 | 不动作 | 阀块问题 | 故障处理 | 应急抢修 |  |  |  |  | 欧阳宁 | 2018.12.28 | 17：00-17：15
| 检修一班 | 挤压一车间 | 55MN正向 | 55MN正向主机 | 主机操作台按钮 | 损坏 | 更换按钮1个 | 故障处理 | 应急抢修 | ABB按钮 | MP1-42G-11+CA2-222 | 个 | 1 | 欧阳宁 | 2018.12.28 | 19：00-19：30
| 检修一班 | 挤压一车间 | 离线设备 | 吊装架 | 吊装架 | 开焊 | 焊接恢复 | 故障处理 | 应急抢修 | 焊条 | 3.2 | 根 | 10 | 欧阳宁 | 2018.12.28 | 18：00-19：00
| 检修一班 | 挤压一车间 | 55MN反向 | 55MN反向主机 | 出料口风机 | 拆卸 | 拆卸完成 | 故障处理 | 应急抢修 |  |  |  |  | 欧阳宁 | 2018.12.28 | 19：30-20：00
| 检修一班 | 挤压一车间 | 离线设备 | 退火炉 | 退火炉 | 停止加热 | 跳闸恢复 | 故障处理 | 应急抢修 |  |  |  |  | 欧阳宁 | 2018.12.28 | 23：30-0：00
| 检修一班 | 挤压一车间 | 55MN正向 | 55MN正向牵引机 | 铝屑槽 | 不返回 | 铝屑太多卡死 | 故障处理 | 应急抢修 |  |  |  |  | 欧阳宁 | 2018.12.28 | 21：00-22：00
| 检修一班 | 挤压一车间 | 36MN反向 | 36MN反向模具炉 | 模具炉 | 不动作 | 复位恢复 | 故障处理 | 应急抢修 |  |  |  |  | 欧阳宁 | 2018.12.28 | 0：20-0：40
| 检修一班 | 挤压一车间 | 55MN反向 | 55MN反向生产线 | 生产线螺丝 | 划线 | 划线完成 | 故障处理 | 应急抢修 |  |  |  |  | 王俐 马洪辉 | 2018.12.29 | 10：00-12：00
| 检修一班 | 挤压一车间 | 离线设备 | 退火炉 | 炉门 | 不打开 | 排查处理 | 故障处理 | 应急抢修 |  |  |  |  | 孙祖兴 高波 | 2018.12.29 | 8：30-10：00
| 检修一班 | 挤压一车间 | 离线设备 | 一车间隔条筐 | 一车间隔条筐开焊，轮子 | 损坏 | 焊接及更换轮子 | 故障处理 | 应急抢修 |  |  |  |  | 孙祖兴 高波 | 2018.12.29 | 13：00-14：30
| 检修一班 | 挤压一车间 | 离线设备 | 中跨退火炉 | 退火炉翻版 | 下料 | 下料完成 | 故障处理 | 应急抢修 |  |  |  |  | 孙祖兴 高波 | 2018.12.29 | 14：30-17：00
| 检修一班 | 挤压一车间 | 55MN反向 | 55MN反向2#铸锭炉 | 2#铸锭炉 | 水管漏水 | 紧固恢复 | 故障处理 | 应急抢修 |  |  |  |  | 王俐 李德科 | 2018.12.29 | 13：00-14：00
| 检修一班 | 挤压一车间 | 55MN反向 | 55MN反向成品锯 | 润滑装置 | 不喷 | 调整润滑喷头 | 故障处理 | 应急抢修 |  |  |  |  | 王俐 李德科 | 2018.12.29 | 13：00-15：00
| 检修一班 | 挤压一车间 | 离线设备 | 8MN离线矫 | 移动端 | 不动作 | 排查网线坏 | 故障处理 | 应急抢修 |  |  |  |  | 王俐 李德科 | 2018.12.29 | 15：00-17：00
| 检修一班 | 挤压一车间 | 55MN正向 | 55MN正向牵引机 | 升降装置 | 程序故障 | 重启恢复 | 故障处理 | 应急抢修 |  |  |  |  | 石德福 | 2018.12.29 | 17：30-18:00
| 检修一班 | 挤压一车间 | 55MN反向 | 55MN反向矫直机 | 过桥链条 | 断裂 | 恢复安装 | 故障处理 | 应急抢修 |  |  |  |  | 石德福 | 2018.12.29 | 19:30-20:00
| 检修一班 | 挤压一车间 | 55MN反向 | 55MN反向牵引机 | 高温带传动链条 | 断裂 | 接链条恢复 | 故障处理 | 应急抢修 |  |  |  |  | 石德福 | 2018.12.29 | 21:00-21:30
| 检修一班 | 挤压一车间 | 离线设备 | 退火炉 | CO蝶阀 | 报警 | 报错恢复 | 故障处理 | 应急抢修 |  |  |  |  | 石德福 | 2018.12.29 | 22:30-23:00
| 检修一班 | 挤压一车间 | 55MN正向 | 55MN正向中断锯 | 牵引机 | 切料完成，型材会出现轻微变形 | 程序处理 | 故障处理 | 应急抢修 |  |  |  |  | 石德福 | 2018.12.29 | 21:30-22:00
| 检修一班 | 挤压一车间 | 离线设备 | 中跨退火炉 | B区风机变频器 | 报警 | 报警恢复 | 故障处理 | 应急抢修 |  |  |  |  | 石德福 | 2018.12.29 | 01:30-02:00
| 检修一班 | 挤压一车间 | 55MN正向 | 55MN正向出口导正 | 出口导正 | 卡住 | 翘出恢复 | 故障处理 | 应急抢修 |  |  |  |  | 高波 孙希杭 | 2018.12.30 | 8：30-9：00
| 检修一班 | 挤压一车间 | 36MN反向 | 36MN反向2#铸锭炉 | 2#铸锭炉推头 | 不动作 | 调整限位 | 故障处理 | 应急抢修 |  |  |  |  | 高波 孙希杭 | 2018.12.30 | 9：00-9：30
| 检修一班 | 挤压一车间 | 离线设备 | 中跨退火炉 | 退火炉踏板 | 制作 | 下料焊接 | 故障处理 | 应急抢修 | 焊条 | 3.2 | KG | 0.5 | 高波 孙希杭 | 2018.12.30 | 9：30-12：00
| 检修一班 | 挤压一车间 | 55MN反向 | 55MN反向成品锯 | 吸屑装置 | 堵塞 | 疏通恢复 | 故障处理 | 应急抢修 |  |  |  |  | 高波 王俐 饶彬 | 2018.12.30 | 13：00-17：00
| 检修一班 | 挤压一车间 | 离线设备 | 中跨退火炉 | 踏板 | 制作 | 焊接踏板支架 | 故障处理 | 应急抢修 | 焊条 | 3.2 | KG | 0.5 | 孙希杭 郭利 | 2018.12.30 | 13：00-17：00
| 检修一班 | 挤压一车间 | 36MN反向 | 36MN反向模具炉 | 模具小车 | 不动作 | 复位变频器 | 故障处理 | 应急抢修 |  |  |  |  | 刘文锋 | 2018.12.30 | 17：30-18：10
| 检修一班 | 挤压一车间 | 离线设备 | 北跨20T天车 | 天车小钩 | 不上升 | 调整限位 | 故障处理 | 应急抢修 |  |  |  |  | 刘文锋 | 2018.12.30 | 18：40-19：00
| 检修一班 | 挤压一车间 | 36MN反向 | 36MN反向挤压筒 | 挤压筒 | 不加热 | 复位加热 | 故障处理 | 应急抢修 |  |  |  |  | 刘文锋 | 2018.12.30 | 19：50-20：10
| 检修一班 | 挤压一车间 | 离线设备 | 北跨退火炉 | 蝶阀 | 关闭 | 报错处理 | 故障处理 | 应急抢修 |  |  |  |  | 刘文锋 | 2018.12.30 | 21：50-22：20
| 检修一班 | 挤压一车间 | 36MN反向 | 36MN反向穿孔针炉 | 穿孔针炉 | 不加热 | 重启控温单元 | 故障处理 | 应急抢修 |  |  |  |  | 刘文锋 | 2018.12.30 | 22：55-23：10
| 检修一班 | 挤压一车间 | 55MN正向 | 55MN正向挤压垫 | 挤压垫 | 松动 | 紧固恢复 | 故障处理 | 应急抢修 |  |  |  |  | 饶彬 李德科 | 2018.12.31 | 11：00-12：00
| 检修一班 | 挤压一车间 | 离线设备 | 退火炉 | 踏板 | 焊接 | 焊接下料 | 故障处理 | 应急抢修 | 焊条 | 3.2 | KG | 2 | 孙希杭 王俐 马洪辉 | 2018.12.31 | 8：30-17：00
| 检修一班 | 挤压一车间 | 55MN正向 | 牵引机 | 辊道 | 调整 | 调整完成 | 故障处理 | 应急抢修 |  |  |  |  | 饶彬 李德科 | 2018.12.31 | 13：00-14：00
| 检修一班 | 挤压一车间 | 离线设备 | 380辊矫机 | 主机 | 无法启动 | 更换模块 | 故障处理 | 应急抢修 | AB模块 | 1734-OE2V | 个 | 1 | 饶彬 李德科 | 2018.12.31 | 14：00-16：00
| 检修一班 | 挤压一车间 | 离线设备 | 低配室 | 低配室 | 卫生差 | 清理卫生 | 故障处理 | 应急抢修 |  |  |  |  | 饶彬 李德科 | 2018.12.31 | 16：00-17：00
| 检修一班 | 挤压一车间 | 离线设备 | 东门岗 | 暖气 | 漏水 | 紧固恢复 | 故障处理 | 应急抢修 |  |  |  |  | 欧阳宁 | 2018.12.31 | 19:30-20:00
| 检修一班 | 挤压一车间 | 36MN反向 | 36MN反向穿孔针炉 | 穿孔针炉 | 不加热 | 重启 | 故障处理 | 应急抢修 |  |  |  |  | 欧阳宁 | 2018.12.31 | 20:00-20:30
| 检修一班 | 挤压一车间 | 55MN正向 | 55MN正向模具炉 | 小车 | 不动作 | 变频器故障 | 故障处理 | 应急抢修 |  |  |  |  | 欧阳宁 | 2018.12.31 | 6:40-6:50
| 检修一班 | 挤压一车间 | 55MN正向 | 55MN正向模座 | 模座 | 不到位 | 重启变频器 | 故障处理 | 应急抢修 |  |  |  |  | 欧阳宁 | 2018.12.31 | 6:40-6:55

## 2019年检修工作明细
2019年1-4月份生产保障中心检修工作明细台账
序号 | 班组 | 服务单位 | 生产线 | 设备名称 | 设备部位 | 故障类型 | 设备维修内容 | 工作分类（维护保养故障处理其他） | 故障处理情况（应急抢修正常维修） | 备件名称 | 备件型号 | 单位 | 备件使用量 | 参与人员 | 时间 | 详细时间
| 检修一班 | 挤压一车间 | 55MN反向 | 主机/辅机 | 各机构连接螺栓 |  | 生产线螺丝划线 | 维护保养 | 正常维修 |  |  |  |  | 刘文锋 孙祖兴 | 2019.01.01 | 8：30-17：00
| 检修一班 | 挤压一车间 | 离线设备 | 退火炉 | 踏板 | 安装踏板 | 下料焊接加装踏板 | 维护保养 | 正常维修 | 焊条，槽钢，方钢 | 3.2的焊条，槽钢10号，100*50mm方钢60*40mm | KG/米/米 | 2/30/40 | 高波 孙希杭 王俐 马洪辉 | 2019.01.01 | 8：30-17：00
| 检修一班 | 挤压一车间 | 55MN正向 | 挤压机 | 操作台 | 按钮损坏 | 更换按钮 | 故障处理 | 应急抢修 | 按钮 | MP1-42G-11+CA2-222 | 个 | 1 | 李德科 饶彬 | 2019.01.01 | 10：00-10：30
| 检修一班 | 挤压一车间 | 36MN反向 | 挤压机 | 模具分离 | 不动作 | 调整感应光栅位置 | 故障处理 | 应急抢修 |  |  |  |  | 李德科 饶彬 | 2019.01.01 | 10：30-12：00
| 检修一班 | 挤压一车间 | 离线设备 | 750辊矫机 | 移动端 | 卡住 | 调整导向杆 | 故障处理 | 应急抢修 |  |  |  |  | 李德科 饶彬 | 2019.01.01 | 13：00-15：00
| 检修一班 | 挤压一车间 | 55MN反向 | 成品锯 | 成品锯 | 不动作 | 吸屑风机跳闸送电 | 故障处理 | 应急抢修 |  |  |  |  | 李德科 饶彬 | 2019.01.01 | 15：00-16：00
| 检修一班 | 挤压一车间 | 离线设备 | 中跨小精整机 | 轴 | 轴脱出 | 安装恢复 | 故障处理 | 应急抢修 |  |  |  |  | 李德科 饶彬 | 2019.01.01 | 16：00-17：00
| 检修一班 | 挤压一车间 | 55MN正向 | 矫直机 | 过桥 | 传动轴承座脱落 | 重新安装紧固 | 故障处理 | 应急抢修 |  |  |  |  | 石德福 | 2019.01.01 | 18:30-19:00
| 检修一班 | 挤压一车间 | 55MN正向 | 矫直机 | 皮带 | 传递链条断裂 | 接链条 | 故障处理 | 应急抢修 |  |  |  |  | 石德福 | 2019.01.01 | 20:30-22:00
| 检修一班 | 挤压一车间 | 55MN正向 | 挤压机 | 机械手 | 不对中 | 调整对中 | 故障处理 | 应急抢修 |  |  |  |  | 石德福 | 2019.01.01 | 01:00-01:30
| 检修一班 | 挤压一车间 | 36MN反向 | 铸锭炉 | 推锭装置 | 推锭装置无法动作 | 调整限位 | 故障处理 | 应急抢修 |  |  |  |  | 石德福 | 2019.01.01 | 04:00-04:30
| 检修一班 | 挤压一车间 | 离线设备 | 中跨照明 | 照明灯 | 照明灯损坏不亮 | 更换照明灯 | 维护保养 | 正常维修 | 飞利浦牌 照明金属卤化物灯 | HPI-T 250W/645 E40 SLV/I2 12个 | 个 | 12 | 李德科 饶彬 | 2019.01.02 | 10:00-12:00
| 检修一班 | 挤压一车间 | 离线设备 | 退火炉 | 踏板 | 加装踏板 | 下料焊接安装 | 维护保养 | 正常维修 | 焊条 | 3.2的焊条 | KG | 1 | 孙希杭 王俐 | 2019.01.02 | 8:30-17:00
| 检修一班 | 挤压一车间 | 36MN反向 | 成品锯 | 锯片 | 锯片磨损及吸屑装置堵塞 | 更换锯片及拆检吸屑装置 | 维护保养 | 正常维修 |  |  |  |  | 高波 孙祖兴 | 2019.01.02 | 8:30-9:30
| 检修一班 | 挤压一车间 | 36MN反向 | 矫直机 | 矫直机 | 矫直机不动作，网线损坏 | 网线坏修复及坦克链紧固 | 故障处理 | 应急抢修 |  |  |  |  | 高波 孙祖兴 | 2019.01.02 | 9:30-11:30
| 检修一班 | 挤压一车间 | 36MN反向 | 成品锯 | 锯前辊道 | 升降不动作 | 泵跳闸恢复 | 故障处理 | 应急抢修 |  |  |  |  | 高波 孙祖兴 | 2019.01.02 | 11:30-12：00
| 检修一班 | 挤压一车间 | 离线设备 | 车间整改项 |  | 整改项整改 | 整改完成 | 维护保养 | 正常维修 |  |  |  |  | 高波 孙祖兴 | 2019.01.02 | 13：00-17：00
| 检修一班 | 挤压一车间 | 离线设备 | 车间坦克链 | 坦克链 | 坦克链排查 | 排查紧固处理 | 维护保养 | 正常维修 |  |  |  |  | 李德科 饶彬 | 2019.01.02 | 14：00-15：00
| 检修一班 | 挤压一车间 | 离线设备 | 卷帘门 | 卷帘门 | 不动作 | 整改线路恢复 | 故障处理 | 应急抢修 |  |  |  |  | 李德科 饶彬 | 2019.01.02 | 16:30-17:00
| 检修一班 | 挤压一车间 | 55MN正向 | 冷床 | 皮带 | 传不动料 | 紧固轴承座 | 故障处理 | 应急抢修 |  |  |  |  | 刘文锋 | 2019.01.02 | 18:10-19:50
| 检修一班 | 挤压一车间 | 55MN正向 | 中断锯 | 锯槽 | 锯槽无法收回 | 清理铝屑 | 故障处理 | 应急抢修 |  |  |  |  | 刘文锋 | 2019.01.02 | 0:00-0:30
| 检修一班 | 挤压一车间 | 55MN正向 | 中断锯 | 吸屑风机 | 吸屑电机跳闸 | 电机内部线烧坏恢复 | 故障处理 | 应急抢修 |  |  |  |  | 刘文锋 | 2019.01.02 | 0:40-1:10
| 检修一班 | 挤压一车间 | 55MN正向 | 过桥 | 皮带 | 传不动料 | 调节紧固轴承座 | 故障处理 | 应急抢修 |  |  |  |  | 刘文锋 | 2019.01.02 | 1:30-2:30
| 检修一班 | 挤压一车间 | 离线设备 | 2#立淬炉 | 液压站 | 漏油 | 紧固漏油点 | 故障处理 | 应急抢修 |  |  |  |  | 李德科 饶彬 | 2019.01.03 | 11:00-12:00
| 检修一班 | 挤压一车间 | 55MN正向 | 辅机 | 冷床 | 链条损坏 | 更换链条 | 故障处理 | 应急抢修 | 链条 | 12A-1 96L | 条 | 1 | 孙希杭 王俐 马洪辉 | 2019.01.03 | 8:50-9:50
| 检修一班 | 挤压一车间 | 55MN正向 | 淬火装置 | 吸屑风机 | 吸屑风机接线 | 接线完成 | 故障处理 | 应急抢修 |  |  |  |  | 孙希杭 王俐 马洪辉 | 2019.01.03 | 9:50-11:00
| 检修一班 | 挤压一车间 | 55MN反向 | 模具炉 | 2#模具炉 | 不加热 | 跳闸恢复 | 故障处理 | 应急抢修 |  |  |  |  | 孙希杭 王俐 马洪辉 | 2019.01.03 | 11:00-12:00
| 检修一班 | 挤压一车间 | 36MN反向 | 挤压机 | 液压站 | 漏油 | 更换密封 | 故障处理 | 应急抢修 | O型密封 | 50*3.5 | 个 | 1 | 孙希杭 王俐 马洪辉 孙祖兴 饶彬 李德科 | 2019.01.03 | 13:0-17:00
| 检修一班 | 挤压一车间 | 55MN正向 | 辅机 | 液压站 | 漏油 | 紧固漏油点并清理积油 | 故障处理 | 应急抢修 |  |  |  |  | 孙希杭 郭利 | 2019.01.03 | 14:00-15:00
| 检修一班 | 挤压一车间 | 55MN正向 | 牵引机 | 中断锯 | 清理铝屑 | 铝屑清理完成 | 维护保养 | 正常维修 |  |  |  |  | 孙希杭 郭利 | 2019.01.03 | 12:30-13:00
| 检修一班 | 挤压一车间 | 55MN反向 | 铸锭炉 | 操作台 | 按钮损坏 | 更换按钮 | 故障处理 | 应急抢修 | 按钮 | MP1-42G-11+CA2-222 | 个 | 1 | 欧阳宁 | 2019.01.03 | 19:00-19:20
| 检修一班 | 挤压一车间 | 55MN反向 | 成品锯 | 锯片 | 磨损老化 | 更换锯片 | 故障处理 | 应急抢修 |  |  |  |  | 欧阳宁 | 2019.01.03 | 20:00-21:00
| 检修一班 | 挤压一车间 | 55MN正向 | 模具炉 | 4#模具炉 | 不加热 | 限位问题调整恢复 | 故障处理 | 应急抢修 |  |  |  |  | 欧阳宁 | 2019.01.03 | 3:40-4:00
| 检修一班 | 挤压一车间 | 55MN正向 | 成品锯 | 锯前辊道 | 锯前辊道不动作 | 跳闸恢复 | 故障处理 | 应急抢修 |  |  |  |  | 欧阳宁 | 2019.01.03 | 4:30-4:40
| 检修一班 | 挤压一车间 | 55MN正向 | 中断锯 | 锯片 | 不动作阀卡 | 更换溢流阀3处 | 故障处理 | 应急抢修 | 螺纹插装溢流阀 | RAH101K30 C10-2 | 个 | 3 | 高波 郭利 | 2019.01.04 | 8:30-12:00
| 检修一班 | 挤压一车间 | 55MN反向 | 冷床 | 皮带 | 不传动 | 接链条 | 故障处理 | 应急抢修 | 链扣 | 12B | 个 | 1 | 李德科 饶彬 | 2019.01.04 | 10:00-11:00
| 检修一班 | 挤压一车间 | 55MN正向 | 模具区 | 吊环架 | 吊环架开焊3个 | 焊接恢复 |  |  | 焊条 | 3.2的焊条 | 根 | 10 | 李德科 饶彬 | 2019.01.04 | 11:00-12:00
| 检修一班 | 挤压一车间 | 55MN反向/离线设备 | 55MN反向/8MN离线矫 | 辅机 | 螺丝紧固划线 | 55MN反向已完成，8MN完成大部分 | 维护保养 | 正常维修 |  |  |  |  | 孙祖兴 马洪辉 | 2019.01.04 | 8:30-17:00
| 检修一班 | 挤压一车间 | 离线设备 | 中跨25MN | 充氮器 | 收电缆线机充氮器 | 收拾完成 | 其他 | [5 empty] | 高波 饶彬 李德科 | 2019.01.04 | 13:00-15:00
| 检修一班 | 挤压一车间 | 36MN反向 | 穿孔针炉 | 炉门 | 抱闸电机位置不对 | 拖动取出模具 | 故障处理 | 应急抢修 |  |  |  |  | 石德福 | 2019.01.04 | 17:00-17:30
| 检修一班 | 挤压一车间 | 55MN正向/反向 | 压缩空气 | 压缩空气管道 | 压缩空气放水 | 放水完成 | 维护保养 | 正常维修 |  |  |  |  | 石德福 | 2019.01.04 | 17:30-18:00
| 检修一班 | 挤压一车间 | 36MN反向 | 低配室 | 配电柜 | 配电柜送电 | 合闸送电 | 其他 | [5 empty] | 石德福 | 2019.01.04 | 20:00-20:15
| 检修一班 | 挤压一车间 | 36MN反向 | 矫直机 | 中温带 | 皮带不动作 | 接链条恢复 | 故障处理 | 应急抢修 |  |  |  |  | 石德福 | 2019.01.04 | 20：30-21：00
| 检修一班 | 挤压一车间 | 离线设备 | 8MN离线矫 | 油泵 | 无法启动 | 复位恢复 | 故障处理 | 应急抢修 |  |  |  |  | 石德福 | 2019.01.04 | 22：00-22：30
| 检修一班 | 挤压一车间 | 离线设备 | 中跨退火炉 | 控制柜 | 报警无法消除 | 调整程序恢复 | 故障处理 | 应急抢修 |  |  |  |  | 石德福 | 2019.01.04 | 01：00-01：30
| 检修一班 | 挤压一车间 | 55MN正向 | 成品锯 | 润滑装置 | 不喷润滑 | 调整润滑喷头恢复 | 故障处理 | 应急抢修 |  |  |  |  | 石德福 | 2019.01.04 | 03：00-3：30
| 检修一班 | 挤压一车间 | 55MN正向 | 模具炉 | 5#模具炉 | 无法装料 | 调整限位 | 故障处理 | 应急抢修 |  |  |  |  | 石德福 | 2019.01.04 | 21：00-21：30
| 检修一班 | 挤压一车间 | 55MN正向 | 挤压机 | 出料口 | 出料辊子位置不好 | 拆除出料辊子更换位置 | 故障处理 | 应急抢修 |  |  |  |  | 石德福 | 2019.01.04 | 18：30-19：00
| 检修一班 | 挤压一车间 | 离线设备 | 一车间生产线 |  | 螺丝紧固划线 | 划线完成 | 维护保养 | 正常维修 |  |  |  |  | 孙祖兴 马洪辉 | 2019.01.05 | 13：00-17：00
| 检修一班 | 挤压一车间 | 55MN正向 | 挤压机 | 出料口 | 北侧电缆桥架变形 | 整形焊接及更换接地线螺丝3个 | 故障处理 | 应急抢修 | 内六角螺丝/焊条 | M8*25，3.2的焊条 | 个/根 | 3，8 | 孙希杭 高波 | 2019.01.05 | 8：30-9：30
| 检修一班 | 挤压一车间 | 55MN反向 | 挤压机 | 针支撑 | 针支撑送电 | 合闸送电 | 其他 | [5 empty] | 孙希杭 高波 | 2019.01.05 | 9：30-10：00
| 检修一班 | 挤压一车间 | 55MN反向 | 高温带 | 皮带 | 皮带损坏 | 更换皮带及修复 | 故障处理 | 应急抢修 |  |  |  |  | 孙希杭 高波 | 2019.01.05 | 10：00-12：00
| 检修一班 | 挤压一车间 | 55MN反向 | 中温带 | 过桥 | 不动作 | 接链条恢复 | 故障处理 | 应急抢修 |  |  |  |  | 孙希杭 高波 | 2019.01.05 | 13：00-15：00
| 检修一班 | 挤压一车间 | 离线设备 | 中跨6#检修箱 | 接地线 | 穿孔针接地线松 | 更换管夹 | 故障处理 | 应急抢修 |  |  |  |  | 孙祖兴 马洪辉 | 2019.01.05 | 10：00-10：30
| 检修一班 | 挤压一车间 | 离线设备 | 中跨离线锯 | 循环水管 | 法兰漏水 | 紧固处理 | 故障处理 | 应急抢修 |  |  |  |  | 孙祖兴 马洪辉 | 2019.01.05 | 10：30-11：00
| 检修一班 | 挤压一车间 | 55MN正向 | 成品锯 | 锯前辊道 | 锯前升降轮护罩变形 | 整形2个 | 故障处理 | 应急抢修 |  |  |  |  | 孙祖兴 马洪辉 | 2019.01.05 | 11：00-12：00
| 检修一班 | 挤压一车间 | 55MN正向 | 过桥 | 皮带 | 不动作 | 接链条恢复 | 故障处理 | 应急抢修 | 链夹 | 12A-1 | 个 | 1 | 刘文锋 | 2019.01.05 | 16:00-16:40
| 检修一班 | 挤压一车间 | 离线设备 | 中跨退火炉 | 控制柜 | 报警消不掉 | 关闭蝶阀恢复 | 故障处理 | 应急抢修 |  |  |  |  | 刘文锋 | 2019.01.05 | 1:00-1:30
| 检修一班 | 挤压一车间 | 55MN反向 | 成品锯 | 锯前传输辊道 | 驱动错误 | 消除报警恢复 | 故障处理 | 应急抢修 |  |  |  |  | 刘文锋 | 2019.01.05 | 6:50-7:10
| 检修一班 | 挤压一车间 | 55MN反向 | 牵引机 | 欧型托臂 | 轴承座损坏 | 更换轴承座 | 故障处理 | 应急抢修 | 轴承座 | FL206 | 个 | 1 | 孙希杭 马洪辉 高波 | 2019.01.06 | 8:30-10:30
| 检修一班 | 挤压一车间 | 55MN反向 | 淬火装置 | 喷水口 | 变形 | 整形恢复 | 故障处理 | 应急抢修 |  |  |  |  | 孙希杭 马洪辉 高波 | 2019.01.06 | 10:30-12:00
| 检修一班 | 挤压一车间 | 55MN反向 | 冷床 | 皮带 | 不传动 | 接链条恢复 | 故障处理 | 应急抢修 | 链扣 | 12B | 个 | 1 | 王俐 饶彬 | 2019.01.06 | 13:00-14:00
| 检修一班 | 挤压一车间 | 55MN反向 | 成品锯 | 西侧盖板 | 西侧盖板开焊 | 焊接恢复 | 故障处理 | 应急抢修 | 焊条 | 3.2的焊条 | 根 | 15 | 王俐 饶彬 | 2019.01.06 | 14:00-16:00
| 检修一班 | 挤压一车间 | 离线设备 | 中跨退火炉 | 风管道 | 加装三通及阀门 | 加装完成 | 其他 |  | 阀门，快速接头，对丝 | DN15，ф12，ф12 | 个/个/个 | 1，2，2 | 王俐 饶彬 | 2019.01.06 | 16:00-17:00
| 检修一班 | 挤压一车间 | 55MN反向 | 中断锯 | 吸屑装置 | 支架垫高改造 | 下料垫高焊接 | 其他 |  | 焊条 | 3.2的焊条 | 根 | 5 | 孙希杭 马洪辉 高波 | 2019.01.06 | 13:00-15:00
| 检修一班 | 挤压一车间 | 55MN正向 | 矫直机 | 导向杆 | 有异响 | 导向杆缺润滑油 | 故障处理 | 应急抢修 |  |  |  |  | 欧阳宁 | 2019.01.06 | 20:30-20:45
| 检修一班 | 挤压一车间 | 55MN正向 | 成品锯 | 锯片 | 锯片磨损老化 | 更换锯片 | 故障处理 | 应急抢修 |  |  |  |  | 欧阳宁 | 2019.01.06 | 23:00-0:00
| 检修一班 | 挤压一车间 | 55MN正向 | 成品锯 | 润滑装置 | 润滑不喷 | 调整润滑喷头恢复 | 故障处理 | 应急抢修 |  |  |  |  | 欧阳宁 | 2019.01.06 | 0:00-0:35
| 检修一班 | 挤压一车间 | 55MN反向 | 中温带 | 皮带 | 跑偏 | 矫正恢复 | 故障处理 | 应急抢修 |  |  |  |  | 欧阳宁 | 2019.01.06 | 0:40-1:00
| 检修一班 | 挤压一车间 | 55MN反向 | 成品锯 | 控制面板 | 驱动错误 | 重启恢复 | 故障处理 | 应急抢修 |  |  |  |  | 欧阳宁 | 2019.01.06 | 1:00-1:20
| 检修一班 | 挤压一车间 | 55MN反向 | 成品锯 | 定尺装置 | 不动作 | 复位恢复 | 故障处理 | 应急抢修 |  |  |  |  | 欧阳宁 | 2019.01.06 | 1:20-1:40
| 检修一班 | 挤压一车间 | 55MN反向 | 成品锯 | 定尺装置 | 链条断裂 | 接链条 | 故障处理 | 应急抢修 | 链扣 | 12B | 个 | 1 | 欧阳宁 | 2019.01.06 | 1:40-2:20
| 检修一班 | 挤压一车间 | 离线设备 | 退火炉 | 变频器 | 风机报警 | 消除报警恢复 | 故障处理 | 应急抢修 |  |  |  |  | 欧阳宁 | 2019.01.06 | 4:00-4:30
| 检修一班 | 挤压一车间 | 离线设备 | 开水间 | 饮水机 | 接线 | 接线完成 | [6 empty] | 李德科 饶彬 | 2019.01.07 | 10：00-10：30
| 检修一班 | 挤压一车间 | 离线设备 | 操作台 | 按钮标识 | 标识重新更换 | 更换标识 | 维护保养 | 正常维修 |  |  |  |  | 李德科 饶彬 | 2019.01.07 | 10：30-12：00
| 检修一班 | 挤压一车间 | 55MN反向 | 挤压机 | 压余小车 | 压余小车轮子缺失 | 安装轮子 | 故障处理 | 应急抢修 |  |  |  |  | 孙希杭 马洪辉 王俐 | 2019.01.07 | 8：30-9：30
| 检修一班 | 挤压一车间 | 55MN反向 | 挤压机 | 压余滑通 | 基座开焊 | 整形焊接 | 故障处理 | 应急抢修 | 焊条 | 3.2的焊条 | 根 | 15 | 孙希杭 马洪辉 王俐 | 2019.01.07 | 9：30-12：00
| 检修一班 | 挤压一车间 | 55MN正向 | 铸锭炉 | 上料台操作台 | 按钮损坏 | 更换按钮2个 | 故障处理 | 应急抢修 | 按钮 | MP1-42G-11+CA2-222 | 个 | 1 | 高波 郭利 | 2019.01.07 | 8：30-9：30
| 检修一班 | 挤压一车间 | 55MN正向 | 冷床 | 过桥 | 过桥排查 | 排查修复 | 故障处理 | 应急抢修 |  |  |  |  | 高波 郭利 | 2019.01.07 | 9：30-11：30
| 检修一班 | 挤压一车间 | 55MN正向 | 挤压机 | 压模缸 | 螺丝松动 | 螺丝紧固 | 维护保养 | 正常维修 |  |  |  |  | 高波 郭利 | 2019.01.07 | 11：30-12：00
| 检修一班 | 挤压一车间 | 55MN反向 | 冷床 | 皮带 | 不动作，链条断裂 | 接链条恢复 | 故障处理 | 应急抢修 | 链夹 | 12A-1 | 个 | 1 | 王俐 马洪辉 | 2019.01.07 | 13：00-14：00
| 检修一班 | 挤压一车间 | 55MN反向/36MN反向 | 55MN反向/36MN反向上料台 | 隔条筐 | 隔条筐开焊 | 焊接隔条架 | 故障处理 | 应急抢修 | 焊条 | 3.2的焊条 | 根 | 5 | 李德科 饶彬 | 2019.01.07 | 13：00-15：00
| 检修一班 | 挤压一车间 | 55MN正向 | 冷床 | 皮带 | 皮带不动作，链条断裂 | 接链条恢复 | 故障处理 | 应急抢修 | 链夹 | 12A-1 | 个 | 1 | 王俐 马洪辉 | 2019.01.07 | 14：00-15：00
| 检修一班 | 挤压一车间 | 55MN正向 | 淬火装置 | 淬火风机 | 皮带松动及护罩变形 | 张紧皮带及护罩整形 | 故障处理 | 应急抢修 |  |  |  |  | 孙希杭 马洪辉 王俐 | 2019.01.07 | 15：00-17：00
| 检修一班 | 挤压一车间 | 55MN反向 | 牵引机 | 欧型托臂 | 轴承座损坏 | 更换轴承座 | 故障处理 | 应急抢修 | 轴承座 | FL206 | 个 | 2 | 李德科 饶彬 | 2019.01.07 | 15：00-17：00
| 检修一班 | 挤压一车间 | 55MN反向 | 牵引机 | 压料钳口 | 不动作 | 调整限位 | 故障处理 | 应急抢修 |  |  |  |  | 石德福 | 2019.01.07 | 18：00-18：30
| 检修一班 | 挤压一车间 | 55MN正向 | 挤压机 | 运锭小车 | 无法动作 | 调整限位 | 故障处理 | 应急抢修 |  |  |  |  | 石德福 | 2019.01.07 | 20：30-21：00
| 检修一班 | 挤压一车间 | 55MN反向 | 铸锭炉 | 2#铸锭炉探针 | 2#炉探针接线测温不准 | 接线恢复 | 故障处理 | 应急抢修 |  |  |  |  | 石德福 | 2019.01.07 | 04：00-04：30
| 检修一班 | 挤压一车间 | 55MN反向 | 铸锭炉 | 推锭装置 | 不动作 | 卡住恢复 | 故障处理 | 应急抢修 |  |  |  |  | 石德福 | 2019.01.07 | 05：30-06：00
| 检修一班 | 挤压一车间 | 55MN正向 | 成品锯 | 锯前辊道 | 链轮不动作 | 异物清理 | 故障处理 | 应急抢修 |  |  |  |  | 饶彬 李德科 | 2019.01.08 | 9：30-11：00
| 检修一班 | 挤压一车间 | 55MN正向 | 冷床 | 步进皮带 | 轴承座损坏 | 更换轴承座 | 故障处理 | 应急抢修 | 轴承座 | FL206 | 个 | 1 | 孙希杭 王俐 | 2019.01.08 | 11：00-12：00
| 检修一班 | 挤压一车间 | 36MN反向 | 挤压机 | 各机构螺栓 | 螺栓划线 | 螺栓划线 | 维护保养 | 正常维修 |  |  |  |  | 饶彬 李德科 | 2019.01.08 | 11：00-12：00
| 检修一班 | 挤压一车间 | 离线设备 | 退火炉 | 温控 | 温度异常 | 排查恢复 | 故障处理 | 应急抢修 |  |  |  |  | 马洪辉 郭利 | 2019.01.08 | 8：30-12：00
| 检修一班 | 挤压一车间 | 55MN正向 | 中间锯 | 钳口 | 不动作 | 卡阀清理 | 故障处理 | 应急抢修 |  |  |  |  | 王俐 孙希杭 | 2019.01.08 | 8：30-11：00
| 检修一班 | 挤压一车间 | 55MN正向 | 操作台 | 操作台 | 清理字迹 | 清理完成 | 维护保养 | 正常维修 |  |  |  |  | 孙祖兴 | 2019.01.08 | 8：30-12：00
| 检修一班 | 挤压一车间 | 离线设备 | 2#立淬炉 | 炉门 | 风管漏气 | 紧固安装恢复 | 故障处理 | 应急抢修 |  |  |  |  | 孙希杭 王俐 马洪辉 | 2019.01.08 | 13：00-14：00
| 检修一班 | 挤压一车间 | 55MN正向 | 挤压机 | 挤压筒 | 挤压筒对中偏差 | 测对中 | 故障处理 | 应急抢修 |  |  |  |  | 孙希杭 王俐 马洪辉 | 2019.01.08 | 14：00-15：00
| 检修一班 | 挤压一车间 | 55MN反向 | 矫直机 | 尾架 | 配电箱开焊 | 焊接恢复 | 故障处理 | 应急抢修 | 焊条 | 3.2的焊条 | 根 | 5 | 孙祖兴 饶彬 李德科 | 2019.01.08 | 13：00-14：00
| 检修一班 | 挤压一车间 | 36MN反向 | 螺栓 | 各机构螺栓 | 螺栓划线 | 螺栓划线 | 维护保养 | 正常维修 |  |  |  |  | 饶彬 李德科 | 2019.01.08 | 14：00-17：00
| 检修一班 | 挤压一车间 | 离线设备 | 时效炉 | 变频器 | 护栏拆除待安装 | 安装护栏准备工具 | 维护保养 | 正常维修 |  |  |  |  | 孙希杭 王俐 马洪辉 | 2019.01.08 | 15：00-17：00
| 检修一班 | 挤压一车间 | 离线设备 | 2#立淬炉 | 翻板 | 翻板不动作 | 调整限位恢复 | 故障处理 | 应急抢修 |  |  |  |  | 孙祖兴 郭利 | 2019.01.08 | 14：00-16：00
| 检修一班 | 挤压一车间 | 离线设备 | 2#立淬炉 | 电脑显示器 | 显示器线松动 | 紧固恢复 | 故障处理 | 应急抢修 |  |  |  |  | 孙祖兴 郭利 | 2019.01.08 | 16：00-17：00
| 检修一班 | 挤压一车间 | 55MN正向 | 模具炉 | 6#模具炉 | 6#模具炉不加热 | 调整接线 | 故障处理 | 应急抢修 |  |  |  |  | 刘文锋 | 2019.01.08 | 21：30-22：00
| 检修一班 | 挤压一车间 | 55MN正向 | 过桥 | 皮带 | 不传动 | 接链条恢复 | 故障处理 | 应急抢修 |  |  |  |  | 高波 郭利 | 2019.01.09 | 8：30-10：00
| 检修一班 | 挤压一车间 | 55MN正向 | 过桥 | 步进皮带 | 不传动 | 更换轴承座 | 故障处理 | 应急抢修 | 轴承座 | H2050 | 个 | 1 | 高波 郭利 李德科 | 2019.01.09 | 10：00-12：00
| 检修一班 | 挤压一车间 | 离线设备 | 车间11#变频器 | 围栏 | 围栏安装 | 安装焊接 | 维护保养 | 正常维修 | 焊条 | 3.2的焊条 | 根 | 15 | 孙希杭 孙祖兴 王俐 | 2019.01.09 | 8：30-15：00
| 检修一班 | 挤压一车间 | 55MN正向 | 上料台 | 滑道 | 加装滑道 | 焊接加装滑道 | 维护保养 | 正常维修 | 焊条 | 3.2的焊条 | 根 | 12 | 孙希杭 孙祖兴 高波 | 2019.01.09 | 15：00-17：00
| 检修一班 | 挤压一车间 | 55MN正向 | 出料口 | 淬火风机 | 加装护网 | 加装完成 | 故障处理 | 应急抢修 |  |  |  |  | 高波 郭利 | 2019.01.09 | 13：00-14：00
| 检修一班 | 挤压一车间 | 55MN正向 | 成品锯 | 锯前链条 | 护罩变形 | 整形安装护罩 | 故障处理 | 应急抢修 |  |  |  |  | 高波 郭利 | 2019.01.09 | 14：00-15：00
| 检修一班 | 挤压一车间 | 55MN反向 | 冷床 | 气管 | 漏气 | 整改恢复 | 故障处理 | 应急抢修 |  |  |  |  | 王俐 李德科 | 2019.01.09 | 13：00-14：00
| 检修一班 | 挤压一车间 | 36MN反向 | 生产线 | 各机构螺栓 | 螺丝紧固划线 | 螺丝划线未完 | 维护保养 | 正常维修 |  |  |  |  | 王俐 李德科 | 2019.01.09 | 14：00-17：00
| 检修一班 | 挤压一车间 | 55MN反向 | 铸锭炉 | 1#铸锭炉 | 加热慢 | 排查无问题，后加热正常 | 故障处理 | 应急抢修 |  |  |  |  | 欧阳宁 | 2019.01.09 | 17：30-18：00
| 检修一班 | 挤压一车间 | 55MN正向 | 矫直机 | 操作台 | 编码器数据不显示 | 紧固接线恢复 | 故障处理 | 应急抢修 |  |  |  |  | 欧阳宁 | 2019.01.09 | 20：00-22：00
| 检修一班 | 挤压一车间 | 55MN正向 | 模具炉 | 6#模具炉 | 不动作 | 限位调整 | 故障处理 | 应急抢修 |  |  |  |  | 欧阳宁 | 2019.01.09 | 22：00-22：30
| 检修一班 | 挤压一车间 | 55MN反向 | 牵引机 | 变频器 | 驱动错误 | 变频器报错恢复 | 故障处理 | 应急抢修 |  |  |  |  | 欧阳宁 | 2019.01.09 | 01：00-01：15
| 检修一班 | 挤压一车间 | 离线设备 | 离线矫 | 钳口 | 拆除 | 拆钳口完成 | 故障处理 | 应急抢修 |  |  |  |  | 欧阳宁 | 2019.01.09 | 02：30-03：30
| 检修一班 | 挤压一车间 | 55MN正向 | 模具炉 | 4#模具炉 | 不动作 | 调整限位 | 故障处理 | 应急抢修 |  |  |  |  | 欧阳宁 | 2019.01.09 | 4：00-4：15
| 检修一班 | 挤压一车间 | 36MN反向 | 生产线 | 各机构螺栓 | 螺丝紧固划线 | 螺丝紧固划线 | 维护保养 | 正常维修 |  |  |  |  | 李德科 饶彬 | 2019.01.10 | 10：00-17：00
| 检修一班 | 挤压一车间 | 55MN正向 | 挤压机 | 挤压筒 | 加热打保险 | 线烫坏处理 | 故障处理 | 应急抢修 | 保险 | RS31 | 个 | 3 | 高波 马洪辉 孙祖兴 | 2019.01.10 | 8：30-9：30
| 检修一班 | 挤压一车间 | 36MN反向 | 成品锯淬火装置 | 锯前西升降架 | 下部加装护板 | 加装完成 | 故障处理 | 应急抢修 |  |  |  |  | 高波 马洪辉 孙祖兴 | 2019.01.10 | 9：30-12：00
| 检修一班 | 挤压一车间 | 55MN正向 | 55MN正向淬火装置 | 淬火罩上水 | 淬火水上水小排查 | 溢流阀更换保险 | 故障处理 | 应急抢修 | 熔断器 | 2A | 个 | 1 | 高波 马洪辉 孙祖兴 | 2019.01.10 | 13：00-14：00
| 检修一班 | 挤压一车间 | 55MN正向 | 牵引机中断锯 | 直流电机 | 散热风机滤棉脏污 | 更换散热风机滤棉 | 故障处理 | 应急抢修 |  |  |  |  | 高波 马洪辉 孙祖兴 | 2019.01.10 | 14：00-15：00
| 检修一班 | 挤压一车间 | 离线设备 | 8MN离线矫 | 插销缸 | 不自动找孔 | 限位损坏修复 | 故障处理 | 应急抢修 |  |  |  |  | 高波 马洪辉 孙祖兴 | 2019.01.10 | 15：00-16：00
| 检修一班 | 挤压一车间 | 55MN正向 | 矫直机 | 钳口 | 钳口工装变形 | 整形恢复 | 故障处理 | 应急抢修 |  |  |  |  | 高波 马洪辉 孙祖兴 | 2019.01.10 | 16：00-17：00
| 检修一班 | 挤压一车间 | 55MN正向 | 挤压机 | 模内剪 | 行程开关线路损坏 | 连接恢复 | 故障处理 | 应急抢修 |  |  |  |  | 石德福 | 2019.01.10 | 18：00-18：30
| 检修一班 | 挤压一车间 | 55MN正向 | 模具炉 | 小车 | 无法动作 | 调整限位 | 故障处理 | 应急抢修 |  |  |  |  | 石德福 | 2019.01.10 | 20：00-20：30
| 检修一班 | 挤压一车间 | 36MN反向 | 挤压机 | 挤压机挤压筒 | 主机送电，挤压筒加热送电 | 送电完成 | 其他 | [5 empty] | 石德福 | 2019.01.10 | 19：00-19：30
| 检修一班 | 挤压一车间 | 55MN正向 | 成品锯 | 锯前挑料皮带 | 不动作 | 接链条恢复 | 故障处理 | 应急抢修 |  |  |  |  | 石德福 | 2019.01.10 | 23：50-0：30
| 检修一班 | 挤压一车间 | 离线设备 | 2#立淬炉 | 南侧炉门 | 油缸漏油 | 更换油缸 | 故障处理 | 应急抢修 | 油缸 | SDGL-80/55E-3511-1200-800 | 个 | 1 | 马洪辉 饶彬 | 2019.01.11 | 10：00-12：00
| 检修一班 | 挤压一车间 | 离线设备 | 中跨380辊矫机 | 液压站 | 漏油 | 紧固漏油点 | 故障处理 | 应急抢修 |  |  |  |  | 高波 李德科 孙祖兴 | 2019.01.11 | 8：30-12：00
| 检修一班 | 挤压一车间 | 离线设备 | 北跨750辊矫机 | 各机构螺栓 | 紧固划线 | 螺丝划线 | 维护保养 | 正常维修 |  |  |  |  | 马洪辉 饶彬 | 2019.01.11 | 13：00-17：00
| 检修一班 | 挤压一车间 | 离线设备 | 中跨退火炉 | 风筒 | 变形，异响 | 整形风筒及安装风机，风机异响，又拆除风机恢复 | 故障处理 | 应急抢修 |  |  |  |  | 高波 李德科 孙祖兴 | 2019.01.11 | 13：00-19：00
| 检修一班 | 挤压一车间 | 36MN反向 | 过桥 | 皮带 | 不传动 | 接链条 | 故障处理 | 应急抢修 |  |  |  |  | 刘文锋 | 2019.01.11 | 16：30-17：00
| 检修一班 | 挤压一车间 | 离线设备 | 中跨退火炉 | 风筒 | 变形 | 辅助整形安装风筒风机 | 故障处理 | 应急抢修 |  |  |  |  | 刘文锋 | 2019.01.11 | 17：00-20：00
| 检修一班 | 挤压一车间 | 离线设备 | 中跨退火炉 | C0热电偶 | 不能测温 | 重新连接 | 故障处理 | 应急抢修 |  |  |  |  | 刘文锋 | 2019.01.11 | 0：10-1：00
| 检修一班 | 挤压一车间 | 离线设备 | 操作台配电柜 | 按钮 | 标识损坏 | 更换标识恢复 | 维护保养 | 正常维修 |  |  |  |  | 王俐 马洪辉 | 2019.01.12 | 10：00-12：00
| 检修一班 | 挤压一车间 | 36MN反向 | 北跨36MN反向/750辊矫机 | 各机构螺栓 | 螺丝划线 | 螺丝划线 | 维护保养 | 正常维修 |  |  |  |  | 王俐 马洪辉 | 2019.01.12 | 13：00-17：00
| 检修一班 | 挤压一车间 | 离线设备 | 车间设备 | 整改项 | 一车间整改项整改 | 整改完成 | 维护保养 | 正常维修 |  |  |  |  | 孙希杭 孙祖兴 | 2019.01.12 | 15：00-17：00
| 检修一班 | 挤压一车间 | 离线设备 | 退火炉 | 风机 | 报警 | 重启变频器 | 故障处理 | 应急抢修 |  |  |  |  | 欧阳宁 | 2019.01.12 | 19：30-20：00
| 检修一班 | 挤压一车间 | 36MN反向 | 牵引机 | 程序 | 驱动错误 | 跳闸恢复 | 故障处理 | 应急抢修 |  |  |  |  | 欧阳宁 | 2019.01.12 | 20：00-20：30
| 检修一班 | 挤压一车间 | 离线设备 | 退火炉 | C0蝶阀 | 未关闭 | 手动关闭 | 故障处理 | 应急抢修 |  |  |  |  | 欧阳宁 | 2019.01.12 | 20：30-21：00
| 检修一班 | 挤压一车间 | 55MN正向 | 矫直机 | 尾架 | 掉电 | 通讯问题，合闸恢复 | 故障处理 | 应急抢修 |  |  |  |  | 欧阳宁 | 2019.01.12 | 23：00-23：30
| 检修一班 | 挤压一车间 | 55MN正向 | 矫直机 | 尾架 | 无信号 | 网线接头处松动紧固 | 故障处理 | 应急抢修 |  |  |  |  | 欧阳宁 | 2019.01.12 | 06：11-07：00
| 检修一班 | 挤压一车间 | 55MN正向 | 矫直机 | 矫直机 | 断电 | 排查合闸恢复 | 故障处理 | 应急抢修 |  |  |  |  | 高波 王俐 | 2019.01.13 | 8：30-9：30
| 检修一班 | 挤压一车间 | 离线设备 | 中跨退火炉 | 插销 | 不动作卡住 | 调整插销恢复 | 故障处理 | 应急抢修 |  |  |  |  | 孙希杭 | 2019.01.13 | 10：00-11：30
| 检修一班 | 挤压一车间 | 55MN正向 | 矫直机 | 尾架 | 断电 | 更换网线 | 故障处理 | 应急抢修 | 网线 | 通用网线 | 米 | 50 | 孙希杭 高波 王俐 饶彬 | 2019.01.13 | 11：30-13：30
| 检修一班 | 挤压一车间 | 离线设备 | 时效炉及退火炉 | 各机构连接螺栓 | 螺丝划线 | 螺丝划线 | 维护保养 | 正常维修 |  |  |  |  | 王俐 饶彬 | 2019.01.13 | 14：00-17：00
| 检修一班 | 挤压一车间 | 36MN反向 | 铸锭炉 | 上料台 | 挡板改造 | 焊接加装挡板 | 维护保养 | 正常维修 | 焊条 | 3.2的焊条 | 根 | 15 | 高波 孙希杭 | 2019.01.13 | 14：00-17：00
| 检修一班 | 挤压一车间 | 55MN正向 | 中间锯 | 中间锯 | 不动作 | 调压阀更换 | 故障处理 | 应急抢修 | 螺纹插装溢流阀 | RAH101K30 C10-2 | 个 | 1 | 石德福 | 2019.01.13 | 17：30-18：00
| 检修一班 | 挤压一车间 | 离线设备 | 2#立淬炉 | 行走小车 | 不动作 | 限位调整 | 故障处理 | 应急抢修 |  |  |  |  | 石德福 | 2019.01.13 | 18：30-19：00
| 检修一班 | 挤压一车间 | 55MN正向 | 模具炉 | 炉门 | 不动作 | 限位调整 | 故障处理 | 应急抢修 |  |  |  |  | 石德福 | 2019.01.13 | 19：00-19：30
| 检修一班 | 挤压一车间 | 离线设备 | 2#立淬炉 | 液压泵 | 无法启动控制回路 | 接触不良恢复 | 故障处理 | 应急抢修 |  |  |  |  | 石德福 | 2019.01.13 | 20：30-21：00
| 检修一班 | 挤压一车间 | 离线设备 | 中跨退火炉 | 控制柜 | B区报警 | 消除报警恢复 | 故障处理 | 应急抢修 |  |  |  |  | 石德福 | 2019.01.13 | 22：00-20：30
| 检修一班 | 挤压一车间 | 36MN反向 | 穿孔针炉 | 穿孔针炉 | 无法加热 | 跳闸恢复 | 故障处理 | 应急抢修 |  |  |  |  | 石德福 | 2019.01.13 | 0：30-01：00
| 检修一班 | 挤压一车间 | 离线设备 | 中跨退火炉 | 热电偶 | G区热电偶故障 | 调整恢复 | 故障处理 | 应急抢修 |  |  |  |  | 石德福 | 2019.01.13 | 01：30-02：00
| 检修一班 | 挤压一车间 | 55MN正向 | 淬火装置 | 淬火罩水嘴 | 缺失断裂 | 取断丝 | 故障处理 | 应急抢修 |  |  |  |  | 李德科 饶彬 高波 | 2019.01.14 | 10：00-12：00
| 检修一班 | 挤压一车间 | 离线设备 | 中跨东10T天车 | 小车 | 小车溜车 | 接触器粘连更换 | 故障处理 | 应急抢修 | 接触器 | A40-30-10 | 个 | 1 | 高波 孙希杭 | 2019.01.14 | 8：30-10：00
| 检修一班 | 挤压一车间 | 离线设备 | 中跨140辊矫机/离线据 | 各机构螺栓 | 紧固划线 | 紧固划线完成 | 故障处理 | 应急抢修 |  |  |  |  | 王俐 马洪辉 | 2019.01.14 | 8：30-17：00
| 检修一班 | 挤压一车间 | 离线设备 | 380辊矫机 | 油管 | 漏油 | 更换主辊油管 | 故障处理 | 应急抢修 | 油管 | （外出购买） | 个 | 1 | 李德科 饶彬 | 2019.01.14 | 13：00-16：00
| 检修一班 | 挤压一车间 | 36MN反向 | 铸锭炉 | 上料台 | 挡锭架改造 | 下料焊接挡锭架 | 维护保养 | 正常维修 | 焊条 | 3.2的焊条 | 根 | 15 | 高波 孙希杭 | 2019.01.14 | 13：00-17：00
| 检修一班 | 挤压一车间 | 离线设备 | 车间整改项 | 车间设备 | 整改项整改 | 整改完成 | 维护保养 | 正常维修 |  |  |  |  | 李德科 饶彬 | 2019.01.14 | 16：00-17：00
| 检修一班 | 挤压一车间 | 36MN反向 | 成品锯 | 锯片 | 磨损老化 | 更换锯片 | 故障处理 | 应急抢修 |  |  |  |  | 刘文锋 | 2019.01.14 | 19：10-20：00
| 检修一班 | 挤压一车间 | 离线设备 | 中跨退火炉 | 风机 | 风机损坏 | 更换完成 | 故障处理 | 应急抢修 |  |  |  |  | 刘文锋 | 2019.01.14 | 20：10-23：45
| 检修一班 | 挤压一车间 | 55MN正向 | 牵引机 | 牵引机 | 无法返回 | 复位恢复 | 故障处理 | 应急抢修 |  |  |  |  | 刘文锋 | 2019.01.14 | 1：30-2：15
| 检修一班 | 挤压一车间 | 55MN反向 | 矫直机 | 尾架 | 电缆磨损 | 重新包扎恢复 | 故障处理 | 应急抢修 |  |  |  |  | 王俐 马洪辉 | 2019.01.15 | 9:00-10:00
| 检修一班 | 挤压一车间 | 36MN反向 | 模具分离 | 转盘 | 松动 | 紧固恢复 | 维护保养 | 正常维修 |  |  |  |  | 李德科 饶彬 | 2019.01.15 | 10:00-12:00
| 检修一班 | 挤压一车间 | 离线设备 | 时效退火炉 | C区风机 | 异响 | 排查无问题，后加热正常 | 故障处理 | 应急抢修 |  |  |  |  | 孙希杭 孙祖兴 | 2019.01.15 | 9:00-11:00
| 检修一班 | 挤压一车间 | 36MN反向 | 成品锯 | 锯轴 | 断裂 | 拆除更换断裂轴 | 故障处理 | 应急抢修 |  |  |  |  | 王俐 马洪辉 | 2019.01.15 | 13:00-16:00
| 检修一班 | 挤压一车间 | 离线设备 | 中跨西10T天车 | 天车轮子 | 脱槽 | 安装恢复 | 故障处理 | 应急抢修 |  |  |  |  | 孙希杭 饶彬 李德科 孙祖兴 | 2019.01.15 | 13:00-16:00
| 检修一班 | 挤压一车间 | 离线设备 | 时效退火炉 | 风机 | 异响 | 停机检查恢复 | 故障处理 | 应急抢修 |  |  |  |  | 孙希杭 孙祖兴 | 2019.01.15 | 16:00-17:00
| 检修一班 | 挤压一车间 | 离线设备 | 中跨20T天车 | 钢丝绳 | 钢丝绳乱 | 重盘钢丝绳 | 故障处理 | 应急抢修 |  |  |  |  | 饶彬 李德科 | 2019.01.15 | 16:00-17:00
| 检修一班 | 挤压一车间 | 55MN正向 | 辅机 | 皮带 | 不动作 | 接链条恢复 | 故障处理 | 应急抢修 |  |  |  |  | 王俐 马洪辉 | 2019.01.15 | 16:00-17:00
| 检修一班 | 挤压一车间 | 55MN正向 | 成品锯 | 锯前辊道 | 不能反转 | 接线松动紧固 | 故障处理 | 应急抢修 |  |  |  |  | 欧阳宁 | 2019.01.15 | 16:20-16:40
| 检修一班 | 挤压一车间 | 55MN反向 | 挤压机 | 操作台 | 没有电 | 线路故障，排查线路后恢复 | 故障处理 | 应急抢修 |  |  |  |  | 欧阳宁 | 2019.01.15 | 20:00-20:30
| 检修一班 | 挤压一车间 | 55MN反向 | 挤压机 | 挤压筒 | 挤压筒掉温 | 重启白色按钮 | 故障处理 | 应急抢修 |  |  |  |  | 欧阳宁 | 2019.01.15 | 20:30-21:00
| 检修一班 | 挤压一车间 | 36MN反向 | 挤压机 | 挤压筒 | 挤压筒掉温 | 重启白色按钮 | 故障处理 | 应急抢修 |  |  |  |  | 欧阳宁 | 2019.01.15 | 21:00-21:30
| 检修一班 | 挤压一车间 | 36MN反向 | 成品锯 | 皮带轮 | 拆解 | 拆解完成 | 维护保养 | 正常维修 |  |  |  |  | 孙希杭 王俐 | 2019.01.16 | 8：30-9：30
| 检修一班 | 挤压一车间 | 55MN正向 | 辅机 | 链条 | 链条损坏 | 更换链条 | 故障处理 | 应急抢修 | 链条 | 12A-1 96L | 条 | 1 | 孙希杭 王俐 | 2019.01.16 | 9：30-10：30
| 检修一班 | 挤压一车间 | 55MN正向 | 淬火装置 | 淬火风机 | 加注润滑油 | 加油完成 | 维护保养 | 正常维修 |  |  |  |  | 孙希杭 王俐 | 2019.01.16 | 10：30-12：00
| 检修一班 | 挤压一车间 | 36MN反向 | 模具分离 | 螺栓 | 螺丝缺失 | 安装螺丝恢复 | 维护保养 | 正常维修 |  |  |  |  | 孙祖兴 李德科 | 2019.01.16 | 10：30-12：00
| 检修一班 | 挤压一车间 | 55MN正向 | 液压站 | 液压站 | 刷漆 | 刷漆完成 | 维护保养 | 正常维修 |  |  |  |  | 孙祖兴 李德科 | 2019.01.16 | 13：00-14：30
| 检修一班 | 挤压一车间 | 36MN反向 | 液压站 | 液压站 | 管卡缺失 | 更换管卡 | 维护保养 | 正常维修 | 重型管卡 | B(I)60 | 个 | 1 | 孙希杭 王俐 | 2019.01.16 | 13：00-14：30
| 检修一班 | 挤压一车间 | 55MN反向 | 液压站 | 管卡 | 管卡开焊 | 焊接管卡 | 维护保养 | 正常维修 | 焊条 | 3.2的焊条 | 根 | 3 | 孙希杭 王俐 孙祖兴 李德科 | 2019.01.16 | 14：30-17：00
| 检修一班 | 挤压一车间 | 55MN反向 | 铸锭炉 | 探针 | 测温不准 | 紧固接线恢复 | 故障处理 | 应急抢修 |  |  |  |  | 石德福 | 2019.01.16 | 19：00-19：30
| 检修一班 | 挤压一车间 | 55MN正向 | 出料辊道 | 气缸 | 限位不到位 | 调整限位恢复 | 故障处理 | 应急抢修 |  |  |  |  | 石德福 | 2019.01.16 | 19：30-20：00
| 检修一班 | 挤压一车间 | 55MN正向 | 中断锯 | 锯槽 | 不动作 | 清理铝屑 | 故障处理 | 应急抢修 |  |  |  |  | 石德福 | 2019.01.16 | 21：30-22：00
| 检修一班 | 挤压一车间 | 离线设备 | 中跨退火炉 | G区热电偶 | 报警 | 紧固恢复 | 故障处理 | 应急抢修 |  |  |  |  | 石德福 | 2019.01.16 | 0：30-01：00
| 检修一班 | 挤压一车间 | 离线设备 | 750辊矫机 | 龙门油缸 | 漏油 | 紧固漏油处 | 故障处理 | 应急抢修 |  |  |  |  | 饶彬 王俐 | 2019.01.17 | 10：30-11：00
| 检修一班 | 挤压一车间 | 55MN反向 | 冷床 | 皮带 | 链条断裂 | 接链条恢复 | 故障处理 | 应急抢修 | 链扣 | 12B | 个 | 1 | 孙祖兴 马洪辉 | 2019.01.17 | 8：30-9：30
| 检修一班 | 挤压一车间 | 55MN反向 | 铸锭炉 | 推锭缸 | 冷却水连接处漏水 | 紧固包扎处理 | 故障处理 | 应急抢修 |  |  |  |  | 郭利 李德科 | 2019.01.17 | 10：00-11：00
| 检修一班 | 挤压一车间 | 55MN反向 | 冷床 | 中温带 | 皮带紧固 | 紧固完成 | 故障处理 | 应急抢修 |  |  |  |  | 孙祖兴 马洪辉 | 2019.01.17 | 9：30-11：20
| 检修一班 | 挤压一车间 | 离线设备 | 中跨西10T天车 | 定滑轮 | 拆护罩 | 拆除完成 | 维护保养 | 正常维修 |  |  |  |  | 孙祖兴 李德科 | 2019.01.17 | 13：20-14：00
| 检修一班 | 挤压一车间 | 离线设备 | 卷帘门 | 卷帘门 | 变形脱开 | 安装整形恢复 | 故障处理 | 应急抢修 |  |  |  |  | 孙祖兴 李德科 | 2019.01.17 | 14：00-15：30
| 检修一班 | 挤压一车间 | 55MN正向 | 生产线 | 主机辅机 | 跟踪生产 | 跟踪生产 | 其他 | [5 empty] | 李德科 | 2019.01.17 | 8：30-10：30
| 检修一班 | 挤压一车间 | 36MN反向 | 成品锯 | 锯片轴 | 拆除维修安装 | 安装完成 | 故障处理 | 应急抢修 |  |  |  |  | 王俐 马洪辉 饶彬 | 2019.01.17 | 11：30-16：00
| 检修一班 | 挤压一车间 | 36MN反向 | 压余地坑 | 护栏 | 护栏开焊 | 焊接加固恢复 | 故障处理 | 应急抢修 | 焊条 | 3.2的焊条 | 根 | 15 | 饶彬 李德科 | 2019.01.17 | 16：00-16：30
| 检修一班 | 挤压一车间 | 55MN正向 | 模具炉 | 模具炉 | 4#模具炉不加热 | 跳闸恢复 | 故障处理 | 应急抢修 |  |  |  |  | 刘文锋 | 2019.01.17 | 19：30-20：00
| 检修一班 | 挤压一车间 | 55MN正向 | 中断锯 | 中断锯 | 不动作 | 清理铝屑恢复 | 故障处理 | 应急抢修 |  |  |  |  | 刘文锋 | 2019.01.17 | 20：00-20：30
| 检修一班 | 挤压一车间 | 55MN反向 | 过桥 | 过桥 | 无法返回 | 卡住处理 | 故障处理 | 应急抢修 |  |  |  |  | 刘文锋 | 2019.01.17 | 18：00-18：40
| 检修一班 | 挤压一车间 | 55MN正向 | 淬火装置 | 上水泄压阀 | 打保险 | 更换电磁线圈 | 故障处理 | 应急抢修 | 电磁线圈 | 电磁线圈 | 个 | 1 | 高波 郭利 | 2019.01.18 | 8：30-9：30
| 检修一班 | 挤压一车间 | 55MN反向 | 牵引机 | 欧型托臂 | 轴承座损坏 | 更换轴承座 | 故障处理 | 应急抢修 | 轴承座 | FL206 | 个 | 2 | 高波 郭利 | 2019.01.18 | 9：30-12：00
| 检修一班 | 挤压一车间 | 离线设备 | 中跨50-53立柱 | 照明灯 | 照明损坏 | 更换照明灯 | 维护保养 | 正常维修 | 飞利浦牌 照明金属卤化物灯 | HPI-T 250W/645 E40 SLV/I2 | 个 | 12 | 李德科 饶彬 | 2019.01.18 | 13：00-14：30
| 检修一班 | 挤压一车间 | 离线设备 | 中跨25MN矫直机 | 南侧料框 | 变形开焊 | 整形焊接 | 维护保养 | 正常维修 | 焊条 | 3.2的焊条 | 根 | 20 | 李德科 饶彬 | 2019.01.18 | 14：30-17：00
| 检修一班 | 挤压一车间 | 离线设备 | 中跨25MN矫直机 | 各机构连接螺栓 | 螺丝紧固划线 | 螺丝紧固划线 | 维护保养 | 正常维修 |  |  |  |  | 马洪辉 孙祖兴 | 2019.01.18 | 8：30-17：00
| 检修一班 | 挤压一车间 | 离线设备 | 中跨小精整机 | 调速开关 | 安装调速开关 | 焊接安装 | 故障处理 | 应急抢修 | 焊条 | 3.2的焊条 | 根 | 30 | 高波 郭利 | 2019.01.18 | 13：00-14：30
| 检修一班 | 挤压一车间 | 离线设备 | 中跨2#摇臂钻 | 料架 | 料架变形 | 整形调平 | 维护保养 | 正常维修 |  |  |  |  | 高波 郭利 | 2019.01.18 | 14：30-16：00
| 检修一班 | 挤压一车间 | 离线设备 | 中跨退火炉 | 风机 | 排查 | 排查完成 | 维护保养 | 正常维修 |  |  |  |  | 高波 郭利 | 2019.01.18 | 16：00-17：00
| 检修一班 | 挤压一车间 | 离线设备 | 退火炉 | 热电偶G1 | 报警损坏，接触不良造成 | 接触不良造成，紧固恢复 | 故障处理 | 应急抢修 |  |  |  |  | 欧阳宁 | 2019.01.18 | 6：00-6：30
| 检修一班 | 挤压一车间 | 55MN正向 | 铸锭炉 | 探针 | 探针损坏 | 更换探针 | 故障处理 | 应急抢修 |  |  |  |  | 孙希杭 | 2019.01.19 | 8：30-9：30
| 检修一班 | 挤压一车间 | 55MN正向 | 辅机 | 过桥 | 链条断裂 | 恢复链扣张紧皮带 | 故障处理 | 应急抢修 |  |  |  |  | 孙希杭 孙祖兴 马洪辉 | 2019.01.19 | 9：30-11：00
| 检修一班 | 挤压一车间 | 离线设备 | 时效退火炉 | G0区热电偶 | 热电偶损坏 | 更换热电偶 | 故障处理 | 应急抢修 |  |  |  |  | 孙希杭 孙祖兴 马洪辉 | 2019.01.19 | 11：00-12：00
| 检修一班 | 挤压一车间 | 离线设备 | 退火炉 | 水管 | 水冷水管堵塞 | 清理水管恢复 | 维护保养 | 正常维修 |  |  |  |  | 孙希杭 孙祖兴 马洪辉 | 2019.01.19 | 13：00-14：00
| 检修一班 | 挤压一车间 | 55MN正向 | 料框 | 料框 | 料框开焊 | 焊接恢复 | 维护保养 | 正常维修 | 焊条 | 3.2的焊条 | 根 | 15 | 孙希杭 孙祖兴 马洪辉 | 2019.01.19 | 14：00-15：00
| 检修一班 | 挤压一车间 | 36MN反向 | 成品锯 | 成品锯 | 不动作 | 调整限位恢复 | 故障处理 | 应急抢修 |  |  |  |  | 孙希杭 孙祖兴 马洪辉 | 2019.01.19 | 15：00-15：30
| 检修一班 | 挤压一车间 | 离线设备 | 500T压力矫 | 轨道 | 不动作 | 调整限位 | 故障处理 | 应急抢修 |  |  |  |  | 孙希杭 孙祖兴 马洪辉 | 2019.01.19 | 15：30-16：00
| 检修一班 | 挤压一车间 | 55MN正向 | 淬火装置 | 水嘴 | 淬火水罩水嘴损坏 | 焊接恢复 | 故障处理 | 应急抢修 | 焊条 | 3.2的焊条 | 根 | 5 | 孙希杭 孙祖兴 马洪辉 | 2019.01.19 | 16：00-17：00
| 检修一班 | 挤压一车间 | 55MN正向 | 淬火装置 | 辊道 | 淬火水罩辊道缺失 | 安装辊道恢复 | 故障处理 | 应急抢修 |  |  |  |  | 石德福 | 2019.01.19 | 16：30-17：00
| 检修一班 | 挤压一车间 | 55MN正向 | 模具炉 | 小车 | 小车不动作 | 调整限位 | 故障处理 | 应急抢修 |  |  |  |  | 石德福 | 2019.01.19 | 21：00-21：30
| 检修一班 | 挤压一车间 | 55MN正向 | 中间锯 | 锯槽 | 锯槽变形 | 整形恢复 | 维护保养 | 正常维修 |  |  |  |  | 石德福 | 2019.01.19 | 6：00-6：30
| 检修一班 | 挤压一车间 | 离线设备 | 500T压力矫 | 液压站 | 液压站安装东侧护栏 | 安装完成 | 维护保养 | 正常维修 |  |  |  |  | 高波 孙希杭 | 2019.01.20 | 8：30-10：00
| 检修一班 | 挤压一车间 | 55MN正向 | 铸锭炉 | 探针架 | 炉门探针架拆解 | 拆解焊接修复 | 维护保养 | 正常维修 | 焊条 | 3.2的焊条 | 根 | 10 | 高波 孙希杭 | 2019.01.20 | 10：00-12：00
| 检修一班 | 挤压一车间 | 55MN反向 | 铸锭炉 | 坦克链 | 基座盖板变形 | 整形恢复 | 维护保养 | 正常维修 |  |  |  |  | 高波 孙希杭 | 2019.01.20 | 13：00-15：00
| 检修一班 | 挤压一车间 | 55MN正向 | 成品锯 | 锯槽 | 锯槽不收回 | 卡住处理 | 故障处理 | 应急抢修 |  |  |  |  | 高波 孙希杭 | 2019.01.20 | 15：00-15：30
| 检修一班 | 挤压一车间 | 55MN反向 | 铸锭炉 | 铸锭炉 | 不加热处理 | 跳闸恢复 | 故障处理 | 应急抢修 |  |  |  |  | 高波 孙希杭 | 2019.01.20 | 15：30-16：00
| 检修一班 | 挤压一车间 | 55MN正向 | 牵引机 | 夹钳 | 不夹料 | 不夹料 | 故障处理 | 应急抢修 | 螺纹插装阀 | RAH101K30 C10-2 1个 | 个 | 1 | 饶彬 王俐 | 2019.01.20 | 16：00-17：00
| 检修一班 | 挤压一车间 | 36MN反向 | 铸锭炉 | 上料台 | 气阀漏气 | 紧固漏气点及紧固其他部分 | 故障处理 | 应急抢修 |  |  |  |  | 高波 孙希杭 | 2019.01.20 | 16：00-17：00
| 检修一班 | 挤压一车间 | 55MN反向 | 过桥 | 气管 | 过桥2处漏气 | 更换快速接头恢复 | 故障处理 | 应急抢修 | 快速接头 | ф12 | 个 | 2 | 刘文锋 | 2019.01.20 | 15：50-16：10
| 检修一班 | 挤压一车间 | 离线设备 | 750辊矫机 | 液压站 | 漏油 | 更换2处密封 | 故障处理 | 应急抢修 | O型密封 | ф50*3.5 | 个 | 2 | 刘文锋 | 2019.01.20 | 16：30-17：30
| 检修一班 | 挤压一车间 | 离线设备 | 8MN矫直机 | 矫直机 | 不动作 | 调整限位 | 故障处理 | 应急抢修 |  |  |  |  | 刘文锋 | 2019.01.20 | 17：50-18：10
| 检修一班 | 挤压一车间 | 55MN正向 | 中断锯 | 钳口 | 钳口打不开 | 更换调压阀 | 故障处理 | 应急抢修 | 螺纹插装阀 | RAH101K30 C10-2 1个 | 个 | 1 | 刘文锋 | 2019.01.20 | 23：30-23：45
| 检修一班 | 挤压一车间 | 离线设备 | 750辊矫机 | 油管 | 辊矫机漏油 | 紧固漏油电 | 故障处理 | 应急抢修 |  |  |  |  | 高波 孙希杭 | 2019.01.21 | 8：30-11：00
| 检修一班 | 挤压一车间 | 离线设备 | 一车间天车 | 钢丝绳 | 定滑轮轴排查 | 排查完成 | 维护保养 | 正常维修 |  |  |  |  | 高波 孙希杭 | 2019.01.21 | 11：00-12：00
| 检修一班 | 挤压一车间 | 离线设备 | 380辊矫机 | 各机构螺栓 | 紧固划线 | 紧固划线完成 | 维护保养 | 正常维修 |  |  |  |  | 李德科 饶彬 | 2019.01.21 | 8：30-12：00
| 检修一班 | 挤压一车间 | 55MN反向 | 冷床 | 冷床 | 冷床改造 | 维修恢复 | 故障处理 | 应急抢修 |  |  |  |  | 高波 孙希杭 李德科 饶彬 | 2019.01.21 | 13：00-15：00
| 检修一班 | 挤压一车间 | 离线设备 | 2#立淬炉 | 主缸油管 | 漏油 | 焊接紧固 | 故障处理 | 应急抢修 | 焊条 | 3.2的焊条 | 根 | 5 | 高波 孙希杭 李德科 饶彬 | 2019.01.21 | 15：00-17：00
| 检修一班 | 挤压一车间 | 离线设备 | 380辊矫机 | 各部螺栓 | 380辊矫机紧固 | 紧固完成 | 故障处理 | 应急抢修 |  |  |  |  | 王俐 马洪辉 | 2019.01.21 | 13：00-15：00
| 检修一班 | 挤压一车间 | 离线设备 | 退火炉 | 程序 | B区报警 | 消除报警恢复 | 故障处理 | 应急抢修 |  |  |  |  | 王俐 马洪辉 | 2019.01.21 | 15：00-16：00
| 检修一班 | 挤压一车间 | 55MN正向 | 淬火装置 | 淬火水泵 | 不启动 | 水位报警脱落 | 故障处理 | 应急抢修 |  |  |  |  | 王俐 马洪辉 | 2019.01.21 | 16：00-17：00
| 检修一班 | 挤压一车间 | 55MN正向 | 矫直机 | 过桥 | 链条断裂 | 接链条恢复 | 故障处理 | 应急抢修 | 链夹 | 12A-1 | 个 | 1 | 欧阳宁 | 2019.01.21 | 22：10-23：00
| 检修一班 | 挤压一车间 | 离线设备 | 退火炉 | 程序 | 退火炉报警 | 报警消除恢复 | 故障处理 | 应急抢修 |  |  |  |  | 欧阳宁 | 2019.01.21 | 5：30-6：00
| 检修一班 | 挤压一车间 | 离线设备 | 中跨380辊矫机/25MN拉伸机 | 各机构螺栓 | 螺丝紧固划线 | 紧固划线完成 | 维护保养 | 正常维修 |  |  |  |  | 李德科 王俐 孙祖兴 马洪辉 | 2019.01.22 | 8：30-17：00/10：00-17：00
| 检修一班 | 挤压一车间 | 55MN正向 | 淬火装置 | 盖板 | 北侧盖板开焊 | 焊接盖板及加装挡板完成 | 故障处理 | 应急抢修 | 焊条 | 3.2的焊条 | 根 | 15 | 高波 孙祖兴 | 2019.01.22 | 13：00-14：30
| 检修一班 | 挤压一车间 | 55MN反向 | 成品锯 | 定尺装置 | 定尺齿条不到位 | 调整紧固 | 故障处理 | 应急抢修 |  |  |  |  | 王俐 李德科 | 2019.01.22 | 14：00-14：30
| 检修一班 | 挤压一车间 | 36MN反向 | 冷床 | 南侧料框 | 南侧料框切割挡板 | 切割8个完成 | 故障处理 | 应急抢修 |  |  |  |  | 高波 孙祖兴 | 2019.01.22 | 14：30-17：00
| 检修一班 | 挤压一车间 | 55MN反向 | 模具炉 | 小车 | 3#位置小车不停 | 限位调整 | 故障处理 | 应急抢修 |  |  |  |  | 石德福 | 2019.01.22 | 17：30-18：00
| 检修一班 | 挤压一车间 | 36MN反向 | 铸锭炉 | 探针 | 测温不准 | 探针调节 | 故障处理 | 应急抢修 |  |  |  |  | 石德福 | 2019.01.22 | 19：00-19：30
| 检修一班 | 挤压一车间 | 55MN反向 | 成品锯 | 传送辊道 | 传送辊道不动作 | 调整限位 | 故障处理 | 应急抢修 |  |  |  |  | 石德福 | 2019.01.22 | 20：00-20：30
| 检修一班 | 挤压一车间 | 离线设备 | 中跨退火炉 | A区接触器 | 频繁吸合 | 调整热电偶 | 故障处理 | 应急抢修 |  |  |  |  | 石德福 | 2019.01.22 | 21：00-21：30
| 检修一班 | 挤压一车间 | 55MN正向 | 模具炉 | 4#模具炉 | 4#炉不加热 | 跳闸恢复 | 故障处理 | 应急抢修 |  |  |  |  | 石德福 | 2019.01.22 | 06：00-06：30
| 检修一班 | 挤压一车间 | 36MN反向 | 穿孔针炉 | 程序 | 穿孔针炉报错 | 消除报错恢复 | 故障处理 | 应急抢修 |  |  |  |  | 石德福 | 2019.01.22 | 0：30-01：00
| 检修一班 | 挤压一车间 | 离线设备 | 退火炉 | 浪涌保护器 | 松动 | 固定紧固7个 | 维护保养 | 正常维修 |  |  |  |  | 王俐 李德科 | 2019.01.23 | 10：00-11：00
| 检修一班 | 挤压一车间 | 36MN反向 | 铸锭炉 | 摄像头支架 | 损坏 | 更换支架恢复 | 故障处理 | 应急抢修 |  |  |  |  | 王俐 李德科 | 2019.01.23 | 11：00-12：00
| 检修一班 | 挤压一车间 | 36MN反向 | 成品锯 | 轴及轴承 | 轴及轴承不合适 | 更换轴及轴承 | 故障处理 | 应急抢修 | 轴承 | 5207 | 个 | 1 | 高波 孙祖兴 孙希杭 | 2019.01.23 | 8：30-12：00
| 检修一班 | 挤压一车间 | 55MN正向 | 铸锭炉 | 上料台 | 加装挡板 | 焊接加装完成 | 维护保养 | 正常维修 | 焊条 | 3.2的焊条 | 根 | 15 | 王俐 孙祖兴 | 2019.01.23 | 13：00-14：30
| 检修一班 | 挤压一车间 | 36MN反向 | 淬火装置 | 板换 | 板换脏污堵塞 | 清理完成 | 故障处理 | 应急抢修 |  |  |  |  | 高波 李德科 | 2019.01.23 | 13：00-17：00
| 检修一班 | 挤压一车间 | 36MN反向 | 成品锯 | 成品锯 | 成品锯异响 | 排查处理 | 故障处理 | 应急抢修 |  |  |  |  | 孙希杭 刘文锋 | 2019.01.23 | 13：00-16：00
| 检修一班 | 挤压一车间 | 离线设备 | 中跨140辊矫机 | 各机构螺栓 | 紧固划线 | 紧固划线完成 | 维护保养 | 正常维修 |  |  |  |  | 孙祖兴 王俐 | 2019.01.23 | 14：30-16：30
| 检修一班 | 挤压一车间 | 离线设备 | 北跨时效炉 | 链条 | 不动作 | 卡住恢复 | 故障处理 | 应急抢修 |  |  |  |  | 孙祖兴 王俐 | 2019.01.23 | 16：30-17：00
| 检修一班 | 挤压一车间 | 离线设备 | 中跨8MN拉伸机 | 固定端钳口 | 挡块取断丝 | 取断丝完成 | 故障处理 | 应急抢修 |  |  |  |  | 孙希杭 刘文锋 | 2019.01.23 | 16：00-17：00
| 检修一班 | 挤压一车间 | 36MN反向 | 牵引机 | 程序 | 通讯故障 | 复位恢复 | 故障处理 | 应急抢修 |  |  |  |  | 刘文锋 | 2019.01.23 | 17：40-18：40
| 检修一班 | 挤压一车间 | 离线设备 | 8MN矫直机 | 矫直机 | 无法启动 | 跳闸恢复 | 故障处理 | 应急抢修 |  |  |  |  | 刘文锋 | 2019.01.23 | 19：30-20：30
| 检修一班 | 挤压一车间 | 36MN反向 | 运锭小车 | 运锭小车 | 不动作 | 调限位 | 故障处理 | 应急抢修 |  |  |  |  | 刘文锋 | 2019.01.23 | 0：10-0：40
| 检修一班 | 挤压一车间 | 离线设备 | 8MN拉伸矫直机 | 机头 | 自动不停 | 调整恢复 | 故障处理 | 应急抢修 |  |  |  |  | 李德科 王俐 | 2019.01.24 | 10：00-10：30
| 检修一班 | 挤压一车间 | 55MN正向 | 模具炉 | 小车 | 小车不动作 | 限位故障调整 | 故障处理 | 应急抢修 |  |  |  |  | 李德科 王俐 | 2019.01.24 | 10：30-11：00
| 检修一班 | 挤压一车间 | 36MN反向 | 铸锭炉 | 铸锭炉6区 | 不显示 | 接线故障紧固 | 故障处理 | 应急抢修 |  |  |  |  | 李德科 王俐 | 2019.01.24 | 11：00-12：00
| 检修一班 | 挤压一车间 | 离线设备 | 中跨140辊矫机/离线据/500T压力矫 | 各机构连接螺栓 | 螺丝紧固划线 | 紧固划线恢复 | 维护保养 | 正常维修 |  |  |  |  | 饶彬 孙祖兴 李德科 王俐 | 2019.01.24 | 8：30-17：00/13：00-17：00
| 检修一班 | 挤压一车间 | 离线设备 | 中跨3台立淬炉/2台摇臂钻 | 各机构连接螺栓 | 螺丝紧固划线 | 紧固划线恢复 | 维护保养 | 正常维修 |  |  |  |  | 高波 孙希杭 马洪辉 | 2019.01.24 | 8：30-16：00
| 检修一班 | 挤压一车间 | 55MN正向 | 成品锯 | 润滑装置 | 堵塞 | 清理恢复 | 故障处理 | 应急抢修 |  |  |  |  | 高波 | 2019.01.24 | 16：00-17：00
| 检修一班 | 挤压一车间 | 36MN反向 | 模具炉 | 电动葫芦 | 乱绳 | 重盘钢丝绳 | 故障处理 | 应急抢修 |  |  |  |  | 孙希杭 马洪辉 | 2019.01.24 | 16：00-17：00
| 检修一班 | 挤压一车间 | 36MN反向 | 拨料装置 | 拨料装置 | 不下降 | 电磁阀松动紧固 | 故障处理 | 应急抢修 |  |  |  |  | 欧阳宁 | 2019.01.24 | 18：30-19：00
| 检修一班 | 挤压一车间 | 36MN反向 | 铸锭炉 | 电脑显示器 | 有项温度不显示 | 调整限位恢复 | 故障处理 | 应急抢修 |  |  |  |  | 欧阳宁 | 2019.01.24 | 19：50-20：20
| 检修一班 | 挤压一车间 | 36MN反向 | 挤压机 | 挤压筒 | 不加热 | 重启后恢复 | 故障处理 | 应急抢修 |  |  |  |  | 欧阳宁 | 2019.01.24 | 20：30-20：40
| 检修一班 | 挤压一车间 | 36MN反向 | 铸锭炉 | 2#炉门 | 显示异常 | 调整限位整形热电偶 | 故障处理 | 应急抢修 |  |  |  |  | 欧阳宁 | 2019.01.24 | 23：10-23：40
| 检修一班 | 挤压一车间 | 36MN反向 | 铸锭炉 | 铸锭炉 | 铸锭炉不加热 | 未发现异常，能正常加热 | 故障处理 | 应急抢修 |  |  |  |  | 欧阳宁 | 2019.01.24 | 03：50-04：20
| 检修一班 | 挤压一车间 | 离线设备 | 2#立淬炉 | 控制器 | 加热停止 | 控制器报警重启恢复 | 故障处理 | 应急抢修 |  |  |  |  | 欧阳宁 | 2019.01.24 | 5：30-5：50
| 检修一班 | 挤压一车间 | 55MN正向 | 辅机 | 辊道 | 拆除辊道 | 拆除部分辊道 | 维护保养 | 正常维修 |  |  |  |  | 孙希杭 马洪辉 饶彬 李德科 | 2019.01.25 | 8：30-12：00/10:30-12:00
| 检修一班 | 挤压一车间 | 36MN反向 | 机械臂 | 机械臂油管 | 漏油 | 更换油管 | 故障处理 | 应急抢修 | 油管 | 油管 | 个 | 1 | 饶彬 李德科 | 2019.01.25 | 13:00-15:00
| 检修一班 | 挤压一车间 | 55MN正向 | 辅机 | 辅机 | 拆除工具准备 | 准备完成 | 故障处理 | 应急抢修 |  |  |  |  | 孙希杭 马洪辉 饶彬 李德科 | 2019.01.25 | 13:00-15:00/15:00-17:00
| 检修一班 | 挤压一车间 | 55MN正向 | 中间锯 | 锯铝屑收集槽 | 变形 | 整形恢复 | 故障处理 | 应急抢修 |  |  |  |  | 孙希杭 马洪辉 | 2019.01.25 | 15:00-17:00
| 检修一班 | 挤压一车间 | 55MN反向 | 铸锭炉 | 上料台无法传动 | 不动作 | 卡住恢复 | 故障处理 | 应急抢修 |  |  |  |  | 石德福 | 2019.01.25 | 16:50-17:20
| 检修一班 | 挤压一车间 | 55MN反向 | 铸锭炉 | 探针 | 测温不准 | 探针不到位恢复 | 故障处理 | 应急抢修 |  |  |  |  | 石德福 | 2019.01.25 | 18:00-18:20
| 检修一班 | 挤压一车间 | 55MN正向 | 牵引机 | 牵引机中间锯 | 无法和中间锯交接料 | 调整限位 | 故障处理 | 应急抢修 |  |  |  |  | 石德福 | 2019.01.25 | 19:50-20:20
| 检修一班 | 挤压一车间 | 55MN正向 | 中间锯 | 锯槽 | 无法返回 | 调整限位 | 故障处理 | 应急抢修 |  |  |  |  | 石德福 | 2019.01.25 | 1:00-1:30
| 检修一班 | 挤压一车间 | 55MN正向 | 模具炉 | 3#模具炉 | 3#不加热 | 跳闸恢复 | 故障处理 | 应急抢修 |  |  |  |  | 石德福 | 2019.01.25 | 5:30-6:00
| 检修一班 | 挤压一车间 | 55MN正向 | 挤压机 | 锁紧泵 | 锁紧泵异响 | 更换泵头 | 故障处理 | 应急抢修 | 泵头 | A4VSO40DR/10R-PPB13N00 | 个 | 1 | 孙希杭 刘坤 | 2019.01.26 | 8:30-12:00
| 检修一班 | 挤压一车间 | 55MN反向 | 模具炉 | 模具小车 | 不动作 | 更换滑靴及补焊打磨轨道 | 故障处理 | 应急抢修 | 滑靴/焊条 | 滑靴，3.2的焊条 | 个/根 | 1，5 | 高波 孙祖兴 | 2019.01.26 | 8:30-12:00
| 检修一班 | 挤压一车间 | 55MN正向 | 成品锯 | 锯前辊道 | 拆除 | 拆除完成 | 维护保养 | 正常维修 |  |  |  |  | 饶彬 李德科 王俐 马洪辉 高波 孙希杭 孙祖兴 | 2019.01.26 | 8:30-17:00/13:00-17:00
| 检修一班 | 挤压一车间 | 离线设备 | 北跨时效炉 | 炉门 | 不动作 | 调整限位 | 故障处理 | 应急抢修 |  |  |  |  | 刘文锋 | 2019.01.26 | 21:10-21:30
| 检修一班 | 挤压一车间 | 55MN反向 | 成品锯 | 锯片 | 磨损 | 更换锯片 | 故障处理 | 应急抢修 |  |  |  |  | 刘文锋 | 2019.01.26 | 22:30-23:30
| 检修一班 | 挤压一车间 | 离线设备 | 2#立淬炉 | 2区 | 不加热 | 重启调控单元 | 故障处理 | 应急抢修 |  |  |  |  | 刘文锋 | 2019.01.26 | 0:20-0:40
| 检修一班 | 挤压一车间 | 55MN正向 | 成品锯 | 锯前辊道 | 备件整理清扫 | 整理完成 | 维护保养 | 正常维修 |  |  |  |  | 高波 孙希杭 孙祖兴 | 2019.01.27 | 8：30-12：00
| 检修一班 | 挤压一车间 | 55MN正向 | 中断锯 | 吸屑装置 | 密封垫拆除打孔 | 拆除打孔完成 | 故障处理 | 应急抢修 |  |  |  |  | 孙希杭 王俐 饶彬 | 2019.01.27 | 13：00-17：00
| 检修一班 | 挤压一车间 | 55MN反向 | 牵引机 | 欧型托臂 | 打不开 | 调整限位 | 故障处理 | 应急抢修 |  |  |  |  | 孙祖兴 高波 | 2019.01.27 | 15：00-15：30
| 检修一班 | 挤压一车间 | 55MN正向 | 1#三相调压器 | 散热风扇 | 损坏 | 更换散热风扇 | 故障处理 | 应急抢修 | 散热风扇 | 300 | 个 | 1 | 孙祖兴 高波 | 2019.01.27 | 15：30-16：30
| 检修一班 | 挤压一车间 | 离线设备 | 一车间内壁打磨机 | 传动链条 | 拆除 | 拆除完成 | 故障处理 | 应急抢修 |  |  |  |  | 孙祖兴 高波 | 2019.01.27 | 16：30-17：00
| 检修一班 | 挤压一车间 | 55MN正向 | 55MN正向中断锯 | 吸屑轨道 | 拆除密封皮子 | 拆除完成 | 故障处理 | 应急抢修 |  |  |  |  | 欧阳宁 | 2019.01.27 | 0：00-0：30
| 检修一班 | 挤压一车间 | 离线设备 | 退火炉C区/D区 | 风机 | 风机报警 | 重启恢复 | 故障处理 | 应急抢修 |  |  |  |  | 欧阳宁 | 2019.01.27 | 1：00-1：30
| 检修一班 | 挤压一车间 | 55MN反向 | 淬火装置 | 淬火水槽 | 变形 | 整形恢复 | 故障处理 | 应急抢修 |  |  |  |  | 欧阳宁 | 2019.01.27 | 4：00-4：30
| 检修一班 | 挤压一车间 | 55MN正向 | 中断锯 | 吸屑装置 | 密封条损坏 | 更换密封条及吸筒清理，配电柜门修复 | 故障处理 | 应急抢修 | 铝屑收集密封条 | 图号：PSPIL00234524 | 个 | 1 | 李德科 王俐 郭利 高波 饶彬 马洪辉 | 2019.01.28 | 8：30-16：00
| 检修一班 | 挤压一车间 | 55MN正向 | 3#主泵 | 电机 | 电机拆除维修 | 更换完成 | 故障处理 | 应急抢修 |  |  |  |  | 高波 饶彬 马洪辉 | 2019.01.28 | 8：30-12：00
| 检修一班 | 挤压一车间 | 55MN正向 | 拉模缸 | 前腔 | 组合垫损坏 | 更换组合垫 | 故障处理 | 应急抢修 | 组合垫 | 组合垫 | 个 | 1 | 高波 马洪辉 孙祖兴 | 2019.01.28 | 16：00-17：00
| 检修一班 | 挤压一车间 | 55MN正向 | 6#模具炉 | 加热电阻 | 拆线 | 拆线完成 | 故障处理 | 应急抢修 |  |  |  |  | 李德科 饶彬 王俐 | 2019.01.28 | 16：00-17：00
| 检修一班 | 挤压一车间 | 36MN反向 | 36MN反向 |  | 安装打磨枪头 | 打磨安装 | 故障处理 | 应急抢修 |  |  |  |  | 石德福 | 2019.01.28 | 19：00-19:30
| 检修一班 | 挤压一车间 | 55MN反向 | 成品锯 | 锯前辊道 | 不动作 | 调整限位 | 故障处理 | 应急抢修 |  |  |  |  | 石德福 | 2019.01.28 | 21:30-22:00
| 检修一班 | 挤压一车间 | 55MN正向 | 挤压机 | 挤压垫 | 挤压垫拆除 | 拆除完成 | 故障处理 | 应急抢修 |  |  |  |  | 孙希杭 马洪辉 饶彬 | 2019.01.29 | 10：00-12：00
| 检修一班 | 挤压一车间 | 55MN反向 | 挤压机 | 穿孔针 | 穿孔针松动 | 紧固完成 | 故障处理 | 应急抢修 |  |  |  |  | 孙希杭 饶彬 | 2019.01.29 | 8：30-10：00
| 检修一班 | 挤压一车间 | 55MN正向 | 铸锭炉 | 1#2#单相调压器 | 1#2#单相调压器拆解 | 拆解完成 | 故障处理 | 应急抢修 |  |  |  |  | 王俐 孙祖兴 | 2019.01.29 | 8：30-12：00
| 检修一班 | 挤压一车间 | 55MN反向 | 成品锯 | 挡料 | 不动作 | 调整限位 | 故障处理 | 应急抢修 |  |  |  |  | 孙希杭 马洪辉 | 2019.01.29 | 12：30-13：00
| 检修一班 | 挤压一车间 | 55MN正向 | 铸锭炉 | 1#2#单相调压器 | 1#2#单相调压器改造 | 未完待续 | 故障处理 | 应急抢修 |  |  |  |  | 孙希杭 王俐 孙祖兴 | 2019.01.29 | 13：00-17：00
| 检修一班 | 挤压一车间 | 55MN正向 | 新成品锯 | 新成品锯 | 配合安装 | 配合安装 | 其他 | [5 empty] | 饶彬 马洪辉 | 2019.01.29 | 13：00-17：00
| 检修一班 | 挤压一车间 | 离线设备 | 中跨西10T天车 | 钢丝绳 | 脱槽 | 安装恢复 | 故障处理 | 应急抢修 |  |  |  |  | 孙希杭 王俐 | 2019.01.29 | 16：00-16：30
| 检修一班 | 挤压一车间 | 55MN反向 | 成品锯 | 锯前辊道 | 不下降 | 调整限位恢复 | 故障处理 | 应急抢修 |  |  |  |  | 刘文锋 | 2019.01.29 | 19：20-19：40
| 检修一班 | 挤压一车间 | 离线设备 | 2#立淬炉 | 2#调功柜 | 不加热 | 跳闸恢复 | 故障处理 | 应急抢修 |  |  |  |  | 刘文锋 | 2019.01.29 | 23：30-23：50
| 检修一班 | 挤压一车间 | 55MN反向 | 冷床 | 气管 | 漏气 | 紧固恢复 | 故障处理 | 应急抢修 |  |  |  |  | 刘文锋 | 2019.01.29 | 0：40-1：00
| 检修一班 | 挤压一车间 | 离线设备 | 东侧钻床 | 钻床 | 无法解锁 | 调整恢复 | 故障处理 | 应急抢修 |  |  |  |  | 刘文锋 | 2019.01.29 | 1：00-1：40
| 检修一班 | 挤压一车间 | 55MN正向 | 4#6#模具炉 | 加热电阻 | 损坏 | 更换加热电阻 | 故障处理 | 应急抢修 | U型加热棒 | Φ14×1240MM | 个 | 24 | 李德科 王俐 | 2019.01.30 | 8：30-15：30
| 检修一班 | 挤压一车间 | 55MN正向 | 电动葫芦 | 牵引绳 | 松脱 | 安装恢复 | 故障处理 | 应急抢修 |  |  |  |  | 李德科 王俐 | 2019.01.30 | 15:30-16:00
| 检修一班 | 挤压一车间 | 55MN正向 | 牵引机 | 锯片前进后退电缆拖链 | 线路损坏 | 连接恢复 | 故障处理 | 应急抢修 |  |  |  |  | 李德科 王俐 | 2019.01.30 | 16:00-17:00
| 检修一班 | 挤压一车间 | 55MN正向 | 铸锭炉 | 1/2#单项调压器 | 1/2#单项调压器散热风扇改造 | 改造完成 | 故障处理 | 应急抢修 |  |  |  |  | 高波 郭利 | 2019.01.30 | 8:30-11:00
| 检修一班 | 挤压一车间 | 55MN正向 | 挤压机 | 挤压筒 | 挤压筒线排查 | 排查处理完成 | 故障处理 | 应急抢修 |  |  |  |  | 高波 郭利 | 2019.01.30 | 11:00-12:00
| 检修一班 | 挤压一车间 | 55MN正向 | 淬火装置 | 淬火风机变频器 | 柜顶部加装空调 | 加装完成 | 维护保养 | 正常维修 |  |  |  |  | 高波 郭利 | 2019.01.30 | 14:00-16:00
| 检修一班 | 挤压一车间 | 55MN正向 | 挤压机 | 南侧侧缸 | 密封渗油 | 去垫子紧固处理 | 故障处理 | 应急抢修 |  |  |  |  | 高波 郭利 | 2019.01.30 | 13:00-14:00
| 检修一班 | 挤压一车间 | 离线设备 | 车间整改项 | 车间设备 | 整改项整改 | 整改2项完成 | 维护保养 | 正常维修 |  |  |  |  | 高波 郭利 | 2019.01.30 | 16:00-17:00
| 检修一班 | 挤压一车间 | 55MN正向 | 成品锯 | 新成品锯 | 安装基座 | 焊接安装恢复 | 故障处理 | 应急抢修 | 焊条 | 3.2的焊条 | KG | 5 | 孙希杭 孙祖兴 | 2019.01.30 | 8:30-17:00
| 检修一班 | 挤压一车间 | 55MN正向 | 成品锯 | 新成品锯 | 安装基座 | 焊接安装恢复 | 故障处理 | 应急抢修 | 焊条 | 3.2的焊条 | KG | 2 | 欧阳宁 | 2019.01.30 | 17:00-20:30
| 检修一班 | 挤压一车间 | 55MN反向 | 挤压机 | 穿孔针 | 穿孔针拆除 | 拆除完成 | 故障处理 | 应急抢修 |  |  |  |  | 欧阳宁 | 2019.01.30 | 20:40-22:30
| 检修一班 | 挤压一车间 | 55MN正向 | 成品锯 | 新成品锯 | 安装拆接线 | 安装焊接卸料 | 故障处理 | 应急抢修 | 焊条 | 3.2的焊条 | KG | 3 | 李德科 马洪辉 孙希杭 孙祖兴 饶彬 | 2019.01.31 | 8：30-17：00
| 检修一班 | 挤压一车间 | 离线设备 | 中跨天车 | 滑线滑刀 | 变形 | 整形更换滑刀 | 故障处理 | 应急抢修 | 集电器 | JDC-H-420/800A | 个 | 1 | 高波 饶彬 李德科 马洪辉 | 2019.01.31 | 9：30-12：30
| 检修一班 | 挤压一车间 | 55MN正向 | 5#模具炉 | 加热电阻 | 不加热 | 更换加热电阻 | 故障处理 | 应急抢修 | U型加热棒 | Φ14×1240MM | 个 | 5 | 李德科 马洪辉 饶彬 | 2019.01.31 | 13：30-15：30
| 检修一班 | 挤压一车间 | 55MN正向 | 牵引机 | 起落辊道 | 更换轴及连板 | 更换完成 | 故障处理 | 应急抢修 |  |  |  |  | 高波 李德科 马洪辉 | 2019.01.31 | 13:30-17:00
| 检修一班 | 挤压一车间 | 55MN正向 | 成品锯 | 传送辊道 | 固定装置槽钢切除 | 切除完成 | 故障处理 | 应急抢修 |  |  |  |  | 石德福 | 2019.01.31 | 16:30-21:30
| 检修一班 | 挤压一车间 | 55MN正向 | 挤压机 | 主剪 | 打料锤改造 | 改造完成并更换密封 | 故障处理 | 应急抢修 | O型密封 | 密封1个 | 个 | 1 | 高波 孙希杭 饶彬 | 2019.02.01 | 8：30-12：00
| 检修一班 | 挤压一车间 | 55MN正向 | 牵引机 | 起落辊 | 轴及连接损坏 | 更换轴及连接 | 故障处理 | 应急抢修 |  |  |  |  | 高波 饶彬 | 2019.02.01 | 13：00-16：00
| 检修一班 | 挤压一车间 | 55MN正向 | 成品锯 | 成品锯 | 安装成品锯 | 下料焊接安装 | 其他 |  | 焊条 | 3.2的焊条 | KG | 10 | 李德科 孙祖兴 | 2019.02.01 | 8：30-17：00
| 检修一班 | 挤压一车间 | 离线设备 | 时效炉 | 加热电阻 | 加热电阻排查 | 排查完成 | 维护保养 | 正常维修 |  |  |  |  | 郭利 马洪辉 | 2019.02.01 | 8：30-16：00
| 检修一班 | 挤压一车间 | 55MN正向 | 成品锯 | 成品锯 | 成品锯安装 | 协助成品锯安装 | 其他 | [5 empty] | 孙希杭 高波 饶彬 马洪辉 | 2019.02.01 | 13：00-22：30
| 检修一班 | 挤压一车间 | 55MN正向 | 成品锯 | 成品锯 | 成品锯安装 | 协助成品锯安装 | 其他 | [5 empty] | 刘文锋 | 2019.02.01 | 15：40-21：30
| 检修一班 | 挤压一车间 | 55MN正向 | 成品锯 | 成品锯 | 成品锯安装 | 协助成品锯安装 | 其他 | [5 empty] | 高波 孙祖兴 马洪辉 王俐 | 2019.02.02 | 8：30-17：00
| 检修一班 | 挤压一车间 | 55MN正向 | 成品锯 | 成品锯 | 成品锯改造 | 焊接支架安装辊道 | 维护保养 | 正常维修 |  |  |  |  | 欧阳宁 | 2019.02.02 | 16：30-21：00
| 检修一班 | 挤压一车间 | 55MN反向 | 挤压机 | 操作台 | 显示器不显示 | 重启恢复 | 故障处理 | 应急抢修 |  |  |  |  | 欧阳宁 | 2019.02.02 | 17：00-17：30
| 检修一班 | 挤压一车间 | 55MN反向 | 挤压机 | 针支撑 | 针支撑松动 | 紧固针支撑 | 维护保养 | 正常维修 |  |  |  |  | 欧阳宁 | 2019.02.02 | 21：00-21：30
| 检修一班 | 挤压一车间 | 55MN反向 | 挤压机 | 机械手 | 机械手颤动 | 关闭后重启正常 | 故障处理 | 应急抢修 |  |  |  |  | 欧阳宁 | 2019.02.02 | 21：30-22：00
| 检修一班 | 挤压一车间 | 离线设备 | 2#立淬炉 | 天车 | 天车不下降 | 调整限位 | 故障处理 | 应急抢修 |  |  |  |  | 欧阳宁 | 2019.02.02 | 20：00-20：50
| 检修一班 | 挤压一车间 | 55MN反向 | 铸锭炉 | 胶皮管 | 胶皮管漏水 | 包扎恢复 | 故障处理 | 应急抢修 |  |  |  |  | 欧阳宁 | 2019.02.02 | 23：00-01：00
| 检修一班 | 挤压一车间 | 55MN反向 | 冷床 | 轴流风机 | 轴流风机不转 | 经排查已损坏，没配件，待处理 | 故障处理 | 应急抢修 |  |  |  |  | 欧阳宁 | 2019.02.02 | 2：00-2：20
| 检修一班 | 挤压一车间 | 55MN正向 | 成品锯 | 成品锯 | 成品锯安装 | 协助成品锯安装 | 其他 | [5 empty] | 高波 饶彬 刘文锋 孙祖兴 | 2019.02.03 | 8：30-17：00
| 检修一班 | 挤压一车间 | 55MN正向 | 挤压机 | 模内剪 | 模内剪漏油 | 更换密封 | 故障处理 | 应急抢修 | O型密封 | ф6*3.0 | 个 | 1 | 孙希杭 马洪辉 | 2019.02.03 | 8：40-17：00
| 检修一班 | 挤压一车间 | 55MN反向 | 挤压机 | 针支撑 | 针支撑松动 | 紧固针支撑 | 维护保养 | 正常维修 |  |  |  |  | 孙希杭 马洪辉 | 2019.02.03 | 8：10-8：40
| 检修一班 | 挤压一车间 | 55MN反向 | 成品锯 | 成品锯 | 成品锯不动作 | 调整限位 | 故障处理 | 应急抢修 |  |  |  |  | 刘文锋 | 2019.02.03 | 7：30-8：00
| 检修一班 | 挤压一车间 | 55MN正向 | 成品据 | 成品锯 | 成品锯安装 | 协助成品锯安装 | 其他 | [5 empty] | 石德福 | 2019.02.03 | 16:10-17:00
| 检修一班 | 挤压一车间 | 离线设备 | 2#立淬炉 | 立淬炉 | 2#立淬炉停电 | 停电完成 | 其他 | [5 empty] | 石德福 | 2019.02.03 | 18:00-18:30
| 检修一班 | 挤压一车间 | 离线设备 | 卷帘门 | 卷帘门 | 卷帘门停电 | 停电完成 | 其他 | [5 empty] | 石德福 | 2019.02.03 | 20:00-20:30
| 检修一班 | 挤压一车间 | 55MN反向 | 主机/辅机/铸锭炉/模具炉/挤压筒 | 配电柜 | 停电 | 停电完成 | 其他 | [5 empty] | 石德福 | 2019.02.03 | 23:00-23:30
| 检修一班 | 挤压一车间 | 55MN正向 | 成品锯 | 成品锯 | 成品锯安装 | 协助成品锯安装 | 其他 | [5 empty] | 高波 孙希杭 饶彬 王俐 李德科 欧阳宁 石德福 | 2019.02.04 | 8:30-17:00
| 检修一班 | 挤压一车间 | 55MN正向 | 成品锯 | 成品锯 | 成品锯安装 | 协助成品锯安装 | 其他 | [5 empty] | 高波 孙希杭 饶彬 孙祖兴 王俐 李德科 石德福 欧阳宁 刘文锋 | 2019.02.05 | 8:30-17:00
| 检修一班 | 挤压一车间 | 55MN正向 | 成品锯 | 成品锯 | 成品锯安装 | 协助成品锯安装 | 其他 | [5 empty] | 高波 孙希杭 饶彬 孙祖兴 王俐 李德科 石德福 欧阳宁 刘文锋 | 2019.02.06 | 8:30-18:00
| 检修一班 | 挤压一车间 | 55MN正向 | 成品锯 | 成品锯 | 成品锯安装 | 协助成品锯安装 | 其他 | [5 empty] | 高波 孙希杭 饶彬 孙祖兴 王俐 李德科 石德福 欧阳宁 刘文锋 | 2019.02.07 | 8:30-22:30
| 检修一班 | 挤压一车间 | 55MN正向 | 成品锯 | 成品锯 | 成品锯安装 | 协助成品锯安装 | 其他 | [5 empty] | 高波 孙希杭 王俐 石德福 李德科 孙祖兴 刘文锋 饶彬 | 2019.02.08 | 8:30-21:30
| 检修一班 | 挤压一车间 | 55MN正向 | 铸锭炉 | 铸锭炉 | 安装板换 | 未完待续 | 维护保养 | 正常维修 |  |  |  |  | 刘文锋 饶彬 | 2019.02.08 | 15:00-17:00
| 检修一班 | 挤压一车间 | 55MN正向 | 成品锯 | 成品锯 | 成品锯安装 | 协助成品锯安装 | 其他 | [5 empty] | 孙祖兴 李德科 石德福 王俐 欧阳宁 饶彬 高波 孙希杭 | 2019.02.09 | 8:30-00:30
| 检修一班 | 挤压一车间 | 55MN正向 | 挤压机 | 挤压垫 | 安装挤压垫 | 安装完成 | 故障处理 | 应急抢修 |  |  |  |  | 高波 王俐 欧阳宁 饶彬 | 2019.02.09 | 8:30-10:00
| 检修一班 | 挤压一车间 | 55MN正向 | 成品锯 | 成品锯 | 成品锯安装 | 协助成品锯安装 | 其他 | [5 empty] | 饶彬 欧阳宁 李德科 王俐 高波 孙希杭 | 2019.02.10 | 8:30-00:30
| 检修一班 | 挤压一车间 | 55MN正向 | 成品锯 | 成品锯 | 成品锯安装 | 协助成品锯安装 | 其他 | [5 empty] | 刘文锋 | 2019.02.10 | 15:50-17:00
| 检修一班 | 挤压一车间 | 55MN正向 | 成品锯 | 锯前辊道 | 锯前无法停止 | 更换按钮 | 故障处理 | 应急抢修 | 按钮 | MP1-42G-11+CA2-222 | 个 | 1 | 刘文锋 | 2019.02.10 | 3:20-3:40
| 检修一班 | 挤压一车间 | 55MN正向 | 成品锯 | 锯前挑料 | 锯前挑料不动作 | 跳闸处理 | 故障处理 | 应急抢修 |  |  |  |  | 刘文锋 | 2019.02.10 | 1:10-1:30
| 检修一班 | 挤压一车间 | 55MN正向 | 挤压机 | 快换模 | 快换模限位故障 | 调整限位恢复 | 故障处理 | 应急抢修 |  |  |  |  | 刘文锋 | 2019.02.10 | 1:40-2:20
| 检修一班 | 挤压一车间 | 55MN正向 | 模具炉 | 电动葫芦 | 电葫芦不动作 | 调整限位 | 故障处理 | 应急抢修 |  |  |  |  | 刘文锋 | 2019.02.10 | 4:00-4:20
| 检修一班 | 挤压一车间 | 55MN正向 | 压模机 | 顶模头 | 顶模头取断丝 | 取断丝安装恢复 | 故障处理 | 应急抢修 |  |  |  |  | 马洪辉 孙祖兴 | 2019.02.11 | 10:30-12:00
| 检修一班 | 挤压一车间 | 55MN正向 | 成品锯 | 锯片 | 安装护罩，链条断裂 | 安装护罩及接链条完成 | 故障处理 | 应急抢修 |  |  |  |  | 高波 饶彬 | 2019.02.11 | 8:30-12:00
| 检修一班 | 挤压一车间 | 55MN正向 | 成品锯 | 链条 | 链条润滑 | 润滑完成 | 维护保养 | 正常维修 |  |  |  |  | 孙祖兴 | 2019.02.11 | 8:30-10:30
| 检修一班 | 挤压一车间 | 55MN正向 | 成品锯 | 锯前 | 锯前整理现场 | 整理完成 | 故障处理 | 应急抢修 |  |  |  |  | 高波 孙祖兴 饶彬 | 2019.02.11 | 14:00-16:00
| 检修一班 | 挤压一车间 | 55MN正向 | 成品锯 | 锯后电机 | 锯后传动电机安装齿轮 | 安装完成 | 故障处理 | 应急抢修 |  |  |  |  | 高波 孙祖兴 饶彬 | 2019.02.11 | 13:00-14:00
| 检修一班 | 挤压一车间 | 离线设备 | 退火炉 | CO气阀 | CO气阀故障及D区温度高 | 调整气阀及复位恢复 | 故障处理 | 应急抢修 |  |  |  |  | 孙祖兴 饶彬 | 2019.02.11 | 16:00-17:00
| 检修一班 | 挤压一车间 | 离线设备 | 500T压力矫 | 矫后辊道 | 不上升下降 | 排查拆解油泵 | 故障处理 | 应急抢修 |  |  |  |  | 马洪辉 王斌 | 2019.02.11 | 13:00-17:00
| 检修一班 | 挤压一车间 | 55MN正向 | 成品锯 | 成品锯 | 成品锯安装 | 协助成品锯安装 | 故障处理 | 应急抢修 |  |  |  |  | 高波 | 2019.02.11 | 16:00-18:00
| 检修一班 | 挤压一车间 | 55MN正向 | 模具炉 | 3#模具炉 | 炉门限位损坏 | 更换限位 | 故障处理 | 应急抢修 | 限位 | 3SE5 112-0CH02 1个 | 个 | 1 | 马洪辉 | 2019.02.11 | 10:00-10:30
| 检修一班 | 挤压一车间 | 55MN反向 | 成品锯 | 配电柜 | 55MN反向成品锯送电 | 送电完成 | 其他 | [5 empty] | 欧阳宁 | 2019.02.11 | 16:40-16：55
| 检修一班 | 挤压一车间 | 55MN正向 | 成品锯 | 锯前辊道 | 转不动 | 链条太紧调整 | 故障处理 | 应急抢修 |  |  |  |  | 欧阳宁 | 2019.02.11 | 02：30-03：00
| 检修一班 | 挤压一车间 | 离线设备 | 时效炉 | 断路器 | 时效炉加热慢 | 有几个区加热断路器断开，合闸后恢复 | 故障处理 | 应急抢修 |  |  |  |  | 欧阳宁 | 2019.02.11 | 03：00-03：30
| 检修一班 | 挤压一车间 | 离线设备 | 500T压力矫 | 液压站 | 液压站损坏 | 更换液压站 | 故障处理 | 应急抢修 |  |  |  |  | 孙希杭 马洪辉 | 2019.02.12 | 8：30-10：30
| 检修一班 | 挤压一车间 | 55MN正向 | 成品锯 | 成品锯 | 安装成品锯 | 协助成品锯安装 | 其他 | 应急抢修 |  |  |  |  | 孙希杭 饶彬 王俐 马洪辉 | 2019.02.12 | 10：30-18：30
| 检修一班 | 挤压一车间 | 离线设备 | 中跨东10T天车 | 钢丝绳 | 钢丝绳脱槽处理 | 安装恢复 | 故障处理 | 应急抢修 |  |  |  |  | 孙希杭 饶彬 马洪辉 | 2019.02.12 | 13：30-16：00
| 检修一班 | 挤压一车间 | 55MN正向 | 成品锯 | 成品锯 | 成品锯安装 | 协助成品锯安装 | 其他 | 应急抢修 |  |  |  |  | 石德福 | 2019.02.12 | 16：00-18：30
| 检修一班 | 挤压一车间 | 55MN正向 | 模具炉 | 小车 | 小车无法动作 | 调整限位 | 故障处理 | 应急抢修 |  |  |  |  | 石德福 | 2019.02.12 | 20：00-20：30
| 检修一班 | 挤压一车间 | 55MN正向 | 矫直机 | 10#托起缸 | 不上升 | 调整限位 | 故障处理 | 应急抢修 |  |  |  |  | 高波 | 2019.02.13 | 8：30-9：30
| 检修一班 | 挤压一车间 | 55MN正向 | 牵引机 | 起落辊 | 损坏 | 修复2个 | 故障处理 | 应急抢修 |  |  |  |  | 高波 | 2019.02.13 | 9：30-11：30
| 检修一班 | 挤压一车间 | 55MN正向 | 中断锯 | 锯片 | 不出锯 | 排查处理 | 故障处理 | 应急抢修 |  |  |  |  | 高波 郭利 | 2019.02.13 | 11：00-12：00
| 检修一班 | 挤压一车间 | 离线设备 | 380辊矫机 | 2#3#立辊 | 上升慢及几处漏油 | 调整限位及紧固漏油处 | 故障处理 | 应急抢修 |  |  |  |  | 高波 罗威 | 2019.02.13 | 13：00-17：00
| 检修一班 | 挤压一车间 | 55MN正向 | 成品锯 | 成品锯 | 成品锯安装 | 协助成品锯安装 | 其他 | 应急抢修 |  |  |  |  | 孙希杭 王俐 | 2019.02.13 | 8：30-17：00
| 检修一班 | 挤压一车间 | 离线设备 | 办公室 | 照明灯 | 照明损坏 | 更换镇流器 | 故障处理 | 应急抢修 | 镇流器 | YG108-258 3个 | 个 | 3 | 李德科 马洪辉 | 2019.02.13 | 13：00-17：00
| 检修一班 | 挤压一车间 | 55MN正向 | 成品锯 | 锯前链轮 | 锯前传送链轮脱落 | 安装链轮恢复 | 故障处理 | 应急抢修 |  |  |  |  | 刘文锋 | 2019.02.13 | 19：30-20：30
| 检修一班 | 挤压一车间 | 55MN正向 | 牵引机 | 传料台 | 传料台不下降 | 复位恢复 | 故障处理 | 应急抢修 |  |  |  |  | 刘文锋 | 2019.02.13 | 22：30-23：00
| 检修一班 | 挤压一车间 | 离线设备 | 北跨5T天车 | 大车 | 不动作 | 排查维修 | 故障处理 | 应急抢修 |  |  |  |  | 马洪辉 李德科 | 2019.02.14 | 10：30-12：00
| 检修一班 | 挤压一车间 | 55MN正向 | 成品锯 | 成品锯 | 成品锯安装 | 协助成品锯安装 | 其他 | [5 empty] | 王俐 孙祖兴 高波 李德科 马洪辉 | 2019.02.14 | 8：00-22：30
| 检修一班 | 挤压一车间 | 55MN正向 | 挤压机 | 机械手 | 机械手不对中 | 调整对中 | 故障处理 | 应急抢修 |  |  |  |  | 欧阳宁 | 2019.02.14 | 20：00-20：30
| 检修一班 | 挤压一车间 | 离线设备 | 北跨5T天车 | 钩子 | 钩子不动作 | 调整限位 | 故障处理 | 应急抢修 |  |  |  |  | 李德科 | 2019.02.15 | 10：00-11：00
| 检修一班 | 挤压一车间 | 55MN正向 | 成品锯 | 成品锯 | 成品锯安装 | 协助成品锯安装 | 其他 | [5 empty] | 饶彬 马洪辉 高波 孙祖兴 李德科 | 2019.02.15 | 8：00-17：00
| 检修一班 | 挤压一车间 | 55MN正向 | 成品锯 | 出料辊道 | 限位脱落 | 安装恢复 | 故障处理 | 应急抢修 |  |  |  |  | 石德福 | 2019.02.15 | 16：00-16：30
| 检修一班 | 挤压一车间 | 55MN正向 | 55MN正向操作台 | 配电箱 | 电源线脱落 | 安装恢复 | 故障处理 | 应急抢修 |  |  |  |  | 石德福 | 2019.02.15 | 16：30-17：00
| 检修一班 | 挤压一车间 | 55MN正向 | 模具炉 | 6#模具炉 | 6#炉无法下降 | 调整限位 | 故障处理 | 应急抢修 |  |  |  |  | 石德福 | 2019.02.15 | 22：30-23：00
| 检修一班 | 挤压一车间 | 55MN正向 | 模具炉 | 电动葫芦 | 电动葫芦不动作 | 调整限位 | 故障处理 | 应急抢修 |  |  |  |  | 石德福 | 2019.02.15 | 23：00-23：30
| 检修一班 | 挤压一车间 | 55MN正向 | 牵引机 | 挡板 | 行走挡板脱落 | 换丝固定 | 故障处理 | 应急抢修 |  |  |  |  | 石德福 | 2019.02.15 | 03：00-03：25
| 检修一班 | 挤压一车间 | 55MN正向 | 牵引机 | 限位 | 升降限位损坏 | 更换限位 | 故障处理 | 应急抢修 | 限位 | 3SE5 112-0CH02 1个 | 个 | 1 | 石德福 | 2019.02.15 | 03：25-03：45
| 检修一班 | 挤压一车间 | 55MN正向 | 牵引机 | 旋转部件 | 下部旋转部件断丝 | 取断丝安装恢复 | 故障处理 | 应急抢修 |  |  |  |  | 石德福 | 2019.02.15 | 03：45-04：05
| 检修一班 | 挤压一车间 | 55MN正向 | 挤压机 | 挤压垫 | 挤压垫拆卸 | 组装安装挤压垫 | 维护保养 | 正常维修 |  |  |  |  | 石德福 | 2019.02.15 | 04：40-06：40
| 检修一班 | 挤压一车间 | 55MN正向 | 牵引机 | 起落辊 | 毛毡筒损坏变形 | 更换3个毛毡筒及整形 | 故障处理 | 应急抢修 |  |  |  |  | 孙希杭 马洪辉 高波 | 2019.02.16 | 8:00-9:00
| 检修一班 | 挤压一车间 | 55MN正向 | 模具炉 | 电动葫芦 | 电动葫芦不上升 | 限位卡住调整恢复 | 故障处理 | 应急抢修 |  |  |  |  | 孙希杭 高波 | 2019.02.16 | 13:00-13:30
| 检修一班 | 挤压一车间 | 55MN正向 | 挤压机 | 挤压垫 | 挤压垫松动 | 挤压垫紧固 | 维护保养 | 正常维修 |  |  |  |  | 高波 马洪辉 | 2019.02.16 | 9:00-9:30
| 检修一班 | 挤压一车间 | 55MN正向 | 成品锯 | 成品锯 | 成品锯安装 | 协助成品锯安装 | 其他 | [5 empty] | 马洪辉 孙祖兴 高波 孙希杭 | 2019.02.16 | 9:00-21:30
| 检修一班 | 挤压一车间 | 55MN正向 | 模具炉 | 6#模具炉 | 6#模具炉不加热 | 跳闸恢复 | 故障处理 | 应急抢修 |  |  |  |  | 刘文锋 | 2019.02.16 | 1:00-1:30
| 检修一班 | 挤压一车间 | 55MN正向 | 牵引机 | 放料位 | 辅助调整牵引机放料位 | 调整完成 | 故障处理 | 应急抢修 |  |  |  |  | 刘文锋 | 2019.02.16 | 4:45-5:30
| 检修一班 | 挤压一车间 | 55MN正向 | 成品锯 | 成品锯 | 成品锯安装 | 协助成品锯安装 | 其他 | [5 empty] | 孙希杭 王俐 高波 饶彬 | 2019.02.17 | 8：00-21：00
| 检修一班 | 挤压一车间 | 55MN正向 | 模具炉 | 6#模具炉 | 6#模具炉无法上升 | 调整限位 | 故障处理 | 应急抢修 |  |  |  |  | 孙希杭 | 2019.02.17 | 10：00-10：30
| 检修一班 | 挤压一车间 | 55MN正向 | 老成品锯 | 老成品锯 | 按钮损坏 | 更换按钮1个 | 故障处理 | 应急抢修 | 按钮 | MP1-42G-11+CA2-222 1个 | 个 | 1 | 高波 | 2019.02.17 | 8：30-9：00
| 检修一班 | 挤压一车间 | 55MN正向 | 矫直机 | 过桥 | 过桥停止按钮损坏 | 更换按钮1个 | 故障处理 | 应急抢修 | 按钮 | MP1-42G-11+CA2-222 1个 | 个 | 1 | 高波 | 2019.02.17 | 9：00-9：30
| 检修一班 | 挤压一车间 | 55MN正向 | 模具炉 | 4#模具炉 | 4#模具炉不加热 | 限位调整 | 故障处理 | 应急抢修 |  |  |  |  | 欧阳宁 | 2019.02.17 | 2：10-2：30
| 检修一班 | 挤压一车间 | 55MN正向 | 模具炉 | 6#模具炉 | 6#模具炉不上升 | 限位调整 | 故障处理 | 应急抢修 |  |  |  |  | 欧阳宁 | 2019.02.17 | 3：00-3：15
| 检修一班 | 挤压一车间 | 36MN反向 | 穿孔针炉 | 加热电阻 | 穿孔针炉不加热 | 跳闸重启恢复 | 故障处理 | 应急抢修 |  |  |  |  | 欧阳宁 | 2019.02.17 | 5：00-5：15
| 检修一班 | 挤压一车间 | 55MN正向 | 挤压机 | 挤压垫 | 挤压垫松动 | 紧固挤压垫 | 维护保养 | 正常维修 |  |  |  |  | 孙希杭 王俐 马洪辉 | 2019.02.18 | 8：10-9：30
| 检修一班 | 挤压一车间 | 55MN正向 | 成品锯 | 成品锯 | 成品锯安装 | 协助成品锯安装 | 其他 | [5 empty] | 孙希杭 王俐 马洪辉 饶彬 李德科 | 2019.02.18 | 10：30-17：00
| 检修一班 | 挤压一车间 | 55MN反向 | 辅机 | 防护 | 焊接防护 | 焊接完成 | 维护保养 | 正常维修 | 焊条 | 3.2的焊条 | 个 | 15 | 孙希杭 王俐 马洪辉 | 2019.02.18 | 13：30-15：00
| 检修一班 | 挤压一车间 | 离线设备 | 退火炉 | 接触器 | 接触器损坏 | 更换接触器 | 故障处理 | 应急抢修 | 接触器 | A260-30-11 Ie400A 220V | 个 | 1 | 王俐 马洪辉 | 2019.02.18 | 11：00-13：30
| 检修一班 | 挤压一车间 | 55MN正向 | 中断锯 | 液压泵 | 液压泵无压力 | 更换调压阀 | 故障处理 | 应急抢修 | 螺纹插装溢流阀 | RAH101K30 C10-2 | 个 | 1 | 石德福 | 2019.02.18 | 16:30-17:00
| 检修一班 | 挤压一车间 | 55MN正向 | 模具炉 | 小车 | 小车行走不到位 | 调整限位 | 故障处理 | 应急抢修 |  |  |  |  | 石德福 | 2019.02.18 | 21:00-21:30
| 检修一班 | 挤压一车间 | 55MN正向 | 中断锯 | 液压泵 | 液压泵无压力 | 更换调压阀 | 故障处理 | 应急抢修 | 螺纹插装溢流阀 | RAH101K30 C10-2 | 个 | 1 | 石德福 | 2019.02.18 | 23:00-23:30
| 检修一班 | 挤压一车间 | 55MN正向 | 新成品锯 | 链条 | 链条脱落 | 截短链条安装恢复 | 故障处理 | 应急抢修 |  |  |  |  | 孙希杭 王俐 马洪辉 | 2019.02.19 | 8:30-9:30
| 检修一班 | 挤压一车间 | 55MN正向 | 新成品锯 | 链轮 | 链轮改造 | 改造完成 | 维护保养 | 正常维修 |  |  |  |  | 孙希杭 王俐 | 2019.02.19 | 9:30-11:30
| 检修一班 | 挤压一车间 | 55MN正向 | 淬火装置 | 淬火水量 | 淬火水量不合适 | 调节淬火水量 | 故障处理 | 应急抢修 |  |  |  |  | 孙希杭 | 2019.02.19 | 11:30-12:00
| 检修一班 | 挤压一车间 | 离线设备 | 北跨10T天车 | 门限位 | 门限位损坏 | 更换限位恢复 | 故障处理 | 应急抢修 | 行程开关 | YBLX-K3/20S/T | 个 | 1 | 马洪辉 王俐 | 2019.02.19 | 11:30-12:00
| 检修一班 | 挤压一车间 | 55MN正向 | 成品锯 | 现场 | 清理成品锯现场 | 清理完成 | 其他 | [5 empty] | 孙希杭 王俐 马洪辉 孙祖兴 李德科 | 2019.02.19 | 13:30-17:00
| 检修一班 | 挤压一车间 | 55MN正向 | 成品锯 | 成品锯 | 辅助安装 | 辅助安装成品锯 | 其他 | [5 empty] | 刘文锋 | 2019.02.19 | 16:00-19:50
| 检修一班 | 挤压一车间 | 55MN反向 | 南侧压模机 | 压模机 | 南侧压模机拆线 | 拆线完成 | 其他 | [5 empty] | 刘文锋 | 2019.02.19 | 19:50-20:30
| 检修一班 | 挤压一车间 | 55MN正向 | 成品锯 | 锯前 | 锯前异响 | 排查修复 | 故障处理 | 应急抢修 |  |  |  |  | 刘文锋 | 2019.02.19 | 21：30-22：00
| 检修一班 | 挤压一车间 | 55MN正向 | 模具炉 | 小车 | 小车不动作 | 调整限位 | 故障处理 | 应急抢修 |  |  |  |  | 刘文锋 | 2019.02.19 | 5：10-5：40
| 检修一班 | 挤压一车间 | 55MN正向 | 成品锯 | 成品锯 | 成品锯配合施工 | 成品锯配合施工 | 其他 | [5 empty] | 孙希杭 王俐 | 2019.02.20 | 8：30-12:00
| 检修一班 | 挤压一车间 | 55MN正向 | 淬火装置 | 淬火水量 | 水量小 | 调节水量 | 故障处理 | 应急抢修 |  |  |  |  | 孙希杭 王俐 | 2019.02.20 | 13:00-15:00
| 检修一班 | 挤压一车间 | 55MN正向 | 成品锯 | 现场 | 清理现场 | 清理现场工具卫生 | 其他 | 应急抢修 |  |  |  |  | 孙祖兴 李德科 孙希杭 王俐 | 2019.02.20 | 13:00-17:00
| 检修一班 | 挤压一车间 | 离线设备 | 500T压力矫 | 油管 | 漏油 | 紧固修复 | 故障处理 | 应急抢修 |  |  |  |  | 孙希杭 王俐 | 2019.02.20 | 15:00-15:30
| 检修一班 | 挤压一车间 | 55MN正向 | 过桥 | 链条 | 链条断裂 | 接链条恢复 | 故障处理 | 应急抢修 |  |  |  |  | 欧阳宁 | 2019.02.20 | 20:00-20:30
| 检修一班 | 挤压一车间 | 55MN正向 | 模具炉 | 小车 | 模具炉不动作 | 限位调整 | 故障处理 | 应急抢修 |  |  |  |  | 欧阳宁 | 2019.02.20 | 01:00-01:15
| 检修一班 | 挤压一车间 | 离线设备 | 退火炉 | 链条 | 不能装料 | 调节限位 | 故障处理 | 应急抢修 |  |  |  |  | 欧阳宁 | 2019.02.20 | 02:00-02:15
| 检修一班 | 挤压一车间 | 离线设备 | 北跨16T天车 | 大车 | 不动作 | 遥控器故障 | 故障处理 | 应急抢修 |  |  |  |  | 欧阳宁 | 2019.02.20 | 04:00-04:30
| 检修一班 | 挤压一车间 | 55MN正向 | 成品锯 | 盖板 | 盖板下料 | 焊接安装 | 其他 | 应急抢修 | 焊条 | 3.2的焊条 | 个 | 20 | 李德科 饶彬 高波 孙祖兴 | 2019.02.21 | 8：30-17：00
| 检修一班 | 挤压一车间 | 55MN正向 | 成品锯 | 现场 | 清理卫生 | 清理完成 | 其他 | [5 empty] | 王俐 马洪辉 | 2019.02.21 | 8：30-17：00
| 检修一班 | 挤压一车间 | 55MN正向 | 配电室 | 2个西门 | 清理刷漆 | 刷漆完成 | 其他 | 应急抢修 |  |  |  |  | 李德科 饶彬 | 2019.02.21 | 15：30-17：30
| 检修一班 | 挤压一车间 | 55MN正向 | 挤压机 | 机械手 | 机械手打不开 | 调整限位 | 故障处理 | 应急抢修 |  |  |  |  | 王俐 马洪辉 | 2019.02.21 | 14：00-14：30
| 检修一班 | 挤压一车间 | 55MN正向 | 成品锯 | 锯前 | 锯前链条松动 | 张紧链条 | 故障处理 | 应急抢修 |  |  |  |  | 饶彬 | 2019.02.21 | 15：00-15：30
| 检修一班 | 挤压一车间 | 55MN正向 | 矫直机 | 操作台 | 操作台按钮损坏 | 更换按钮 | 故障处理 | 应急抢修 | 按钮 | MP1-42G-11+CA2-222 | 个 | 1 | 石德福 | 2019.02.21 | 17：00-17：30
| 检修一班 | 挤压一车间 | 55MN正向 | 模具炉 | 电动葫芦 | 电动葫芦不动作 | 调整限位 | 故障处理 | 应急抢修 |  |  |  |  | 石德福 | 2019.02.21 | 19：00-19：30
| 检修一班 | 铝厂 | 铝厂设备 | 电动单梁行车 | 盘绳器 | 盘绳器固定端螺丝断裂，钢丝绳乱绳 | 取断丝，钢丝绳全部解开 | 故障处理 | 应急抢修 |  |  |  |  | 石德福 | 2019.02.21 | 21：50-0：30
| 检修一班 | 挤压一车间 | 55MN正向 | 成品锯 | 成品锯 | 安装调试及清理现场 | 协助安装并清理现场 | 维护保养 | 正常维修 |  |  |  |  | 马洪辉 孙祖兴 高波 | 2019.02.22 | 8：30-17：00
| 检修一班 | 挤压一车间 | 55MN正向 | 挤压机 | 机械手 | 机械手刮铝 | 调整打磨 | 故障处理 | 应急抢修 |  |  |  |  | 高波 | 2019.02.22 | 8：30-9：30
| 检修一班 | 挤压一车间 | 55MN正向 | 主机 | 限位 | 限位穿线管整改 | 整改完成 | 故障处理 | 应急抢修 |  |  |  |  | 李德科 饶彬 | 2019.02.22 | 14：00-15：00
| 检修一班 | 挤压一车间 | 离线设备 | 车间设备 | 整改项 | 车间整改项整改 | 整改完成 | 维护保养 | 正常维修 |  |  |  |  | 李德科 饶彬 | 2019.02.22 | 15：00-17：00
| 检修一班 | 挤压一车间 | 55MN正向 | 挤压机 | 挤压筒 | 编码器损坏 | 更换编码器 | 故障处理 | 应急抢修 |  |  |  |  | 刘文锋 | 2019.02.22 | 18：00-20：30
| 检修一班 | 挤压一车间 | 55MN正向 | 模具炉 | 小车 | 小车不动作 | 复位恢复 | 故障处理 | 应急抢修 |  |  |  |  | 刘文锋 | 2019.02.22 | 22：10-22：30
| 检修一班 | 挤压一车间 | 55MN正向 | 牵引机，中断锯 | 程序 | 牵引机无牵引力，中断锯不动作 | 更换中断锯调压阀 | 故障处理 | 应急抢修 | 螺纹插装溢流阀 | RAH101K30 C10-2 | 个 | 1 | 刘文锋 | 2019.02.22 | 22：30-22：50
| 检修一班 | 挤压一车间 | 离线设备 | 时效炉 | 开关 | 主开关调整 | 查线路恢复送电 | 故障处理 | 应急抢修 |  |  |  |  | 刘文锋 | 2019.02.22 | 2：10-3：00
| 检修一班 | 挤压一车间 | 55MN正向 | 成品锯 | 传动轴 | 传动轴卡住 | 清理恢复 | 故障处理 | 应急抢修 |  |  |  |  | 孙希杭 郭利 | 2019.02.23 | 8：30-10：00
| 检修一班 | 挤压一车间 | 55MN正向 | 冷床 | 电机 | 电机护罩脱落2个 | 安装恢复 | 维护保养 | 正常维修 |  |  |  |  | 高波 | 2019.02.23 | 10：30-12：00
| 检修一班 | 挤压一车间 | 55MN正向 | 挤压机 | 南侧盖板 | 南侧盖板开焊 | 焊接恢复 | 维护保养 | 正常维修 | 焊条 | 3.2的焊条 | 个 | 10 | 孙祖兴 马洪辉 | 2019.02.23 | 13：00-13：30
| 检修一班 | 挤压一车间 | 55MN正向 | 挤压机 | 机械臂 | 机械臂打孔 | 打孔恢复 | 故障处理 | 应急抢修 |  |  |  |  | 孙祖兴 马洪辉 | 2019.02.23 | 13：30-14：00
| 检修一班 | 挤压一车间 | 55MN正向 | 矫直机 | 轨道 | 轨道东侧加装盖板 | 焊接盖板13块 | 维护保养 | 正常维修 | 焊条 | 3.2的焊条 | 个 | 20 | 孙祖兴 马洪辉 | 2019.02.23 | 14：00-17：00
| 检修一班 | 挤压一车间 | 55MN正向 | 中断锯 | 中断锯 | 中断锯不动作 | 更换溢流阀 | 故障处理 | 应急抢修 | 螺纹插装溢流阀 | RAH101K30 C10-2 | 个 | 1 | 孙希杭 高波 | 2019.02.23 | 13：00-14：00
| 检修一班 | 挤压一车间 | 36MN反向 | 成品锯 | 定尺装置 | 定尺刹车漏油 | 拆解维修恢复 | 故障处理 | 应急抢修 |  |  |  |  | 孙希杭 罗威 | 2019.02.23 | 14：00-17：00
| 检修一班 | 挤压一车间 | 55MN反向 | 淬火装置 | 潜水泵 | 潜水泵接线/接管子 | 连接完成 | 故障处理 | 应急抢修 |  |  |  |  | 高波 郭利 | 2019.02.23 | 14：00-17：00
| 检修一班 | 挤压一车间 | 36MN反向 | 成品锯 | 锯片 | 不转 | 重启恢复 | 故障处理 | 应急抢修 |  |  |  |  | 欧阳宁 | 2019.02.23 | 16:30-16:45
| 检修一班 | 挤压一车间 | 36MN反向 | 过桥 | 皮带 | 不转 | 重启恢复 | 故障处理 | 应急抢修 |  |  |  |  | 欧阳宁 | 2019.02.23 | 17:50-18:00
| 检修一班 | 挤压一车间 | 55MN正向 | 成品锯 | 辊道 | 转动不能停止 | 设备完好，误操作 | 故障处理 | 应急抢修 |  |  |  |  | 欧阳宁 | 2019.02.23 | 18:30-18:45
| 检修一班 | 挤压一车间 | 55MN反向 | 淬火装置 | 水槽 | 淬火水槽刮料 | 砸平突出物 | 故障处理 | 应急抢修 |  |  |  |  | 欧阳宁 | 2019.02.23 | 19:00-19:20
| 检修一班 | 挤压一车间 | 55MN正向 | 挤压机 | 机械手 | 限位刮断线 | 重新接线 | 故障处理 | 应急抢修 |  |  |  |  | 欧阳宁 | 2019.02.23 | 22:00-22:30
| 检修一班 | 挤压一车间 | 36MN反向 | 挤压机 | 挤压筒 | 挤压筒不加热 | 重启恢复 | 故障处理 | 应急抢修 |  |  |  |  | 欧阳宁 | 2019.02.23 | 02:30-02:50
| 检修一班 | 挤压一车间 | 55MN反向 | 矫直机 | 皮带 | 矫直机皮带不转 | 重启恢复 | 故障处理 | 应急抢修 |  |  |  |  | 欧阳宁 | 2019.02.23 | 03:00-03:15
| 检修一班 | 挤压一车间 | 55MN正向 | 新成品锯 | 料框 | 料框下料焊接 | 辅助焊接 | 维护保养 | 正常维修 |  |  |  |  | 王俐 饶彬 | 2019.02.24 | 14：00-17：00
| 检修一班 | 挤压一车间 | 55MN正向 | 供锭器 | 限位 | 限位改造 | 改造完成并整线 | 故障处理 | 应急抢修 |  |  |  |  | 孙希杭 高波 | 2019.02.24 | 8：30-9：30
| 检修一班 | 挤压一车间 | 55MN正向 | 旧成品锯 | 锯片 | 锯片磨损 | 更换锯片 | 故障处理 | 应急抢修 |  |  |  |  | 孙希杭 高波 | 2019.02.24 | 9：30-11：00
| 检修一班 | 挤压一车间 | 55MN正向 | 主剪 | 打料缸 | 限位整改 | 整改完成 | 故障处理 | 应急抢修 |  |  |  |  | 孙希杭 高波 | 2019.02.24 | 11：00-11：30
| 检修一班 | 挤压一车间 | 55MN正向 | 牵引机 | 配电柜 | 配电柜折页锁扣缺失 | 安装折页及锁扣 | 维护保养 | 正常维修 |  |  |  |  | 孙希杭 高波 | 2019.02.24 | 11：30-12：00
| 检修一班 | 挤压一车间 | 55MN正向 | 供锭器 | 机械手 | 机械手不对中 | 调整对中 | 故障处理 | 应急抢修 |  |  |  |  | 孙希杭 高波 | 2019.02.24 | 12：30-1：30
| 检修一班 | 挤压一车间 | 55MN正向 | 铸锭炉 | 探针 | 炉门探针损坏 | 整形探针 | 故障处理 | 应急抢修 |  |  |  |  | 孙希杭 高波 | 2019.02.24 | 13:00-14:00
| 检修一班 | 挤压一车间 | 55MN正向 | 挤压机 | 地坑 | 地坑清油水 | 清理完成 | 维护保养 | 正常维修 |  |  |  |  | 孙希杭 高波 | 2019.02.24 | 14:00-16:00
| 检修一班 | 挤压一车间 | 55MN正向 | 新成品锯 | 成品锯 | 排查设备缺陷 | 排查完成 | 维护保养 | 正常维修 |  |  |  |  | 孙希杭 高波 | 2019.02.24 | 16:00-17:00
| 检修一班 | 挤压一车间 | 55MN正向 | 供锭器 | 机械手 | 机械手不对中 | 调整对中 | 故障处理 | 应急抢修 |  |  |  |  | 石德福 | 2019.02.24 | 18:00-18:30
| 检修一班 | 挤压一车间 | 55MN反向 | 牵引机 | 牵引机 | 牵引机不动作 | 调整限位 | 故障处理 | 应急抢修 |  |  |  |  | 石德福 | 2019.02.24 | 20:00-20:30
| 检修一班 | 挤压一车间 | 55MN反向 | 铸锭炉 | 探针 | 探针变形 | 整形探针恢复 | 故障处理 | 应急抢修 |  |  |  |  | 石德福 | 2019.02.24 | 21:00-21:30
| 检修一班 | 挤压一车间 | 55MN反向 | 成品锯 | 锯片 | 锯片磨损 | 更换锯片 | 故障处理 | 应急抢修 |  |  |  |  | 石德福 | 2019.02.24 | 22:00-23:00
| 检修一班 | 挤压一车间 | 55MN反向 | 牵引机 | 托臂 | 托臂无法打开 | 调整限位 | 故障处理 | 应急抢修 |  |  |  |  | 石德福 | 2019.02.24 | 04:00-04:30
| 检修一班 | 挤压一车间 | 55MN反向 | 铸锭炉 | 4区 | 4区无法加热 | 调整限位 | 故障处理 | 应急抢修 |  |  |  |  | 石德福 | 2019.02.24 | 04:30-05:00
| 检修一班 | 挤压一车间 | 55MN正向 | 压模缸 | 基座 | 开焊漏油 | 焊接修复 | 故障处理 | 应急抢修 | 焊条 | 3.2的焊条 | 个 | 15 | 王俐 孙希杭 | 2019.02.25 | 8：30-12：00
| 检修一班 | 挤压一车间 | 55MN正向 | 中间锯 | 油箱 | 油箱清理 | 清理干净 | 维护保养 | 正常维修 |  |  |  |  | 饶彬 马洪辉 | 2019.02.25 | 8：30-12：00
| 检修一班 | 挤压一车间 | 55MN正向 | 前梁 | 升降台 | 升降台油缸漏油 | 更换密封 | 故障处理 | 应急抢修 | O型密封 | ф5*3.5 | 个 | 1 | 郭利 李德科 | 2019.02.25 | 8：30：-12：00
| 检修一班 | 挤压一车间 | 55MN正向 | 铸锭炉 | 2#炉链条 | 链条损坏 | 更换链条 | 故障处理 | 应急抢修 |  |  |  |  | 孙希杭 王俐 李德科 | 2019.02.25 | 13：30-14：30
| 检修一班 | 挤压一车间 | 55MN正向 | 新成品锯 | 锯护罩 | 锯护罩更换 | 更换完成 | 故障处理 | 应急抢修 |  |  |  |  | 孙希杭 王俐 李德科 | 2019.02.25 | 14：30-16：30
| 检修一班 | 挤压一车间 | 55MN正向 | 成品锯 | 润滑装置 | 润滑不喷 | 调整润滑 | 故障处理 | 应急抢修 |  |  |  |  | 王俐 李德科 | 2019.02.25 | 16：30-17：00
| 检修一班 | 挤压一车间 | 55MN反向 | 挤压机 | 挤压筒 | 不加热 | 跳闸恢复 | 故障处理 | 应急抢修 |  |  |  |  | 孙希杭 | 2019.02.25 | 16：30-17：00
| 检修一班 | 挤压一车间 | 55MN正向 | 牵引机 | 辊道 | 辊道起落辊缺失 | 恢复2个 | 故障处理 | 应急抢修 |  |  |  |  | 饶彬 马洪辉 | 2019.02.25 | 16：00-17：00
| 检修一班 | 挤压一车间 | 36MN反向 | 2#铸锭炉 | 炉门 | 炉门打不开 | 调整限位 | 故障处理 | 应急抢修 |  |  |  |  | 刘文锋 | 2019.02.25 | 17:50:00-18：20
| 检修一班 | 挤压一车间 | 36MN反向 | 挤压机 | 显示屏 | 监控显示屏故障 | 接线松动紧固 | 故障处理 | 应急抢修 |  |  |  |  | 刘文锋 | 2019.02.25 | 18：40-19：00
| 检修一班 | 挤压一车间 | 55MN正向 | 成品锯 | 锯前辊道 | 锯前辊道不动作 | 卡住恢复 | 故障处理 | 应急抢修 |  |  |  |  | 刘文锋 | 2019.02.25 | 00：40-1：00
| 检修一班 | 挤压一车间 | 36MN反向 | 模具分离装置 | 剪刀片 | 模具分离卡模 | 拆除清理恢复 | 故障处理 | 应急抢修 |  |  |  |  | 刘文锋 | 2019.02.25 | 2：40-4：10
| 检修一班 | 挤压一车间 | 36MN反向 | 铸锭炉 | 2#炉3区 | 3区无电流 | 接线紧固恢复 | 故障处理 | 应急抢修 |  |  |  |  | 刘文锋 | 2019.02.25 | 4：30-5：00
| 检修一班 | 挤压一车间 | 离线设备 | 电缆沟 | 盖板 | 电缆沟盖板变形 | 整形恢复 | 维护保养 | 正常维修 |  |  |  |  | 孙祖兴 李德科 | 2019.02.26 | 10：30-17：00
| 检修一班 | 挤压一车间 | 55MN反向 | 热锯 | 铝屑收集 | 铝屑收集管拆除 | 拆卸完成 | 故障处理 | 应急抢修 |  |  |  |  | 孙希杭 王俐 马洪辉 | 2019.02.26 | 8：30-10：30
| 检修一班 | 挤压一车间 | 55MN反向 | 淬火装置 | 喷水口 | 喷水口漏水 | 调整封堵 | 故障处理 | 应急抢修 |  |  |  |  | 孙希杭 王俐 马洪辉 | 2019.02.26 | 10：30-12：00
| 检修一班 | 挤压一车间 | 36MN反向 | 铸锭炉 | 探针 | 接线松动 | 紧固接线 | 故障处理 | 应急抢修 |  |  |  |  | 孙希杭 王俐 马洪辉 | 2019.02.26 | 13：00-14：00
| 检修一班 | 挤压一车间 | 36MN反向 | 淬火装置 | 喷水口 | 喷水口漏水 | 调整封堵 | 故障处理 | 应急抢修 |  |  |  |  | 孙希杭 王俐 马洪辉 | 2019.02.26 | 14：00-16：30
| 检修一班 | 挤压一车间 | 离线设备 | 750辊矫机 | 变频器 | 变频器报错 | 复位恢复 | 故障处理 | 应急抢修 |  |  |  |  | 孙希杭 王俐 马洪辉 | 2019.02.26 | 16：30-17：00
| 检修一班 | 挤压一车间 | 55MN正向 | 成品锯 | 锯前辊道 | 锯前辊道不转 | 变频器报警复位 | 故障处理 | 应急抢修 |  |  |  |  | 欧阳宁 | 2019.02.26 | 19：40-20：00
| 检修一班 | 挤压一车间 | 55MN正向 | 铸锭炉 | 出口 | 出口链条断裂2根 | 接链条恢复 | 故障处理 | 应急抢修 |  |  |  |  | 欧阳宁 | 2019.02.26 | 23：40-0：30
| 检修一班 | 挤压一车间 | 55MN正向 | 铸锭炉 | 热电偶 | 热电偶接线 | 接线完成 | 故障处理 | 应急抢修 |  |  |  |  | 欧阳宁 | 2019.02.26 | 0：30-0：40
| 检修一班 | 挤压一车间 | 离线设备 | 车间盖板 | 变形盖板 | 盖板排查 | 整形焊接 | 故障处理 | 应急抢修 | 焊条 | 3.2的焊条 | 个 | 20 | 李德科 孙祖兴 | 2019.02.27 | 10：00-12：00
| 检修一班 | 挤压一车间 | 55MN反向 | 中断锯 | 吸屑通道 | 吸屑通道安装 | 安装完成 | 故障处理 | 应急抢修 |  |  |  |  | 高波 孙希杭 王俐 | 2019.02.27 | 9：30-12：00
| 检修一班 | 挤压一车间 | 55MN正向 | 供锭器 | 机械手 | 机械手不对中 | 调整机械手对中 | 故障处理 | 应急抢修 |  |  |  |  | 孙希杭 王俐 | 2019.02.27 | 8：30-9：30
| 检修一班 | 挤压一车间 | 55MN反向 | 成品锯 | 吸屑通道 | 吸屑通道安装 | 吸屑通道安装，未完待续 | 故障处理 | 应急抢修 |  |  |  |  | 高波 孙祖兴 李德科 | 2019.02.27 | 13：00-16：00
| 检修一班 | 挤压一车间 | 36MN反向 | 成品锯 | 锯片 | 锯片磨损 | 更换锯片 | 故障处理 | 应急抢修 |  |  |  |  | 孙希杭 王俐 | 2019.02.27 | 15：00-16：00
| 检修一班 | 挤压一车间 | 36MN反向 | 模具分离装置 | 剪刀片 | 剪刀磨损 | 更换剪刀 | 故障处理 | 应急抢修 |  |  |  |  | 孙希杭 王俐 | 2019.02.27 | 16：00-17：00
| 检修一班 | 挤压一车间 | 55MN反向 | 挤压机 | 护栏 | 北侧护栏变形 | 整形焊接 | 维护保养 | 正常维修 | 焊条 | 3.2的焊条 | 个 | 10 | 高波 孙希杭 李德科 | 2019.02.27 | 16：00-17：00
| 检修一班 | 挤压一车间 | 55MN正向 | 淬火装置 | 出料辊道 | 淬火出料辊道气管漏气 | 紧固漏气点 | 故障处理 | 应急抢修 |  |  |  |  | 石德福 | 2019.02.27 | 19:00-19:30
| 检修一班 | 挤压一车间 | 55MN正向 | 成品锯 | 压料器 | 压料器压板螺丝变形 | 更换螺丝恢复 | 故障处理 | 应急抢修 |  |  |  |  | 石德福 | 2019.02.27 | 20:30-21:00
| 检修一班 | 挤压一车间 | 55MN正向 | 模具炉 | 小车 | 小车无法动作 | 调整限位 | 故障处理 | 应急抢修 |  |  |  |  | 石德福 | 2019.02.27 | 22:00-22:30
| 检修一班 | 挤压一车间 | 55MN反向 | 成品锯 | 吸屑通道 | 吸屑通道整改 | 整改完成 | 故障处理 | 应急抢修 |  |  |  |  | 高波 孙祖兴 马洪辉 王俐 | 2019.02.28 | 8：30-10：30
| 检修一班 | 挤压一车间 | 55MN正向 | 新成品锯 | 自动下料 | 自动下料盖板 | 焊接加装 | 故障处理 | 应急抢修 | 焊条 | 3.2的焊条 | 个 | 50 | 高波 孙祖兴 马洪辉 | 2019.02.28 | 10：30-17：00
| 检修一班 | 挤压一车间 | 36MN反向 | 铸锭炉 | 推锭装置 | 不推锭 | 调整限位 | 故障处理 | 应急抢修 |  |  |  |  | 刘文锋 | 2019.02.28 | 16：50-17：10
| 检修一班 | 挤压一车间 | 36MN反向 | 穿孔针炉 | 加热电阻 | 不加热 | 调整限位 | 故障处理 | 应急抢修 |  |  |  |  | 刘文锋 | 2019.02.28 | 20：30-21：00
| 检修一班 | 挤压一车间 | 36MN反向 | 2#铸锭炉 | 3区 | 3区无电流 | 紧固接线 | 故障处理 | 应急抢修 |  |  |  |  | 刘文锋 | 2019.02.28 | 21：20-21：50
| 检修一班 | 挤压一车间 | 55MN正向 | 牵引机 | 限位 | 复位限位损坏 | 包扎固定，临时处理 | 故障处理 | 应急抢修 |  |  |  |  | 刘文锋 | 2019.02.28 | 3：20-3：40
| 检修一班 | 挤压一车间 | 55MN正向 | 冷床 | 链条 | 链条断裂 | 接链条 | 故障处理 | 应急抢修 |  |  |  |  | 刘文锋 | 2019.02.28 | 3：40-4：00
| 检修一班 | 挤压一车间 | 55MN正向 | 挤压机 | 模座 | 出模限位损坏 | 更换限位，生产中待调限位位置 | 故障处理 | 应急抢修 | 接近开关 | BES M18MG-USC70B-BV03 | 个 | 1 | 刘文锋 | 2019.02.28 | 4：00-6：20
| 检修一班 | 挤压一车间 | 车间设备 | 车间设备 | 车间漏油点 | 漏油点整改 | 整改完成 | 维护保养 | 正常维修 |  |  |  |  | 饶彬 马洪辉 | 2019.03.01 | 10:00-11:00
| 检修一班 | 挤压一车间 | 55MN正向 | 成品锯 | 成品锯 | 加装盖板 | 焊接加装盖板 | 其他 |  | 3.2的焊条 | 3.2的焊条 | 个 | 40 | 饶彬 马洪辉 李德科 孙祖兴 高波 王俐 | 2019.03.01 | 8:30-17:00
| 检修一班 | 挤压一车间 | 55MN正向 | 挤压机 | 机械手 | 机械手调整对中 | 调整完成 | 故障处理 | 应急抢修 |  |  |  |  | 高波 | 2019.03.01 | 9:30-11:00
| 检修一班 | 挤压一车间 | 离线设备 | 北跨20T天车 | 驾驶室门 | 驾驶室门安装锁扣 | 安装完成 | 维护保养 | 正常维修 |  |  |  |  | 高波 | 2019.03.01 | 8:30-9:30
| 检修一班 | 挤压一车间 | 55MN正向 | 牵引机 | 牵引机 | 复位挡板 | 攻丝安装固定 | 故障处理 | 应急抢修 |  |  |  |  | 高波 郭利 | 2019.03.01 | 15:00-15:30
| 检修一班 | 挤压一车间 | 55MN正向 | 牵引机 | 牵引机 | 复位限位损坏 | 更换限位2个 | 故障处理 | 应急抢修 | 接近开关 | BES M18MG-USC70B-BV03 | 个 | 2 | 王俐 郭利 | 2019.03.01 | 8:30-10:00
| 检修一班 | 挤压一车间 | 36MN反向 | 铸锭炉 | 操作台 | 操作台按钮损坏 | 按钮更换7个 | 故障处理 | 应急抢修 | ABB按钮 | MP1-42G-11+CA2-222 | 个 | 7 | 王俐 | 2019.03.01 | 10:00-12:00
| 检修一班 | 后勤项目部 | 离线设备 | 洗衣房 | 洗衣房 | 洗衣房放电缆 | 放电缆完成 | 故障处理 | 应急抢修 |  |  |  |  | 王俐 饶彬 马洪辉 | 2019.03.01 | 14:00-17:00
| 检修一班 | 挤压一车间 | 55MN正向 | 成品锯 | 润滑装置 | 润滑不喷 | 调节阀门 | 故障处理 | 应急抢修 |  |  |  |  | 欧阳宁 | 2019.03.01 | 20:00-20:15
| 检修一班 | 挤压一车间 | 55MN正向 | 模具炉 | 3#模具炉 | 不加热，限位不到位 | 调整限位 | 故障处理 | 应急抢修 |  |  |  |  | 欧阳宁 | 2019.03.01 | 02:00-02:15
| 检修一班 | 挤压一车间 | 55MN正向 | 挤压机 | 机械手 | 机械手不对中 | 调整限位 | 故障处理 | 应急抢修 |  |  |  |  | 欧阳宁 | 2019.03.01 | 05:00-05:30
| 检修一班 | 挤压一车间 | 离线设备 | 车间设备 | 整改项 | 整改项整改 | 整改完成 | 维护保养 | 正常维修 |  |  |  |  | 王俐 马洪辉 | 2019.03.02 | 10:00-11:00
| 检修一班 | 挤压一车间 | 55MN正向 | 成品锯 | 锯后盖板 | 锯后加装盖板 | 加装盖板 | 其他 | [5 empty] | 王俐 马洪辉 高波 孙祖兴 | 2019.03.02 | 8:30-17:00
| 检修一班 | 挤压一车间 | 55MN正向 | 冷床 | 过桥 | 过桥链条断 | 拼接恢复 | 故障处理 | 应急抢修 |  |  |  |  | 高波 马洪辉 | 2019.03.02 | 12:20-13:00
| 检修一班 | 挤压一车间 | 55MN正向 | 冷床 | 过桥 | 过桥轴套脱出 | 安装轴套及焊接加固支架 | 故障处理 | 应急抢修 | 3.2的焊条 | 3.2的焊条 | 个 | 20 | 高波 马洪辉 王俐 孙祖兴 | 2019.03.02 | 13:00-14:00
| 检修一班 | 挤压一车间 | 55MN正向 | 冷床 | 链条 | 链条组装 | 组装2条当备件 | 维护保养 | 正常维修 |  |  |  |  | 王俐 马洪辉 | 2019.03.02 | 14:00-15:00
| 检修一班 | 挤压一车间 | 55MN正向 | 模具炉 | 3#模具炉 | 3#炉无法加热 | 跳闸恢复 | 故障处理 | 应急抢修 |  |  |  |  | 石德福 | 2019.03.02 | 16:00-16:30
| 检修一班 | 挤压一车间 | 55MN正向 | 淬火装置 | 风冷 | 风冷变频器报错 | 复位恢复 | 故障处理 | 应急抢修 |  |  |  |  | 石德福 | 2019.03.02 | 19:00-19:30
| 检修一班 | 挤压一车间 | 55MN正向 | 模具炉 | 5#模具炉 | 5#炉测温热电偶不显数且不加热 | 调整重新接线 | 故障处理 | 应急抢修 |  |  |  |  | 石德福 | 2019.03.02 | 20:00-20:30
| 检修一班 | 挤压一车间 | 55MN正向 | 挤压机 | 拉模缸 | 55MN正向拉模缸限位 | 调整固定 | 故障处理 | 应急抢修 |  |  |  |  | 石德福 | 2019.03.02 | 21:00-21:30
| 检修一班 | 熔铸车间 | 离线设备 | 熔铸车间 | 技术中心照明 | 开关线路虚接 | 重新接线 | 故障处理 | 应急抢修 |  |  |  |  | 石德福 | 2019.03.02 | 00:30-01:00
| 检修一班 | 挤压一车间 | 36MN反向 | 成品锯 | 吸屑通道 | 吸屑通道整改 | 整改完成 | 维护保养 | 正常维修 |  |  |  |  | 高波 孙希杭 | 2019.03.03 | 8:30-12:00
| 检修一班 | 挤压一车间 | 55MN正向 | 模具炉 | 5#模具炉 | 更换炉顶热电偶 | 更换完成 | 故障处理 | 应急抢修 |  |  |  |  | 高波 孙希杭 | 2019.03.03 | 13:00-14:00
| 检修一班 | 挤压一车间 | 55MN正向 | 成品锯 | 锯后盖板 | 锯后盖板安装 | 安装完成及挡板刷漆 | 其他 | [5 empty] | 高波 孙希杭 王俐 饶彬 | 2019.03.03 | 14:00-17:00
| 检修一班 | 挤压一车间 | 55MN正向 | 牵引机 | 中断锯 | 中断锯不动作 | 调整限位 | 故障处理 | 应急抢修 |  |  |  |  | 刘文锋 | 2019.03.03 | 1:10-1:30
| 检修一班 | 挤压一车间 | 55MN反向 | 牵引机 | 欧型托臂 | 欧型托臂轴承座损坏 | 更换轴承座 | 故障处理 | 应急抢修 | 轴承座 | FL206 | 个 | 1 | 高波 孙希杭 李德科 | 2019.03.04 | 8:30-11:00
| 检修一班 | 挤压一车间 | 55MN正向 | 牵引机 | 钳口 | 钳口限位整形 | 整形更换限位 | 故障处理 | 应急抢修 | 接近开关 | BES M18MG-USC70B-BV03 | 个 | 1 | 李德科 | 2019.03.04 | 11:00-12:00
| 检修一班 | 挤压一车间 | 55MN正向 | 新成品锯 | 北侧气管 | 北侧气管加装盖板 | 加装完成 | 其他 | [5 empty] | 高波 孙希杭 | 2019.03.04 | 11:00-12:00
| 检修一班 | 挤压一车间 | 离线设备 | 中跨西侧电动车 | 充电电源 | 充电电源更换位置 | 位置更换完成 | 故障处理 | 应急抢修 |  |  |  |  | 高波 饶彬 | 2019.03.04 | 13:00-15:00
| 检修一班 | 挤压一车间 | 36MN反向 | 铸锭炉 | 探针 | 探针拆除打磨 | 打磨完成 | 故障处理 | 应急抢修 |  |  |  |  | 王俐 李德科 | 2019.03.04 | 13:00-15:00
| 检修一班 | 挤压一车间 | 55MN正向 | 新成品锯 | 锯后南侧护板 | 锯后南侧护板划线 | 划线完成 | 故障处理 | 应急抢修 |  |  |  |  | 王俐 李德科 | 2019.03.04 | 15:30-17:00
| 检修一班 | 挤压一车间 | 55MN正向 | 新成品锯 | 接地网 | 接地网焊接下料 | 焊接完成 | 故障处理 | 应急抢修 | 3.2的焊条 | 3.2的焊条 | 个 | 20 | 高波 饶彬 孙希杭 郭利 | 2019.03.04 | 13:00-17:00
| 检修一班 | 挤压一车间 | 55MN正向 | 挤压机 | 机械手 | 机械手不对中 | 调整对中 | 故障处理 | 应急抢修 |  |  |  |  | 欧阳宁 | 2019.03.04 | 16:00-16:40
| 检修一班 | 挤压一车间 | 55MN正向 | 淬火装置 | 下风机 | 下风机跳闸 | 重启变频器 | 故障处理 | 应急抢修 |  |  |  |  | 欧阳宁 | 2019.03.04 | 20:30-20:35
| 检修一班 | 挤压一车间 | 55MN正向 | 挤压机 | 机械手 | 退回时刮铝 | 调整机械手 | 故障处理 | 应急抢修 |  |  |  |  | 欧阳宁 | 2019.03.04 | 02:00-02:30
| 检修一班 | 挤压一车间 | 55MN正向 | 成品锯 | 护板 | 成品锯护板划线刷漆 | 划线刷漆完成 | 故障处理 | 应急抢修 |  |  |  |  | 王俐 李德科 | 2019.03.05 | 8:30-17:00
| 检修一班 | 挤压一车间 | 55MN正向 | 成品锯 | 接地线 | 接地线开焊 | 焊接完成 | 故障处理 | 应急抢修 | 3.2的焊条 | 3.2的焊条 | 个 | 5 | 孙希杭 饶彬 孙祖兴 | 2019.03.05 | 8:30-12:00
| 检修一班 | 挤压一车间 | 离线设备 | 北跨天车 | 滑触线 | 滑触线虚接 | 重新连接 | 故障处理 | 应急抢修 |  |  |  |  | 孙祖兴 王俐 | 2019.03.05 | 10:00-17:00
| 检修一班 | 挤压一车间 | 36MN反向 | 成品锯 | 吸屑风机 | 吸屑风机异响 | 排查恢复 | 故障处理 | 应急抢修 |  |  |  |  | 孙希杭 石德福 | 2019.03.05 | 16:30-17:00
| 检修一班 | 挤压一车间 | 55MN正向 | 矫直机 | 操作台 | 操作台按钮不灵敏 | 接线松动恢复 | 故障处理 | 应急抢修 |  |  |  |  | 石德福 | 2019.03.05 | 16:00-16:30
| 检修一班 | 挤压一车间 | 55MN正向 | 模具炉 | 小车 | 模具炉小车不到位 | 调整限位 | 故障处理 | 应急抢修 |  |  |  |  | 石德福 | 2019.03.05 | 17:30-18:00
| 检修一班 | 挤压一车间 | 55MN正向 | 新成品锯 | 液压站 | 协助厂家处理新成品锯液压站 | 处理完成 | 故障处理 | 应急抢修 |  |  |  |  | 石德福 | 2019.03.05 | 18:30-20:30
| 检修一班 | 挤压一车间 | 离线设备 | 时效炉 | 时效炉 | 风向板断裂 | 二班协助焊接 | 故障处理 | 应急抢修 | 3.2的焊条 | 3.2的焊条 | 个 | 10 | 石德福 | 2019.03.05 | 19:00-20:00
| 检修一班 | 挤压一车间 | 55MN正向 | 牵引机 | 牵引机 | 无法动作 | 调整限位 | 故障处理 | 应急抢修 |  |  |  |  | 石德福 | 2019.03.05 | 01:30-02:00
| 检修一班 | 挤压一车间 | 离线设备 | 中跨天车 | 中跨天车 | 限位排查 | 排查完成 | 故障处理 | 应急抢修 |  |  |  |  | 孙祖兴 李德科 | 2019.03.06 | 10：00-11：00
| 检修一班 | 挤压一车间 | 离线设备 | 2#立淬炉 | 潜水泵 | 接潜水泵 | 连接完成 | 故障处理 | 应急抢修 |  |  |  |  | 孙祖兴 李德科 | 2019.03.06 | 11：00-12：00
| 检修一班 | 挤压一车间 | 55MN正向 | 新成品锯 | 接地网 | 焊接接地网 | 焊接完成 | 故障处理 | 应急抢修 | 3.2的焊条 | 3.2的焊条 | 个 | 20 | 孙希杭 王俐 | 2019.03.06 | 8：30-10：00
| 检修一班 | 挤压一车间 | 55MN正向 | 新成品锯 | 油箱 | 油箱加油 | 加油完成 | 故障处理 | 应急抢修 |  |  |  |  | 孙希杭 王俐 | 2019.03.06 | 10：00-12：00
| 检修一班 | 挤压一车间 | 离线设备 | 时效炉 | 时效炉 | 导风口变形 | 整形完成 | 故障处理 | 应急抢修 |  |  |  |  | 孙希杭 王俐 | 2019.03.06 | 13：30-14：30
| 检修一班 | 挤压一车间 | 55MN正向 | 新成品锯 | 盖板 | 盖板下料 | 下料完成 | 其他 | [5 empty] | 孙希杭 王俐 | 2019.03.06 | 14：30-17：00
| 检修一班 | 挤压一车间 | 55MN正向 | 挤压机 | 供锭器 | 导轨开焊 | 焊接完成 | 故障处理 | 应急抢修 | 3.2的焊条 | 3.2的焊条 | 个 | 10 | 孙希杭 王俐 | 2019.03.06 | 17：00-17：30
| 检修一班 | 挤压一车间 | 55MN正向 | 挤压机 | 压余地坑 | 地坑积油 | 清理积油 | 故障处理 | 应急抢修 |  |  |  |  | 孙祖兴 李德科 | 2019.03.06 | 13：00-15：00
| 检修一班 | 挤压一车间 | 离线设备 | 2#立淬炉 | 潜水泵 | 潜水泵无法启动 | 重新接线 | 故障处理 | 应急抢修 |  |  |  |  | 孙祖兴 李德科 | 2019.03.06 | 15:00-17:00
| 检修一班 | 挤压一车间 | 55MN正向 | 牵引机 | 中断锯 | 动作异常 | 复位后恢复 | 故障处理 | 应急抢修 |  |  |  |  | 刘文锋 | 2019.03.06 | 21:00-21:30
| 检修一班 | 挤压一车间 | 离线设备 | 内壁打磨机 | 内壁打磨机 | 装配电柜及变频器 | 装配完成 | 故障处理 | 应急抢修 |  |  |  |  | 王俐 饶彬 | 2019.03.07 | 10：00-12：00
| 检修一班 | 挤压一车间 | 55MN正向 | 新成品锯 | 盖板 | 下料加装盖板 | 下料加装完成 | 其他 | [5 empty] | 高波 孙希杭 孙祖兴 饶彬 王俐 | 2019.03.07 | 8：30-17：00
| 检修一班 | 挤压一车间 | 离线设备 | 卷帘门 | 卷帘门 | 接升降车电源 | 接电源完成 | 故障处理 | 应急抢修 |  |  |  |  | 王俐 | 2019.03.07 | 13：00-15：00
| 检修一班 | 挤压一车间 | 55MN正向 | 矫直机 | 过桥 | 过桥皮带脱落 | 安装皮带完成 | 故障处理 | 应急抢修 |  |  |  |  | 欧阳宁 | 2019.03.07 | 19:00-19:30
| 检修一班 | 挤压一车间 | 55MN正向 | 成品锯 | 压料器 | 安装压料器下方塑料板 | 取样后拆除 | 故障处理 | 应急抢修 |  |  |  |  | 欧阳宁 | 2019.03.07 | 21:00-21:30
| 检修一班 | 挤压一车间 | 55MN正向 | 成品锯 | 盖板 | 加装盖板 | 加装盖板 | 其他 | [5 empty] | 高波 孙祖兴 | 2019.03.08 | 8:30-10:00
| 检修一班 | 挤压一车间 | 55MN正向 | 成品锯 | 定尺 | 定尺改造 | 改造完成 | 故障处理 | 应急抢修 |  |  |  |  | 李德科 郭利 高波 | 2019.03.08 | 8:30-17:00
| 检修一班 | 挤压一车间 | 55MN正向 | 成品锯 | 定尺 | 定尺油管改造 | 改造完成及加装管夹 | 故障处理 | 应急抢修 |  |  |  |  | 高波 罗威 | 2019.03.08 | 10:00-12:00
| 检修一班 | 挤压一车间 | 离线设备 | 北跨5T天车 | 驾驶室门 | 驾驶室灭火器固定架损坏 | 修复固定架 | 故障处理 | 应急抢修 |  |  |  |  | 孙祖兴 饶彬 | 2019.03.08 | 10:00-11:00
| 检修一班 | 挤压一车间 | 36MN反向 | 矫直机 | 轨道 | 轨道北侧电缆盖板间隙大 | 调整间隙恢复 | 维护保养 | 正常维修 |  |  |  |  | 孙祖兴 饶彬 | 2019.03.08 | 11:00-12:00
| 检修一班 | 挤压一车间 | 离线设备 | 2#立淬炉 | 控制室 | 控制室西侧盖板下料 | 下料加固处理 | 维护保养 | 正常维修 |  |  |  |  | 孙祖兴 饶彬 | 2019.03.08 | 13:00-14:30
| 检修一班 | 挤压一车间 | 36MN反向 | 挤压机 | 北侧循环水泵 | 电缆桥架变形 | 更换桥架 | 故障处理 | 应急抢修 |  |  |  |  | 孙祖兴 饶彬 | 2019.03.08 | 14:30-16:00
| 检修一班 | 挤压一车间 | 55MN正向 | 成品锯 | 成品锯现场 | 清理现场 | 清理完成 | 故障处理 | 应急抢修 |  |  |  |  | 孙祖兴 饶彬 | 2019.03.08 | 16:00-17:00
| 检修一班 | 挤压一车间 | 55MN正向 | 新成品锯 | 成品锯现场 | 收拾卫生 | 卫生清理 | 故障处理 | 应急抢修 |  |  |  |  | 石德福 | 2019.03.08 | 16:00-17:00
| 检修一班 | 挤压一车间 | 55MN正向 | 模具炉 | 模具炉 | 模具炉跳闸 | 合闸恢复 | 故障处理 | 应急抢修 |  |  |  |  | 石德福 | 2019.03.08 | 21:30-22:00
| 检修一班 | 挤压一车间 | 离线设备 | 时效炉 | 时效炉 | 风机无法启动 | 报错恢复 | 故障处理 | 应急抢修 |  |  |  |  | 石德福 | 2019.03.08 | 22:30-23:00
| 检修一班 | 挤压一车间 | 55MN正向 | 挤压机 | 排气压力 | 排气压力不稳定 | 不影响生产 | 故障处理 | 应急抢修 |  |  |  |  | 石德福 | 2019.03.08 | 23:00-23:30
| 检修一班 | 挤压一车间 | 55MN正向 | 新成品锯 | 北侧气管 | 北侧气管护板划线刷漆 | 刷漆完成 | 故障处理 | 应急抢修 |  |  |  |  | 饶彬 马洪辉 | 2019.03.09 | 10:00-11:00
| 检修一班 | 挤压一车间 | 55MN正向 | 新成品锯 | 盖板 | 加装盖板及清理备件 | 加装及清理 | 维护保养 | 正常维修 |  |  |  |  | 李德科 高波 | 2019.03.09 | 8:30-11:30
| 检修一班 | 挤压一车间 | 55MN正向 | 矫直机 | 尾架 | 尾架拖链及网线坏 | 整形接线恢复 | 故障处理 | 应急抢修 |  |  |  |  | 李德科 高波 饶彬 马洪辉 | 2019.03.09 | 11:30-12:20
| 检修一班 | 挤压一车间 | 55MN正向 | 新成品锯 | 护板及锯片 | 加装护板，更换锯片 | 加装更换完成 | 故障处理 | 应急抢修 |  |  |  |  | 高波 李德科 | 2019.03.09 | 13:00-17:00
| 检修一班 | 挤压一车间 | 55MN反向 | 挤压机 | 地坑 | 地坑接水泵管子抽水 | 抽水完成 | 故障处理 | 应急抢修 |  |  |  |  | 马洪辉 饶彬 | 2019.03.09 | 13:00-17:00
| 检修一班 | 挤压一车间 | 55MN正向 | 矫直机 | 尾架插销 | 尾架插销缸联销脱出 | 安装恢复 | 故障处理 | 应急抢修 |  |  |  |  | 高波 | 2019.03.09 | 17:00-17:30
| 检修一班 | 挤压一车间 | 55MN正向 | 矫直机 | 尾架 | 尾架插销故障 | 恢复处理 | 故障处理 | 应急抢修 |  |  |  |  | 刘文锋 | 2019.03.09 | 17:00-17:30
| 检修一班 | 挤压一车间 | 离线设备 | 中跨退火炉 | 中跨退火炉 | D区风机拆除及盖板恢复 | 风机拆除，盖板恢复 | 维护保养 | 正常维修 |  |  |  |  | 高波 孙希杭 | 2019.03.10 | 8:30-11:00
| 检修一班 | 挤压一车间 | 55MN正向 | 冷床 | 过桥 | 传料慢 | 排查恢复 | 故障处理 | 应急抢修 |  |  |  |  | 高波 孙希杭 | 2019.03.10 | 11:00-12:00
| 检修一班 | 挤压一车间 | 55MN正向 | 挤压机 | 供锭器 | 机械手直线滑轨断丝 | 取断丝恢复 | 故障处理 | 应急抢修 |  |  |  |  | 高波 孙希杭 郭利 | 2019.03.10 | 13:30-16:00
| 检修一班 | 挤压一车间 | 55MN正向 | 牵引机 | 皮带 | 挑料皮带损坏 | 更换皮带 | 故障处理 | 应急抢修 |  |  |  |  | 王俐 饶彬 | 2019.03.10 | 13:30-14:30
| 检修一班 | 挤压一车间 | 55MN正向 | 冷床 | 过桥 | 链条损坏 | 更换恢复 | 故障处理 | 应急抢修 | 链条 | 12A-2 | 条 | 1 | 王俐 饶彬 | 2019.03.10 | 14:30-15：00
| 检修一班 | 挤压一车间 | 55MN正向 | 矫直机 | 机头 | 机头坦克链螺丝松动 | 固定恢复 | 维护保养 | 正常维修 |  |  |  |  | 王俐 饶彬 | 2019.03.10 | 15：00-15：30
| 检修一班 | 挤压一车间 | 离线设备 | 2#立淬炉 | 潜水泵 | 潜水泵接线 | 接线完成 | 故障处理 | 应急抢修 |  |  |  |  | 王俐 饶彬 | 2019.03.10 | 15：30-17：00
| 检修一班 | 挤压一车间 | 55MN正向 | 矫直机 | 尾架 | 尾架漏油 | 紧固漏油定并清理积油 | 故障处理 | 应急抢修 |  |  |  |  | 高波 孙希杭 | 2019.03.10 | 16：00-17：00
| 检修一班 | 挤压一车间 | 离线设备 | 北跨5T天车 | 支架 | 打火支架变形 | 整形恢复 | 故障处理 | 应急抢修 |  |  |  |  | 欧阳宁 | 2019.03.10 | 17:00-17:30
| 检修一班 | 挤压一车间 | 55MN正向 | 淬火装置 | 上下风机 | 上风机下风机变频器报错 | 重启恢复 | 故障处理 | 应急抢修 |  |  |  |  | 欧阳宁 | 2019.03.10 | 17:50-18:00
| 检修一班 | 挤压一车间 | 55MN正向 | 矫直机 | 皮带 | 传送皮带不动作 | 张紧链条 | 故障处理 | 应急抢修 |  |  |  |  | 欧阳宁 | 2019.03.10 | 19:00-20:00
| 检修一班 | 挤压一车间 | 55MN正向 | 挤压机 | 送锭小车 | 送锭小车不动作 | 变频器报警恢复 | 故障处理 | 应急抢修 |  |  |  |  | 欧阳宁 | 2019.03.10 | 2:00-2:30
| 检修一班 | 挤压一车间 | 55MN正向 | 挤压机 | 主剪 | 主剪回油管漏油 | 漏油处理及清油 | 故障处理 | 应急抢修 |  |  |  |  | 高波 孙希杭 王俐 马洪辉 李德科 | 2019.03.11 | 8:00-12:00
| 检修一班 | 挤压一车间 | 离线设备 | 2#立淬炉 | 潜水泵 | 潜水泵接线 | 接线及更换断路器 | 故障处理 | 应急抢修 | 断路器 | DZ47sLE | 个 | 1 | 李德科 马洪辉 | 2019.03.11 | 13:00-17:00
| 检修一班 | 挤压一车间 | 55MN反向 | 冷床 | 冷床 | 冷床排查 | 调整修复 | 故障处理 | 应急抢修 |  |  |  |  | 高波 孙希杭 王俐 | 2019.03.11 | 13:00-16:00
| 检修一班 | 挤压一车间 | 55MN正向 | 挤压机 | 主剪 | 主剪管夹开焊 | 焊接完成 | 故障处理 | 应急抢修 |  |  |  |  | 孙希杭 王俐 | 2019.03.11 | 16:00-16:30
| 检修一班 | 挤压一车间 | 55MN正向 | 牵引机 | 中断锯 | 吸屑装置堵塞 | 拆除清理 | 故障处理 | 应急抢修 |  |  |  |  | 高波 马洪辉 | 2019.03.11 | 16:30-17:20
| 检修一班 | 挤压一车间 | 55MN正向 | 成品锯 | 锯前辊道 | 锯前轨道链条长 | 截扣处理 | 故障处理 | 应急抢修 |  |  |  |  | 孙希杭 王俐 | 2019.03.11 | 16:30-17:20
| 检修一班 | 挤压一车间 | 离线设备 | 2#立淬炉 | 潜水泵 | 水泵接线接管子 | 连接完成 | 故障处理 | 应急抢修 |  |  |  |  | 石德福 | 2019.03.11 | 16:00-17:00
| 检修一班 | 挤压一车间 | 55MN反向 | 挤压机 | 挤压筒 | 不加热 | 跳闸恢复 | 故障处理 | 应急抢修 |  |  |  |  | 石德福 | 2019.03.11 | 19:00-19:30
| 检修一班 | 挤压一车间 | 55MN正向 | 挤压机 | 运锭小车 | 小车不动作 | 调整限位 | 故障处理 | 应急抢修 |  |  |  |  | 石德福 | 2019.03.11 | 20:30-21:00
| 检修一班 | 挤压一车间 | 55MN反向 | 挤压机 | 操作台 | 操作台显示屏视频信号线脱落 | 重接恢复 | 故障处理 | 应急抢修 |  |  |  |  | 石德福 | 2019.03.11 | 21:30-22:00
| 检修一班 | 挤压一车间 | 55MN反向 | 挤压机 | 压余地坑 | 压余地坑积水 | 接管子抽水 | 故障处理 | 应急抢修 |  |  |  |  | 饶彬 马洪辉 | 2019.03.12 | 8:30-12:00
| 检修一班 | 挤压一车间 | 55MN反向 | 铸锭炉 | 探针 | 探针测温不准 | 整形恢复 | 故障处理 | 应急抢修 |  |  |  |  | 孙希杭 王俐 | 2019.03.12 | 8:30-10:00
| 检修一班 | 挤压一车间 | 55MN正向 | 新成品锯 | 成品锯 | 新成品锯安装 | 配合安装 | 故障处理 | 应急抢修 |  |  |  |  | 孙希杭 王俐 | 2019.03.12 | 10:00-12:00
| 检修一班 | 挤压一车间 | 55MN反向 | 模具分离装置 | 模具分离装置 | 模具分离装置卡模 | 拆装清理恢复 | 故障处理 | 应急抢修 |  |  |  |  | 孙希杭 王俐 李德科 | 2019.03.12 | 13:30-15:30
| 检修一班 | 挤压一车间 | 36MN反向 | 成品锯 | 风机 | 成品锯风机故障 | 分级拆检 | 故障处理 | 应急抢修 |  |  |  |  | 王俐 李德科 | 2019.03.12 | 15:30-17:00
| 检修一班 | 挤压一车间 | 离线设备 | 中跨5T天车 | 中跨5T天车 | 电缆托架变形 | 整形恢复 | 故障处理 | 应急抢修 |  |  |  |  | 孙希杭 | 2019.03.12 | 15:00-17:00
| 检修一班 | 挤压一车间 | 离线设备 | 1#立淬炉 | 电脑 | 送电启动电脑 | 启动完成 | 其他 | [5 empty] | 刘文锋 | 2019.03.12 | 19:00-20:00
| 检修一班 | 挤压一车间 | 55MN反向 | 挤压机 | 显示屏 | 监控屏不显示 | 接线松动恢复 | 故障处理 | 应急抢修 |  |  |  |  | 刘文锋 | 2019.03.12 | 20:00-20:30
| 检修一班 | 挤压一车间 | 离线设备 | 2#立淬炉 | 2#立淬炉 | 无法加热 | 电流故障修复 | 故障处理 | 应急抢修 |  |  |  |  | 刘文锋 | 2019.03.12 | 21:50-23:00
| 检修一班 | 挤压一车间 | 离线设备 | 1#立淬炉 | 1#立淬炉 | 1#立淬炉巡检 | 润滑紧固 | 故障处理 | 应急抢修 |  |  |  |  | 孙祖兴 李德科 | 2019.03.13 | 10：00-11：00
| 检修一班 | 挤压一车间 | 55MN反向 | 淬火装置 | 淬火罩 | 淬火罩漏水 | 焊接漏水点 | 故障处理 | 应急抢修 | 3.2的焊条 | 3.2的焊条 | 个 | 10 | 孙希杭 王俐 | 2019.03.13 | 8：30-10：00
| 检修一班 | 挤压一车间 | 55MN反向 | 挤压机 | 压余地坑 | 地坑积水 | 清理积水 | 故障处理 | 应急抢修 |  |  |  |  | 孙希杭 王俐 孙祖兴 李德科 | 2019.03.13 | 10：00-12：00
| 检修一班 | 挤压一车间 | 离线设备 | 2#立淬炉 | 潜水泵 | 接潜水泵电 | 接电完成 | 故障处理 | 应急抢修 |  |  |  |  | 孙祖兴 李德科 | 2019.03.13 | 13：00-14：30
| 检修一班 | 挤压一车间 | 55MN反向 | 挤压机 | 压余地坑 | 清理压余地坑 | 清理完成 | 故障处理 | 应急抢修 |  |  |  |  | 孙祖兴 李德科 | 2019.03.13 | 14：30-17：00
| 检修一班 | 挤压一车间 | 55MN反向 | 挤压机 | 感应炉 | 按钮损坏 | 更换按钮 | 故障处理 | 应急抢修 | ABB按钮 | MP1-42G-11+CA2-222 | 个 | 8 | 王俐 孙希杭 | 2019.03.13 | 13：30-14：30
| 检修一班 | 挤压一车间 | 55MN正向 | 成品锯 | 操作台 | 按钮损坏 | 更换按钮 | 故障处理 | 应急抢修 | ABB按钮 | MP1-42G-11+CA2-222 | 个 | 3 | 王俐 孙希杭 | 2019.03.13 | 14：30-15：00
| 检修一班 | 挤压一车间 | 36MN反向 | 整改项 | 车间整改项 | 整改项整改 | 焊接恢复 | 维护保养 | 正常维修 | 3.2的焊条 | 3.2的焊条 | 个 | 20 | 王俐 孙希杭 | 2019.03.13 | 15：00-16：00
| 检修一班 | 挤压一车间 | 36MN反向 | 模具炉 | 4#模具炉 | 4#模具炉熔断器损坏 | 更换熔断器4个 | 故障处理 | 应急抢修 | 熔断器 | RS94A | 个 | 4 | 王俐 孙希杭 | 2019.03.13 | 16：00-17：00
| 检修一班 | 挤压一车间 | 55MN反向 | 铸锭炉 | 铸锭炉 | 不显示温度 | 热电偶接线恢复 | 故障处理 | 应急抢修 |  |  |  |  | 欧阳宁 | 2019.03.13 | 18：00-18：20
| 检修一班 | 挤压一车间 | 55MN反向 | 挤压机 | 摄像头 | 摄像头不显示 | 线虚接恢复 | 故障处理 | 应急抢修 |  |  |  |  | 欧阳宁 | 2019.03.13 | 18：20-18：40
| 检修一班 | 挤压一车间 | 离线设备 | 北跨新天车 | 大车 | 天车不动作 | 滑刀调整 | 故障处理 | 应急抢修 |  |  |  |  | 欧阳宁 | 2019.03.13 | 20：00-20：30
| 检修一班 | 挤压一车间 | 离线设备 | 1#立淬炉 | 钩头 | 钩头下降提前减速 | 调整限位 | 故障处理 | 应急抢修 |  |  |  |  | 欧阳宁 | 2019.03.13 | 20：30-21：30
| 检修一班 | 挤压一车间 | 36MN反向 | 挤压机 | 挤压筒 | 加热送电 | 合闸恢复 | 其他 | [5 empty] | 欧阳宁 | 2019.03.13 | 21：30-21：40
| 检修一班 | 挤压一车间 | 55MN正向 | 成品锯 | 定尺 | 定尺不显示 | 改程序恢复 | 故障处理 | 应急抢修 |  |  |  |  | 欧阳宁 | 2019.03.13 | 0：00-0：30
| 检修一班 | 挤压一车间 | 55MN正向 | 牵引机 | 牵引机 | 通讯中断 | 跳闸恢复 | 故障处理 | 应急抢修 |  |  |  |  | 欧阳宁 | 2019.03.13 | 0：30-0：40
| 检修一班 | 挤压一车间 | 离线设备 | 3#立淬炉 | 钩头 | 主钩头安装 | 安装完成 | 故障处理 | 应急抢修 |  |  |  |  | 高波 孙祖兴 李德科 | 2019.03.14 | 8：30-12：00
| 检修一班 | 挤压一车间 | 离线设备 | 北跨10T天车 | 大车 | 不动作 | 限位修复 | 故障处理 | 应急抢修 |  |  |  |  | 王俐 饶彬 | 2019.03.14 | 10：00-10：30
| 检修一班 | 挤压一车间 | 离线设备 | 3#立淬炉 | 现场 | 现场整理 | 整理完成 | 故障处理 | 应急抢修 |  |  |  |  | 孙祖兴 李德科 | 2019.03.14 | 13：00-14：30
| 检修一班 | 挤压一车间 | 36MN反向 | 备件区 | 备件区 | 备件区整理 | 整理完成 | 故障处理 | 应急抢修 |  |  |  |  | 孙祖兴 李德科 | 2019.03.14 | 14：30-17：00
| 检修一班 | 挤压一车间 | 55MN正向 | 模具炉 | 4#模具炉 | 55MN正向4#模具炉 |  | 故障处理 | 应急抢修 |  |  |  |  | 王俐 饶彬 | 2019.03.14 | 13：00-14：00
| 检修一班 | 挤压一车间 | 55MN反向 | 成品锯 | 锯后 | 锯后传动链条松 | 张紧多个 | 故障处理 | 应急抢修 |  |  |  |  | 王俐 饶彬 | 2019.03.14 | 14：00-15：00
| 检修一班 | 挤压一车间 | 55MN正向 | 挤压机 | 压余地坑 | 安装电机及放电缆 | 安装完成 | 故障处理 | 应急抢修 |  |  |  |  | 高波 郭利 王俐 饶彬 | 2019.03.14 | 13：00-17：00
| 检修一班 | 挤压一车间 | 55MN正向 | 挤压机 | 出料辊道 | 托辊损坏 | 调整更换 | 故障处理 | 应急抢修 |  |  |  |  | 石德福 | 2019.03.14 | 16：00-16：30
| 检修一班 | 挤压一车间 | 55MN正向 | 模具炉 | 电动葫芦 | 电动葫芦不动作 | 跳闸恢复 | 故障处理 | 应急抢修 |  |  |  |  | 石德福 | 2019.03.14 | 20：00-20：30
| 检修一班 | 挤压一车间 | 55MN正向 | 挤压机 | 出料辊道 | 气缸磁力开关脱落 | 安装恢复 | 故障处理 | 应急抢修 |  |  |  |  | 石德福 | 2019.03.14 | 20：30-21：00
| 检修一班 | 挤压一车间 | 55MN正向 | 模具炉 | 模具炉 | 炉不到温 | 合闸恢复 | 故障处理 | 应急抢修 |  |  |  |  | 石德福 | 2019.03.14 | 0：30-01：00
| 检修一班 | 挤压一车间 | 55MN正向 | 冷床 | 过桥 | 皮带跑偏 | 调整恢复 | 故障处理 | 应急抢修 |  |  |  |  | 石德福 | 2019.03.14 | 17：30-18：00
| 检修一班 | 挤压一车间 | 55MN正向 | 成品锯 | 锯后滚轮 | 锯后辊轮脱落及尼龙板松动 | 滚轮安装尼龙版固定 | 维护保养 | 正常维修 |  |  |  |  | 高波 孙祖兴 马洪辉 | 2019.03.15 | 8：30-10：00
| 检修一班 | 挤压一车间 | 55MN正向 | 挤压机 | 供锭器 | 供锭器不动作 | 变频器报错修复 | 故障处理 | 应急抢修 |  |  |  |  | 李德科 饶彬 | 2019.03.15 | 10：00-10：30
| 检修一班 | 挤压一车间 | 55MN正向 | 挤压机 | 回顶缸 | 油管漏油 | 更换密封 | 故障处理 | 应急抢修 | O型密封 | O型密封 | 个 | 1 | 李德科 饶彬 | 2019.03.15 | 10：30-12：00
| 检修一班 | 挤压一车间 | 55MN反向 | 挤压机 | 南侧原压力机 | 电缆及气管拆除 | 拆除完成 | 故障处理 | 应急抢修 |  |  |  |  | 李德科 饶彬 | 2019.03.15 | 13：00-15：00
| 检修一班 | 挤压一车间 | 55MN正向 | 挤压机 | 出料口 | 导出台不平 | 调平 | 故障处理 | 应急抢修 |  |  |  |  | 李德科 饶彬 | 2019.03.15 | 15：00-16：00
| 检修一班 | 挤压一车间 | 离线设备 | 北跨20T天车 | 小钩 | 小钩不动作 | 排查处理 | 故障处理 | 应急抢修 |  |  |  |  | 李德科 饶彬 | 2019.03.15 | 16：00-17:00
| 检修一班 | 挤压一车间 | 55MN正向 | 挤压机 | 拉模缸 | 按钮损坏 | 更换按钮 | 故障处理 | 应急抢修 | ABB按钮 | MP1-42G-11+CA2-222 | 个 | 1 | 刘文锋 | 2019.03.15 | 18：30-18：50
| 检修一班 | 挤压一车间 | 55MN正向 | 成品锯 | 吸屑风筒 | 吸屑风筒损坏 | 更换风筒 | 故障处理 | 应急抢修 |  |  |  |  | 孙祖兴 马洪辉 | 2019.03.16 | 10：30-12：00
| 检修一班 | 挤压一车间 | 36MN反向 | 生产线 | 生产线 | 生产维修跟踪生产及处理故障 | 处理完成 | 故障处理 | 应急抢修 |  |  |  |  | 孙希杭 高波 | 2019.03.16 | 8：30-12:50
| 检修一班 | 挤压一车间 | 36MN反向 | 备件区 | 备件区 | 备件区清理电机 | 清理完成 | 故障处理 | 应急抢修 |  |  |  |  | 孙祖兴 马洪辉 | 2019.03.16 | 13:00-15:00
| 检修一班 | 挤压一车间 | 36MN反向 | 铸锭炉 | 热电偶 | 热电偶整改 | 整改完成 | 维护保养 | 正常维修 |  |  |  |  | 孙祖兴 马洪辉 | 2019.03.16 | 15:00-17:00
| 检修一班 | 挤压一车间 | 离线设备 | 1#2#摇臂钻 | 配电箱 | 配电箱整改 | 整改完成 | 维护保养 | 正常维修 |  |  |  |  | 高波 孙希杭 | 2019.03.16 | 13:00-17:00
| 检修一班 | 挤压一车间 | 36MN反向 | 挤压机 | 液压站 | 油管漏油 | 更换密封 | 故障处理 | 应急抢修 | O型密封 | O型密封 | 个 | 1 | 高波 孙希杭 | 2019.03.16 | 17:00-18:00
| 检修一班 | 挤压一车间 | 36MN反向 | 挤压机 | 管道 | 管道喷油 | 更换密封 | 故障处理 | 应急抢修 | O型密封 | O型密封 | 个 | 1 | 欧阳宁 | 2019.03.16 | 17:00-18:00
| 检修一班 | 挤压一车间 | 36MN反向 | 挤压机 | 主剪 | 主剪卡住不动 | 拆装主剪刀 | 故障处理 | 应急抢修 |  |  |  |  | 欧阳宁 | 2019.03.16 | 20:00-23:00
| 检修一班 | 挤压一车间 | 36MN反向 | 铸锭炉 | 2#铸锭炉 | 2#铸锭炉不动作 | 调整限位 | 故障处理 | 应急抢修 |  |  |  |  | 欧阳宁 | 2019.03.16 | 01:00-01:40
| 检修一班 | 挤压一车间 | 55MN正向 | 挤压机 | 挤压筒 | 挤压筒不动作 | 跳闸恢复 | 故障处理 | 应急抢修 |  |  |  |  | 欧阳宁 | 2019.03.16 | 2:30-2:40
| 检修一班 | 挤压一车间 | 离线设备 | 退火炉 | 退火炉 | 通讯故障 | 复位后恢复 | 故障处理 | 应急抢修 |  |  |  |  | 欧阳宁 | 2019.03.16 | 4:30-5:00
| 检修一班 | 挤压一车间 | 55MN正向 | 挤压机 | 挤压筒 | 挤压筒打开慢 | 调整压力 | 故障处理 | 应急抢修 |  |  |  |  | 欧阳宁 | 2019.03.16 | 6:45-7:00
| 检修一班 | 挤压一车间 | 36MN反向 | 模具炉 | 模具炉及模具分离 | 护栏下料改造 | 改造完成 | 故障处理 | 应急抢修 |  |  |  |  | 高波 孙希杭 王俐 | 2019.03.17 | 8：30-17：00
| 检修一班 | 挤压一车间 | 55MN正向 | 牵引机 | 配电柜 | 配电柜柜门松动 | 固定柜门恢复 | 维护保养 | 正常维修 |  |  |  |  | 王俐 饶彬 | 2019.03.17 | 13：00-13：30
| 检修一班 | 挤压一车间 | 55MN正向 | 成品锯 | 液压站 | 液压站漏油 | 更换测压点2个 | 故障处理 | 应急抢修 | 测压接头 | G1/4 | 个 | 2 | 王俐 饶彬 | 2019.03.17 | 13：30-14：00
| 检修一班 | 挤压一车间 | 36MN反向 | 铸锭炉 | 1#2#铸锭炉 | 热电偶损坏 | 更换热电偶及限位线路整改 | 故障处理 | 应急抢修 | 热电偶 | WRNK-131 K 规格：L=200mm | 个 | 1 | 郭利 饶彬 | 2019.03.17 | 13：00-17：00
| 检修一班 | 挤压一车间 | 55MN正向 | 模具炉 | 5#模具炉 | 5#炉不加热 | 跳闸恢复 | 故障处理 | 应急抢修 |  |  |  |  | 石德福 | 2019.03.17 | 17：30-18：00
| 检修一班 | 挤压一车间 | 36MN反向 | 铸锭炉 | 回顶装置 | 回顶装置测温不准 | 调整探针恢复 | 故障处理 | 应急抢修 |  |  |  |  | 石德福 | 2019.03.17 | 18：30-19：00
| 检修一班 | 挤压一车间 | 55MN正向 | 挤压机 | 挤压筒 | 55MN正向挤压筒锁紧后压力逐步减少，无法保压程序调泵控制，锁紧泵泵头无偏角 | 待大班处理 | 故障处理 | 应急抢修 |  |  |  |  | 石德福 | 2019.03.17 | 0：30-05：00
| 检修一班 | 挤压一车间 | 36MN反向 | 模具分离 | 模具分离 | 底座松动 | 紧固处理 | 维护保养 | 正常维修 |  |  |  |  | 饶彬 李德科 | 2019.03.18 | 10:00-12:00
| 检修一班 | 挤压一车间 | 55MN正向 | 挤压机 | 3#主泵 | 3#主泵漏油 | 更换梅花垫 | 故障处理 | 应急抢修 | 聚氨酯梅花垫 | MT9 | 个 | 1 | 孙希杭 马洪辉 | 2019.03.18 | 8:30-10:00
| 检修一班 | 挤压一车间 | 55MN正向 | 挤压机 | 锁紧泵 | 锁紧泵漏油 | 更换泵头 | 故障处理 | 应急抢修 |  |  |  |  | 孙希杭 马洪辉 | 2019.03.18 | 10:00-12:00
| 检修一班 | 挤压一车间 | 36MN反向 | 矫直机 | 尾架 | 尾架钳口损坏 | 更换油缸 | 故障处理 | 应急抢修 | 油缸 | ф82*290 | 个 | 1 | 孙希杭 马洪辉 饶彬 李德科 | 2019.03.18 | 13:00-17:00
| 检修一班 | 挤压一车间 | 55MN正向 | 挤压机 | 挤压垫 | 挤压垫磨损 | 更换挤压垫 | 故障处理 | 应急抢修 |  |  |  |  | 刘文锋 | 2019.03.18 | 18:30-3:30
| 检修一班 | 挤压一车间 | 36MN反向 | 挤压机 | 清油机 | 油管松动 | 紧固恢复 | 维护保养 | 正常维修 |  |  |  |  | 饶彬 马洪辉 | 2019.03.19 | 10：30-12：00
| 检修一班 | 挤压一车间 | 55MN正向 | 挤压机 | 主机 | 现场清理及推锭缸限位基座开焊 | 清理完成及焊接紧固 | 故障处理 | 应急抢修 | 3.2的焊条 | 3.2的焊条 | 个 | 20 | 高波 孙祖兴 李德科 | 2019.03.19 | 8：30-9：30
| 检修一班 | 挤压一车间 | 55MN反向 | 成品锯 | 锯片 | 锯片磨损 | 更换锯片 | 故障处理 | 应急抢修 |  |  |  |  | 高波 孙祖兴 李德科 | 2019.03.19 | 9：30-10：30
| 检修一班 | 挤压一车间 | 55MN反向 | 成品锯 | 压料器 | 限位松动 | 攻丝固定 | 维护保养 | 正常维修 |  |  |  |  | 高波 孙祖兴 李德科 | 2019.03.19 | 10:30-11:00
| 检修一班 | 挤压一车间 | 55MN反向 | 成品锯 | 定尺 | 油管基座变形 | 整形固定 | 故障处理 | 应急抢修 |  |  |  |  | 高波 孙祖兴 李德科 | 2019.03.19 | 11:00-11:30
| 检修一班 | 挤压一车间 | 55MN反向 | 挤压机 | 南侧盖板 | 盖板2处开焊 | 焊接固定 | 维护保养 | 正常维修 | 3.2的焊条 | 3.2的焊条 | 个 | 10 | 高波 孙祖兴 李德科 | 2019.03.19 | 11:30-12:00
| 检修一班 | 挤压一车间 | 55MN正向 | 挤压机 | 挤压垫 | 挤压垫拆解 | 拆解完成及配键 | 故障处理 | 应急抢修 |  |  |  |  | 高波 马洪辉 | 2019.03.19 | 13:00-15:00
| 检修一班 | 挤压一车间 | 55MN正向 | 挤压机 | 1#冷却循环泵 | 1#冷却循环泵1#板换油口损坏 | 更换油口 | 故障处理 | 应急抢修 |  |  |  |  | 高波 马洪辉 | 2019.03.19 | 15:00-16:00
| 检修一班 | 挤压一车间 | 离线设备 | 500T压力矫 | 工装 | 拆工装及切割铅板 | 拆工装完成及切割铅板完成 | 故障处理 | 应急抢修 |  |  |  |  | 高波 马洪辉 | 2019.03.19 | 16：00-1700
| 检修一班 | 挤压一车间 | 离线设备 | 中跨退火炉 | 风机 | 拆F区风机安装到D区，D区风机安装到F区 | 安装完成 | 故障处理 | 应急抢修 |  |  |  |  | 李德科 孙祖兴 饶彬 | 2019.03.19 | 13:00-17:30
| 检修一班 | 挤压一车间 | 55MN反向 | 牵引机 | 夹钳 | 夹钳打不开 | 跳闸恢复 | 故障处理 | 应急抢修 |  |  |  |  | 欧阳宁 | 2019.03.19 | 16:40-16:55
| 检修一班 | 挤压一车间 | 离线设备 | 退火炉 | 退火炉 | 风机拆除 | 拆除完成 | 故障处理 | 应急抢修 |  |  |  |  | 欧阳宁 | 2019.03.19 | 19:30-21:00
| 检修一班 | 挤压一车间 | 55MN反向 | 矫直机 | 链条 | 链条断 | 接链条3次 | 故障处理 | 应急抢修 |  |  |  |  | 欧阳宁 | 2019.03.19 | 21:00-22:20
| 检修一班 | 挤压一车间 | 55MN反向 | 铸锭炉 | 铸锭炉 | 测温不显示 | 接线松动恢复 | 故障处理 | 应急抢修 |  |  |  |  | 欧阳宁 | 2019.03.19 | 04:00-04:15
| 检修一班 | 挤压一车间 | 55MN反向 | 牵引机 | 牵引机 | 牵引机不动作 | 跳闸恢复 | 故障处理 | 应急抢修 |  |  |  |  | 欧阳宁 | 2019.03.19 | 04:15-04:30
| 检修一班 | 挤压一车间 | 离线设备 | 退火炉 | 退火炉 | D区及F区风机安装 | 安装恢复 | 故障处理 | 应急抢修 |  |  |  |  | 高波 孙希杭 | 2019.03.20 | 9：30-19：00
| 检修一班 | 挤压一车间 | 离线设备 | 中跨5T天车 | 中跨5T天车 | 5T天车整改项整改 | 整改2项 | 维护保养 | 正常维修 |  |  |  |  | 高波 孙希杭 | 2019.03.20 | 8：30-9：30
| 检修一班 | 挤压一车间 | 55MN反向 | 冷床 | 冷床 | 冷床维修 | 维修完成 | 故障处理 | 应急抢修 |  |  |  |  | 李德科 孙祖兴 | 2019.03.20 | 10：00-12：00
| 检修一班 | 挤压一车间 | 55MN反向 | 冷床 | 链条 | 链条断裂 | 接链条恢复 | 故障处理 | 应急抢修 |  |  |  |  | 李德科 孙祖兴 | 2019.03.20 | 16：00-17：00
| 检修一班 | 挤压一车间 | 离线设备 | 退火炉 | 退火炉 | 拆装风机 | 拆装完成 | 故障处理 | 应急抢修 |  |  |  |  | 石德福 | 2019.03.20 | 16:00-18:30
| 检修一班 | 挤压一车间 | 55MN反向 | 铸锭炉 | 水管 | 铸锭炉水管漏水 | 更换水管 | 故障处理 | 应急抢修 |  |  |  |  | 孙希杭 马洪辉 | 2019.03.21 | 8:30-10:30
| 检修一班 | 挤压一车间 | 55MN正向 | 牵引机 | 牵引机 | 牵引机位置错误 | 调整复位修复 | 故障处理 | 应急抢修 |  |  |  |  | 孙希杭 马洪辉 | 2019.03.21 | 10：30-12：00
| 检修一班 | 挤压一车间 | 36MN反向 | 铸锭炉 | 1#铸锭炉 | 3区测温不准 | 更换热电偶 | 故障处理 | 应急抢修 | 热电偶 | WRNK-131 K 规格：L=200mm | 个 | 1 | 李德科 孙祖兴 | 2019.03.21 | 10：30-12：00
| 检修一班 | 挤压一车间 | 55MN正向 | 挤压机 | 挤压垫 | 55MN正向挤压垫磨损 | 更换挤压垫 | 故障处理 | 应急抢修 |  |  |  |  | 孙希杭 孙祖兴 马洪辉 李德科 刘文锋 | 2019.03.21 | 13：00-17：00
| 检修一班 | 挤压一车间 | 离线设备 | 退火炉 | 退火炉 | 退火炉更换风机 | 更换完成 | 故障处理 | 应急抢修 |  |  |  |  | 孙希杭 刘文锋 | 2019.03.21 | 17：30-18：30
| 检修一班 | 挤压一车间 | 55MN正向 | 挤压机 | 挤压垫 | 拆解挤压垫 | 拆解完成 | 故障处理 | 应急抢修 |  |  |  |  | 孙希杭 刘文锋 | 2019.03.21 | 17：00-17：30
| 检修一班 | 挤压一车间 | 离线设备 | 退火炉 | 退火炉 | 风机故障 | 调整恢复 | 故障处理 | 应急抢修 |  |  |  |  | 刘文锋 | 2019.03.21 | 21：20-21：40
| 检修一班 | 挤压一车间 | 55MN正向 | 挤压机 | 2#泵 | 压力不准 | 调整压力 | 故障处理 | 应急抢修 |  |  |  |  | 刘文锋 | 2019.03.21 | 20：00-20：30
| 检修一班 | 挤压一车间 | 55MN正向 | 新成品锯 | 成品锯 | 新成品锯整理备件 | 整理完成 | 故障处理 | 应急抢修 |  |  |  |  | 高波 李德科 孙祖兴 | 2019.03.22 | 8：30-10：00
| 检修一班 | 挤压一车间 | 55MN正向 | 挤压机 | 供锭器 | 机械手不对中 | 调整对中 | 故障处理 | 应急抢修 |  |  |  |  | 高波 马洪辉 | 2019.03.22 | 11：00-12：00
| 检修一班 | 挤压一车间 | 55MN反向 | 挤压机 | 压余地坑 | 压余地坑安装照明 | 安装完成 | 故障处理 | 应急抢修 |  |  |  |  | 马洪辉 饶彬 | 2019.03.22 | 11：00-14：00
| 检修一班 | 挤压一车间 | 36MN反向 | 挤压机 | 压余地坑 | 压余地坑安装照明 | 安装完成 | 故障处理 | 应急抢修 |  |  |  |  | 李德科 孙祖兴 | 2019.03.22 | 10：00-12：00
| 检修一班 | 挤压一车间 | 55MN正向 | 冷床 | 过桥 | 过桥轴套脱出 | 安装恢复 | 故障处理 | 应急抢修 |  |  |  |  | 高波 马洪辉 饶彬 | 2019.03.22 | 10：00-11：00
| 检修一班 | 挤压一车间 | 55MN正向 | 挤压机 | 挤压垫 | 组装挤压垫 | 组装完成 | 故障处理 | 应急抢修 |  |  |  |  | 高波 饶彬 | 2019.03.22 | 14：00-16：00
| 检修一班 | 挤压一车间 | 离线设备 | 中跨退火炉 | D区 | 安装D区风机 | 安装完成 | 故障处理 | 应急抢修 |  |  |  |  | 李德科 孙祖兴 马洪辉 | 2019.03.22 | 13：00-17：00
| 检修一班 | 挤压一车间 | 55MN正向 | 成品锯 | 成品锯 | 成品锯整改 | 整改完成 | 维护保养 | 正常维修 |  |  |  |  | 高波 饶彬 | 2019.03.22 | 16：00-17：00
| 检修一班 | 挤压一车间 | 55MN正向 | 挤压机 | 压余小车 | 小车轮子掉落 | 安装恢复 | 故障处理 | 应急抢修 |  |  |  |  | 欧阳宁 | 2019.03.22 | 19：00-20：00
| 检修一班 | 挤压一车间 | 离线设备 | 1#立淬炉 | 2区 | 2区不加热 | 送电恢复 | 故障处理 | 应急抢修 |  |  |  |  | 欧阳宁 | 2019.03.22 | 20：00-20：15
| 检修一班 | 挤压一车间 | 55MN正向 | 成品锯 | 润滑装置 | 不喷润滑 | 调整润滑 | 故障处理 | 应急抢修 |  |  |  |  | 欧阳宁 | 2019.03.22 | 01：00-01：30
| 检修一班 | 挤压一车间 | 55MN正向 | 挤压机 | 电缆辊子 | 接电缆辊子 | 接线完成 | 故障处理 | 应急抢修 |  |  |  |  | 欧阳宁 | 2019.03.22 | 02：00-02：20
| 检修一班 | 挤压一车间 | 55MN正向 | 挤压机 | 主侧缸 | 阀块漏油 | 更换密封及清油 | 故障处理 | 应急抢修 | O型密封 | 54*3 | 个 | 1 | 孙希杭 高波 孙祖兴 马洪辉 王俐 | 2019.03.23 | 8：30-17：00
| 检修一班 | 挤压一车间 | 55MN反向 | 挤压机 | 压余地坑 | 安装断路器及更换灯泡 | 安装更换完成 | 故障处理 | 应急抢修 | ABB断路器 | S263 C40 | 个 | 1 | 王俐 郭利 | 2019.03.23 | 8：30-10：00
| 检修一班 | 挤压一车间 | 55MN正向 | 新成品锯 | 气管 | 气管改造 | 改造完成 | 故障处理 | 应急抢修 |  |  |  |  | 高波 孙希杭 | 2019.03.23 | 10：00-12：00
| 检修一班 | 挤压一车间 | 55MN正向 | 挤压机 | 主侧缸 | 主侧缸阀块漏油 | 更换密封 | 故障处理 | 应急抢修 | O型密封 | 54*3 | 个 | 1 | 高波 孙希杭 | 2019.03.23 | 13：00-14：00
| 检修一班 | 挤压一车间 | 离线设备 | 北跨时效炉 | 内壁 | 内壁板下料 | 下料完成 | 故障处理 | 应急抢修 |  |  |  |  | 高波 孙希杭 | 2019.03.23 | 14：00-16：00
| 检修一班 | 挤压一车间 | 55MN正向 | 成品锯 | 成品锯 | 辅助下料 | 下料完成 | 故障处理 | 应急抢修 |  |  |  |  | 高波 孙希杭 | 2019.03.23 | 16：00-17：30
| 检修一班 | 挤压一车间 | 离线设备 | 电焊制作 | 电焊制作 | 协助监护电焊制作 | 制作完成 | 故障处理 | 应急抢修 |  |  |  |  | 石德福 | 2019.03.23 | 16：00-17：00
| 检修一班 | 挤压一车间 | 55MN正向 | 冷床 | 过桥 | 传动轴不动作 | 卡住处理 | 故障处理 | 应急抢修 |  |  |  |  | 石德福 | 2019.03.23 | 20：00-20：30
| 检修一班 | 挤压一车间 | 55MN正向 | 模具炉 | 6#模具炉 | 模具炉6#炉不加热 | 跳闸恢复 | 故障处理 | 应急抢修 |  |  |  |  | 石德福 | 2019.03.23 | 0：30-01：00
| 检修一班 | 挤压一车间 | 55MN正向 | 挤压机 | 挤压垫 | 取断丝及更换挤压垫 | 更换完成 | 故障处理 | 应急抢修 |  |  |  |  | 高波 孙希杭 饶彬 王俐 | 2019.03.24 | 9:30-13:30
| 检修一班 | 挤压一车间 | 55MN正向 | 挤压机 | 挤压杆 | 挤压杆丝 | 安装恢复 | 故障处理 | 应急抢修 |  |  |  |  | 高波 孙希杭 饶彬 王俐 | 2019.03.24 | 9:30-13:30
| 检修一班 | 挤压一车间 | 55MN正向 | 挤压机 | 挤压筒 | 挤压筒不对中 | 调整对中恢复 | 故障处理 | 应急抢修 |  |  |  |  | 高波 孙希杭 饶彬 王俐 | 2019.03.24 | 9:30-13:30
| 检修一班 | 挤压一车间 | 55MN反向 | 冷床 | 中温带 | 中温带主轴链条损坏 | 更换链条 | 故障处理 | 应急抢修 | 链条 | 12A-2 | 条 | 1 | 高波 孙希杭 | 2019.03.24 | 8:30-9:30
| 检修一班 | 挤压一车间 | 55MN正向 | 冷床 | 连轴 | 连轴脱出 | 焊接固定 | 故障处理 | 应急抢修 | 3.2的焊条 | 3.2的焊条 | 个 | 10 | 高波 饶彬 | 2019.03.24 | 14:30-16:00
| 检修一班 | 挤压一车间 | 55MN正向 | 矫直机 | 尾架 | 尾架插销排查 | 排查恢复 | 故障处理 | 应急抢修 |  |  |  |  | 高波 饶彬 | 2019.03.24 | 16:00-16:40
| 检修一班 | 挤压一车间 | 55MN反向 | 冷床 | 链条 | 链条断裂 | 更换链条恢复 | 故障处理 | 应急抢修 | 链条 | 12A-2 | 条 | 1 | 王俐 孙希杭 | 2019.03.24 | 16:00-16:30
| 检修一班 | 挤压一车间 | 55MN正向 | 淬火装置 | 淬火罩 | 淬火罩不下降 | 调整限位 | 故障处理 | 应急抢修 |  |  |  |  | 王俐 孙希杭 | 2019.03.24 | 16:00-17:00
| 检修一班 | 挤压一车间 | 离线设备 | 内壁抛光机 | 内壁抛光机 | 电机拆齿轮 | 拆除完成 | 故障处理 | 应急抢修 |  |  |  |  | 王俐 孙希杭 | 2019.03.24 | 14:30-16:00
| 检修一班 | 挤压一车间 | 55MN反向 | 牵引机 | 滑触线 | 滑触线打火跳闸 | 处理合闸恢复 | 故障处理 | 应急抢修 |  |  |  |  | 刘文锋 | 2019.03.24 | 18:50-19:20
| 检修一班 | 挤压一车间 | 55MN反向 | 成品锯 | 电缆辊子 | 电缆辊子接线 | 接线完成 | 故障处理 | 应急抢修 |  |  |  |  | 刘文锋 | 2019.03.24 | 20:10-20:30
| 检修一班 | 挤压一车间 | 55MN反向 | 成品锯 | 电源盒 | 电源盒线脱落 | 安装恢复 | 故障处理 | 应急抢修 |  |  |  |  | 刘文锋 | 2019.03.24 | 21:00-21:20
| 检修一班 | 挤压一车间 | 离线设备 | 时效炉 | 时效炉 | 炉壁整改下料 | 下料完成 | 维护保养 | 正常维修 |  |  |  |  | 孙希杭 马洪辉 | 2019.03.25 | 8：30-10：00
| 检修一班 | 挤压一车间 | 55MN正向 | 模具炉 | 模具炉 | 跳闸 | 合闸恢复 | 故障处理 | 应急抢修 |  |  |  |  | 孙希杭 马洪辉 | 2019.03.25 | 10：00-10：30
| 检修一班 | 挤压一车间 | 55MN正向 | 挤压机 | 地坑 | 安装风筒 | 安装完成 | 故障处理 | 应急抢修 |  |  |  |  | 孙希杭 马洪辉 | 2019.03.25 | 10：30-12：00
| 检修一班 | 挤压一车间 | 离线设备 | 时效炉 | 时效炉 | 炉壁整改 | 炉壁整改 | 维护保养 | 正常维修 |  |  |  |  | 孙希杭 马洪辉 | 2019.03.25 | 13：00-14：00
| 检修一班 | 挤压一车间 | 55MN正向 | 挤压机 | 风机 | 变频器故障 | 复位恢复 | 故障处理 | 应急抢修 |  |  |  |  | 孙希杭 马洪辉 | 2019.03.25 | 14：00-15：00
| 检修一班 | 挤压一车间 | 55MN反向 | 矫直机 | 尾架 | 尾架配电箱开焊 | 焊接恢复 | 故障处理 | 应急抢修 | 3.2的焊条 | 3.2的焊条 | 个 | 5 | 饶彬 李德科 | 2019.03.25 | 13：00-14：00
| 检修一班 | 挤压一车间 | 55MN反向 | 成品锯 | 锯前辊道 | 锯前轨道不动作 | 卡住恢复 | 故障处理 | 应急抢修 |  |  |  |  | 饶彬 李德科 | 2019.03.25 | 14：00-16：00
| 检修一班 | 挤压一车间 | 离线设备 | 成品锯 | 轨道 | 轨道脱槽 | 安装恢复 | 故障处理 | 应急抢修 |  |  |  |  | 饶彬 李德科 | 2019.03.25 | 16：00-17：00
| 检修一班 | 挤压一车间 | 55MN正向 | 牵引机 | 牵引机 | 55MN正向牵引机不动作 | 调整限位恢复 | 故障处理 | 应急抢修 |  |  |  |  | 孙希杭 马洪辉 | 2019.03.25 | 15：00-16：00
| 检修一班 | 挤压一车间 | 55MN正向 | 矫直机 | 尾架 | 尾架电源线烧坏 | 重新接线 | 故障处理 | 应急抢修 |  |  |  |  | 孙希杭 马洪辉 | 2019.03.25 | 16：00-17：00
| 检修一班 | 挤压一车间 | 55MN正向 | 新成品锯 | 锯前辊道 | 锯前辊道不上升 | 联系厂家调试 | 故障处理 | 应急抢修 |  |  |  |  | 欧阳宁 | 2019.03.25 | 19：40-20：15
| 检修一班 | 挤压一车间 | 36MN反向 | 成品锯 | 压料器 | 压料器故障 | 调整限位 | 故障处理 | 应急抢修 |  |  |  |  | 孙希杭 郭利 | 2019.03.26 | 8：30-10：30
| 检修一班 | 挤压一车间 | 55MN反向 | 成品锯 | 链条 | 链条断裂 | 接链条恢复 | 故障处理 | 应急抢修 |  |  |  |  | 孙希杭 郭利 | 2019.03.26 | 10：30-12：00
| 检修一班 | 挤压一车间 | 55MN正向 | 挤压机 | 1#冷却循环泵 | 焊接下料接油盘 | 焊接完成 | 故障处理 | 应急抢修 | 3.2的焊条 | 3.2的焊条 | 个 | 10 | 马洪辉 孙祖兴 | 2019.03.26 | 8：30-12：00
| 检修一班 | 挤压一车间 | 三条生产线 | 辅机 | 辅机部件 | 统计车间辅机缺失部件 | 统计完成 | 故障处理 | 应急抢修 |  |  |  |  | 饶彬 李德科 | 2019.03.26 | 13：00-16：00
| 检修一班 | 挤压一车间 | 55MN正向 | 淬火装置 | 风机 | 风机加油润滑油 | 加油完成 | 故障处理 | 应急抢修 |  |  |  |  | 饶彬 李德科 | 2019.03.26 | 16：00-17：00
| 检修一班 | 挤压一车间 | 55MN正向 | 挤压机 | 模具区 | 焊接工装 | 焊接工装完成 | 故障处理 | 应急抢修 | 3.2的焊条 | 3.2的焊条 | 个 | 10 | 马洪辉 孙祖兴 | 2019.03.26 | 13：00-14：30
| 检修一班 | 挤压一车间 | 离线设备 | 北跨16T天车 | 声光报警器 | 声光报警器检查拆除 | 拆除完成 | 故障处理 | 应急抢修 |  |  |  |  | 马洪辉 孙祖兴 | 2019.03.26 | 14：30-17：00
| 检修一班 | 挤压一车间 | 55MN正向 | 辅机 | 风机 | 风机缺失5个 | 拆36MN中跨安装恢复 | 故障处理 | 应急抢修 |  |  |  |  | 孙希杭 郭利 | 2019.03.26 | 13：00-16：30
| 检修一班 | 挤压一车间 | 55MN正向 | 挤压机 | 出料口 | 风机下料焊接 | 焊接完成 | 故障处理 | 应急抢修 | 3.2的焊条 | 3.2的焊条 | 个 | 20 | 孙希杭 郭利 | 2019.03.26 | 16：30-17：00
| 检修一班 | 挤压一车间 | 55MN正向 | 挤压机 | 压模机 | 螺丝杆断裂4条恢复 | 取断丝更换恢复 | 故障处理 | 应急抢修 | 内六角螺栓 | 16*90 | 个 | 4 | 石德福 | 2019.03.26 | 19：00-20：00
| 检修一班 | 挤压一车间 | 55MN正向 | 牵引机 | 过桥 | 过桥后部接风机5台 | 接风机完成 | 故障处理 | 应急抢修 |  |  |  |  | 石德福 | 2019.03.26 | 20：00-21：00
| 检修一班 | 挤压一车间 | 55MN正向 | 新成品锯 | 锯前辊道 | 锯前辊道无法后退 | 配合厂家程序排查 | 故障处理 | 应急抢修 |  |  |  |  | 石德福 | 2019.03.26 | 02：30-04：30
| 检修一班 | 挤压一车间 | 55MN正向 | 挤压机 | 挤压筒 | 锁紧压力不稳定 | 待大班处理 | 故障处理 | 应急抢修 |  |  |  |  | 石德福 | 2019.03.26 | 06：00-06：30
| 检修一班 | 挤压一车间 | 车间设备 | 所有设备 | 配电柜，检修箱 | 配电柜，检修箱 | 配电柜，检修箱排查 | 维护保养 | 正常维修 |  |  |  |  | 饶彬 李德科 | 2019.03.26 | 10：30-12：00
| 检修一班 | 挤压一车间 | 36MN反向 | 成品锯 | 压料器 | 压料器不动作 | 调整限位 | 故障处理 | 应急抢修 |  |  |  |  | 孙希杭 郭利 | 2019.03.26 | 8：30-10：30
| 检修一班 | 挤压一车间 | 55MN反向 | 成品锯 | 链条 | 链条断裂 | 断裂连接 | 故障处理 | 应急抢修 |  |  |  |  | 孙希杭 郭利 | 2019.03.26 | 10：30-12：00
| 检修一班 | 挤压一车间 | 55MN正向 | 1#冷却循环泵 | 接油盘 | 接油盘开焊 | 焊接下料接油盘 | 故障处理 | 应急抢修 | 3.2的焊条 | 3.2的焊条 | 个 | 10 | 马洪辉 孙祖兴 | 2019.03.26 | 8：30-12：00
| 检修一班 | 挤压一车间 | 车间设备 | 辅机 | 车间辅机缺失部件 | 统计车间辅机缺失部件 | 统计完成 | 故障处理 | 应急抢修 |  |  |  |  | 饶彬 李德科 | 2019.03.26 | 13：00-16：00
| 检修一班 | 挤压一车间 | 55MN正向 | 淬火装置 | 淬火风机 | 液压油及润滑油液位低 | 加油及润滑油 | 故障处理 | 应急抢修 |  |  |  |  | 饶彬 李德科 | 2019.03.26 | 16：00-17：00
| 检修一班 | 挤压一车间 | 55MN正向 | 模具区 | 工装 | 工装开焊 | 焊接工装 | 故障处理 | 应急抢修 | 3.2的焊条 | 3.2的焊条 | 个 | 10 | 马洪辉 孙祖兴 | 2019.03.26 | 13：00-14：30
| 检修一班 | 挤压一车间 | 离线设备 | 北跨16T天车 | 声光报警器 | 排查 | 检查拆除 | 故障处理 | 应急抢修 |  |  |  |  | 马洪辉 孙祖兴 | 2019.03.26 | 14：30-17：00
| 检修一班 | 挤压一车间 | 55MN正向 | 辅机 | 风机 | 缺失5个 | 拆36MN中跨安装恢复 | 故障处理 | 应急抢修 |  |  |  |  | 孙希杭 郭利 | 2019.03.26 | 13：00-16：30
| 检修一班 | 挤压一车间 | 55MN正向 | 出料口 | 风机 | 风机开焊 | 下料焊接 | 故障处理 | 应急抢修 | 3.2的焊条 | 3.2的焊条 | 个 | 20 | 孙希杭 | 2019.03.26 | 16：30-17：00
| 检修一班 | 挤压一车间 | 55MN正向 | 压模机 | 螺丝 | 螺丝杆断裂4条 | 更换安装恢复 | 故障处理 | 应急抢修 | 8.8级内六角螺栓 | M16×90 | 个 | 4 | 石德福 | 2019.03.26 | 19：00-20：00
| 检修一班 | 挤压一车间 | 55MN正向 | 牵引机 | 过桥 | 后部接风机 | 接风机5台 | 故障处理 | 应急抢修 |  |  |  |  | 石德福 | 2019.03.26 | 20：00-21：00
| 检修一班 | 挤压一车间 | 55MN正向 | 成品锯 | 锯前辊道 | 锯前辊道无法后退 | 配合厂家程序排查 | 故障处理 | 应急抢修 |  |  |  |  | 石德福 | 2019.03.26 | 02：30-04：30
| 检修一班 | 挤压一车间 | 55MN正向 | 挤压机 | 挤压筒 | 锁紧压力不稳定 | 阀卡清理 | 故障处理 | 应急抢修 |  |  |  |  | 石德福 | 2019.03.26 | 06：00-06：30
| 检修一班 | 挤压一车间 | 离线设备 | 中跨东10T天车 | 报警灯 | 报警灯损坏 | 报警灯更换 | 故障处理 | 应急抢修 | 天车警示灯 | 天车警示灯 | 个 | 1 | 李德科 孙祖兴 | 2019.03.27 | 10:00-12:00
| 检修一班 | 挤压一车间 | 离线设备 | 北跨16T天车 | 报警灯 | 报警灯损坏 | 报警灯更换 | 故障处理 | 应急抢修 | 天车警示灯 | 天车警示灯 | 个 | 1 | 李德科 孙祖兴 | 2019.03.27 | 13:00-16:00
| 检修一班 | 挤压一车间 | 55MN正向 | 淬火装置 | 淬火罩 | 水嘴损坏，不喷水 | 水嘴取断丝，更换恢复 | 故障处理 | 应急抢修 |  |  |  |  | 李德科 孙祖兴 | 2019.03.27 | 16:00-17:00
| 检修一班 | 挤压一车间 | 55MN正向 | 成品锯 | 成品锯 | 不动作 | 合闸恢复 | 故障处理 | 应急抢修 |  |  |  |  | 高波 郭利 | 2019.03.27 | 8:30-9:30
| 检修一班 | 挤压一车间 | 55MN正向 | 模具炉 | 炉门 | 模具炉卡住 | 推动调整位置恢复 | 故障处理 | 应急抢修 |  |  |  |  | 高波 郭利 | 2019.03.27 | 9:30-12:00
| 检修一班 | 挤压一车间 | 55MN正向 | 挤压机 | 挤压筒 | 加热配电箱松动 | 钻孔及固定 | 维护保养 | 正常维修 |  |  |  |  | 高波 郭利 | 2019.03.27 | 13:00-15:30
| 检修一班 | 挤压一车间 | 55MN正向 | 打料缸 | 油管 | 漏油 | 紧固漏油垫及清理漏油 | 故障处理 | 应急抢修 |  |  |  |  | 高波 郭利 | 2019.03.27 | 15:30-16:00
| 检修一班 | 挤压一车间 | 55MN正向 | 冷床 | 风扇 | 风扇损坏 | 拆25中跨6个 | 故障处理 | 应急抢修 |  |  |  |  | 高波 郭利 | 2019.03.27 | 16:00-17:00
| 检修一班 | 挤压一车间 | 55MN正向 | 成品锯 | 锯后辊道 | 锯后辊道不动作 | 卡住恢复 | 故障处理 | 应急抢修 |  |  |  |  | 刘文锋 | 2019.03.27 | 20:50-21:10
| 检修一班 | 挤压一车间 | 55MN正向 | 淬火装置 | 水罩 | 无法下降 | 调整限位恢复 | 故障处理 | 应急抢修 |  |  |  |  | 刘文锋 | 2019.03.27 | 16:00-16:20
| 检修一班 | 挤压一车间 | 55MN正向 | 成品锯 | 锯后辊道 | 锯后辊道自动下降 | 程序调整 | 故障处理 | 应急抢修 |  |  |  |  | 刘文锋 | 2019.03.27 | 4:00-4:30
| 检修一班 | 挤压一车间 | 离线设备 | 2#立淬炉 | 主钩 | 西侧链条损坏 | 更换链条恢复 | 故障处理 | 应急抢修 | 链条 | 36A-2-688 GB/T1243 材质 ：1Cr18Ni9Ti | 个 | 1 | 孙希杭 高波 马洪辉 孙祖兴 李德科 饶彬 | 2019.03.28 | 8:30-17:00
| 检修一班 | 挤压一车间 | 55MN正向 | 成品锯 | 锯前链条 | 锯前链条磨断 | 接链条并切割磨损垫 | 故障处理 | 应急抢修 |  |  |  |  | 李德科 饶彬 | 2019.03.28 | 14:00-15:00
| 检修一班 | 挤压一车间 | 55MN正向 | 牵引机 | 挑料 | 东侧安装冷却风扇 | 安装完成 | 故障处理 | 应急抢修 |  |  |  |  | 李德科 饶彬 | 2019.03.28 | 15:00-17:00
| 检修一班 | 挤压一车间 | 55MN正向 | 矫直机 | 上钳口 | 油缸杆断裂 | 拆装油缸 | 故障处理 | 应急抢修 |  |  |  |  | 欧阳宁 | 2019.03.28 | 18:00-19:50
| 检修一班 | 挤压一车间 | 55MN正向 | 牵引机 | 操作台 | 屏幕不显示数据 | 网线松动紧固 | 故障处理 | 应急抢修 |  |  |  |  | 欧阳宁 | 2019.03.28 | 20:30-20:35
| 检修一班 | 挤压一车间 | 离线设备 | 中跨东10T天车 | 大车 | 不动作 | 滑刀接触不良 | 故障处理 | 应急抢修 |  |  |  |  | 欧阳宁 | 2019.03.28 | 21:30-22:10
| 检修一班 | 挤压一车间 | 55MN正向 | 矫直机 | 钳口 | 油缸喷油 | 紧固包扎并清油 | 故障处理 | 应急抢修 |  |  |  |  | 欧阳宁 | 2019.03.28 | 22:15-22:35
| 检修一班 | 挤压一车间 | 离线设备 | 成品锯 | 锯后辊道 | 不动作 | 重启后恢复 | 故障处理 | 应急抢修 |  |  |  |  | 欧阳宁 | 2019.03.28 | 23:00-23:10
| 检修一班 | 挤压一车间 | 36MN反向 | 铸锭炉 | 配电柜 | 铸锭炉送电 | 送电完成 | 维护保养 | 正常维修 |  |  |  |  | 欧阳宁 | 2019.03.28 | 06:10-06:20
| 检修一班 | 挤压一车间 | 36MN反向 | 成品锯 | 盖板 | 加装盖板 | 下料加装盖板 | 故障处理 | 应急抢修 |  |  |  |  | 李德科 孙祖兴 | 2019.03.29 | 8:30-12:00
| 检修一班 | 挤压一车间 | 55MN正向 | 挤压机 | 挤压垫 | 挤压垫磨损 | 更换挤压垫 | 故障处理 | 应急抢修 |  |  |  |  | 高波 郭利 | 2019.03.29 | 8:30-11:00
| 检修一班 | 挤压一车间 | 55MN正向 | 矫直机 | 尾架 | 上钳口油缸漏油 | 更换油缸 | 故障处理 | 应急抢修 | 油缸 | SFYWE1￠63×390-25 | 个 | 1 | 饶彬 马洪辉 | 2019.03.29 | 9:30-12:00
| 检修一班 | 挤压一车间 | 55MN正向 | 矫直机 | 钳口 | 钳口油缸拆解 | 油缸拆解2个，组装1个 | 故障处理 | 应急抢修 |  |  |  |  | 高波 郭利 | 2019.03.29 | 14:00-17:00
| 检修一班 | 挤压一车间 | 36MN反向 | 铸锭炉 | 2#炉4区 | 34区热电偶损坏 | 更换4区热电偶 | 故障处理 | 应急抢修 | 热电偶 | WRNK-131 K 规格：L=200mm | 个 | 1 | 高波 郭利 | 2019.03.29 | 11:00-12:00
| 检修一班 | 挤压一车间 | 55MN正向 | 矫直机 | 尾架 | 钳口油缸销轴挡板损坏 | 销轴挡板制作2个 | 故障处理 | 应急抢修 |  |  |  |  | 高波 郭利 | 2019.03.29 | 13:00-15:00
| 检修一班 | 挤压一车间 | 36MN反向 | 铸锭炉 | 1#铸锭炉热电偶 | 热电偶整改 | 热电偶整改完成 | 故障处理 | 应急抢修 |  |  |  |  | 高波 郭利 | 2019.03.29 | 15:00-16:00
| 检修一班 | 挤压一车间 | 55MN正向 | 机械手 | 直线导轨 | 螺丝杆断裂 | 更换螺丝 | 故障处理 | 应急抢修 | 8.8级内六角螺栓 | M16×90 | 个 | 4 | 高波 郭利 | 2019.03.29 | 16:00-17:00
| 检修一班 | 挤压一车间 | 离线设备 | 车间料框 | 料框 | 车间料框变形开焊 | 整形焊接 | 故障处理 | 应急抢修 | 3.2的焊条 | 3.2的焊条 | 个 | 20 | 李德科 孙祖兴 | 2019.03.29 | 13:00-14:30
| 检修一班 | 挤压一车间 | 离线设备 | 中跨5T天车 | 东侧防撞 | 东侧防撞整改 | 东侧防撞整改完成 | 故障处理 | 应急抢修 |  |  |  |  | 李德科 孙祖兴 | 2019.03.29 | 14:30-16:00
| 检修一班 | 挤压一车间 | 36MN反向 | 成品锯 | 盖板 | 盖板刷漆 | 刷漆完成 | 故障处理 | 应急抢修 |  |  |  |  | 李德科 孙祖兴 | 2019.03.29 | 16:00-17:00
| 检修一班 | 挤压一车间 | 55MN正向 | 淬火装置 | 出料气缸 | 气管漏气 | 更换气管 | 维护保养 | 正常维修 |  |  |  |  | 石德福 | 2019.03.29 | 17:30-18:00
| 检修一班 | 挤压一车间 | 55MN正向 | 铸锭炉 | 出料辊道 | 传动辊松动 | 传动辊紧固 | 维护保养 | 正常维修 |  |  |  |  | 石德福 | 2019.03.29 | 19:00-19:30
| 检修一班 | 挤压一车间 | 36MN反向 | 牵引机 | 夹钳 | 夹钳报错 | 更换模块，排查通讯故障 | 故障处理 | 应急抢修 | AB模块 | 1734-OB8 | 个 | 1 | 石德福 | 2019.03.29 | 19:30-21:30
| 检修一班 | 挤压一车间 | 36MN反向 | 模具炉 | 传输台 | 不动作 | 调整限位 | 故障处理 | 应急抢修 |  |  |  |  | 石德福 | 2019.03.29 | 4:30-5:00
| 检修一班 | 挤压一车间 | 36MN反向 | 牵引机 | 液压站 | 无法启动 | 通讯故障，复位恢复 | 故障处理 | 应急抢修 |  |  |  |  | 石德福 | 2019.03.29 | 2:30-4:00
| 检修一班 | 挤压一车间 | 36MN反向 | 模具分离装置 | 旋转台 | 不动作 | 对射开关位置调整 | 故障处理 | 应急抢修 |  |  |  |  | 石德福 | 2019.03.29 | 5:30-6:00
| 检修一班 | 挤压一车间 | 36MN反向 | 铸锭炉 | 测温装置 | 不显数 | 探针整形恢复 | 故障处理 | 应急抢修 |  |  |  |  | 石德福 | 2019.03.29 | 21:30-22:00
| 检修一班 | 挤压一车间 | 离线设备 | 成品锯 | 锯后皮带 | 皮带变形 | 整形恢复 | 故障处理 | 应急抢修 |  |  |  |  | 孙希杭 高波 | 2019.03.30 | 8:30-10:00
| 检修一班 | 挤压一车间 | 55MN正向 | 7#主泵 | 梅花垫 | 梅花点损坏 | 更换梅花垫 | 故障处理 | 应急抢修 | 聚氨酯梅花垫 | MT9 | 个 | 1 | 孙希杭 高波 | 2019.03.30 | 10:00-12:00
| 检修一班 | 挤压一车间 | 55MN正向 | 矫直机 | 尾架 | 接油盘开焊 | 焊接接油盘 | 故障处理 | 应急抢修 | 3.2的焊条 | 3.2的焊条 | 个 | 10 | 孙祖兴 | 2019.03.30 | 10:30-12:00
| 检修一班 | 挤压一车间 | 55MN正向 | 成品锯 | 盖板 | 北侧盖板整改 | 下料整改完成 | 故障处理 | 应急抢修 |  |  |  |  | 高波 孙祖兴 孙希杭 | 2019.03.30 | 13:00-17:00
| 检修一班 | 挤压一车间 | 55MN正向 | 冷床 | 过桥 | 过桥不转 | 接链条恢复 | 故障处理 | 应急抢修 |  |  |  |  | 刘文锋 | 2019.03.30 | 17:50-18:10
| 检修一班 | 挤压一车间 | 55MN正向 | 电动葫芦 | 托线缆 | 托线缆脱落 | 安装恢复 | 故障处理 | 应急抢修 |  |  |  |  | 刘文锋 | 2019.03.30 | 21:50-22:10
| 检修一班 | 挤压一车间 | 36MN反向 | 牵引机 | 牵引机 | 牵引机不动作 | 复位恢复 | 故障处理 | 应急抢修 |  |  |  |  | 刘文锋 | 2019.03.30 | 3:20-3:40
| 检修一班 | 挤压一车间 | 55MN正向 | 电动葫芦 | 滑线 | 滑线滚轮损坏 | 整形恢复 | 故障处理 | 应急抢修 |  |  |  |  | 高波 孙希杭 | 2019.03.31 | 8:30-10:00
| 检修一班 | 挤压一车间 | 55MN正向 | 成品锯 | 盖板 | 盖板下料焊接 | 制作安装 | 故障处理 | 应急抢修 | 3.2的焊条 | 3.2的焊条 | 个 | 20 | 高波 孙希杭 | 2019.03.31 | 10:00-12:00
| 检修一班 | 挤压一车间 | 36MN反向 | 成品锯 | 盖板 | 下料加装盖板 | 下料加装盖板及刷漆 | 故障处理 | 应急抢修 | 3.2的焊条 | 3.2的焊条 | 个 | 15 | 高波 孙希杭 | 2019.03.31 | 13:00-16:00
| 检修一班 | 挤压一车间 | 离线设备 | 中跨20T天车 | 钢丝绳 | 钢丝绳脱槽 | 调整恢复 | 故障处理 | 应急抢修 |  |  |  |  | 王俐 饶彬 | 2019.03.31 | 14:00-16:00
| 检修一班 | 挤压一车间 | 55MN正向 | 铸锭炉 | 推锭缸 | 不动作 | 限位短接，拆解恢复 | 故障处理 | 应急抢修 |  |  |  |  | 王俐 饶彬 | 2019.03.31 | 13:00-13:30
| 检修一班 | 挤压一车间 | 55MN反向 | 成品锯 | 配电柜 | 成品锯跳闸 | 合闸恢复 | 维护保养 | 正常维修 |  |  |  |  | 王俐 饶彬 | 2019.03.31 | 13:30-14:00
| 检修一班 | 挤压一车间 | 55MN正向 | 成品锯 | 现场 | 清理现场 | 清理完成 | 故障处理 | 应急抢修 |  |  |  |  | 高波 孙希杭 王俐 饶彬 | 2019.03.31 | 16:00-17:00
| 检修一班 | 挤压一车间 | 55MN正向 | 淬火装置 | 淬火罩 | 不下降 | 限位问题调整恢复 | 故障处理 | 应急抢修 |  |  |  |  | 欧阳宁 | 2019.03.31 | 17:15-17:30
| 检修一班 | 挤压一车间 | 55MN反向 | 成品锯 | 锯片 | 不动作 | 重启恢复 | 故障处理 | 应急抢修 |  |  |  |  | 欧阳宁 | 2019.03.31 | 18:10-18:30
| 检修一班 | 挤压一车间 | 55MN正向 | 成品锯 | 润滑装置 | 润滑不喷 | 调整润滑 | 故障处理 | 应急抢修 |  |  |  |  | 欧阳宁 | 2019.03.31 | 20:30-20:50
| 检修一班 | 挤压一车间 | 36MN反向 | 牵引机 | 牵引机 | 牵引机不动作 | 变频器报错复位恢复 | 故障处理 | 应急抢修 |  |  |  |  | 欧阳宁 | 2019.03.31 | 22:00-22:15
| 检修一班 | 挤压一车间 | 离线设备 | 车间整改项整改 | 车间整改项整改 | 车间整改项整改 | 车间整改项整改 | 维护保养 | 正常维修 |  |  |  |  | 饶彬 李德科 | 2019.04.01 | 10：30-12：00
| 检修一班 | 挤压一车间 | 55MN正向 | 新成品锯 | 盖板 | 盖板下料安装 | 盖板下料安装完成 | 故障处理 | 应急抢修 |  |  |  |  | 孙希杭 王俐 马洪辉 | 2019.04.01 | 8：30-12：00
| 检修一班 | 挤压一车间 | 55MN正向 | 新成品锯 | 液压站 | 液压站处理 | 处理完成 | 故障处理 | 应急抢修 |  |  |  |  | 孙希杭 王俐 饶彬 | 2019.04.01 | 13：00-14：00
| 检修一班 | 挤压一车间 | 55MN正向 | 新成品锯 | 现场 | 收拾现场 | 收拾现场完成 | 故障处理 | 应急抢修 |  |  |  |  | 孙希杭 王俐 马洪辉 饶彬 李德科 | 2019.04.01 | 14：00-17：0
| 检修一班 | 挤压一车间 | 55MN正向 | 新成品锯 | 链条 | 链条护罩变形 | 整形恢复 | 故障处理 | 应急抢修 |  |  |  |  | 李德科 马洪辉 | 2019.04.01 | 13：00-14：00
| 检修一班 | 挤压一车间 | 55MN反向 | 铸锭炉 | 操作台 | 按钮损坏 | 更换按钮 | 故障处理 | 应急抢修 | ABB按钮 | MP1-42G-11+CA2-222 | 个 | 1 | 石德福 | 2019.04.01 | 18：00-18：30
| 检修一班 | 挤压一车间 | 55MN正向 | 挤压机 | 机械手 | 刮铝 | 调整对中 | 故障处理 | 应急抢修 |  |  |  |  | 石德福 | 2019.04.01 | 22：00-23：00
| 检修一班 | 挤压一车间 | 55MN反向 | 淬火装置 | 石墨 | 石墨脱落 | 安装恢复 | 故障处理 | 应急抢修 |  |  |  |  | 石德福 | 2019.04.01 | 03：00-01：30
| 检修一班 | 挤压一车间 | 离线设备 | 一车间设备停电 | 一车间设备停电 | 一车间设备停电 | 一车间设备停电 | 故障处理 | 应急抢修 |  |  |  |  | 石德福 | 2019.04.01 | 05：00-06：00
| 检修一班 | 挤压一车间 | 55MN正向 | 挤压机 | 压余溜槽 | 切割西侧挡板 | 切割完成 | 故障处理 | 应急抢修 |  |  |  |  | 孙希杭 孙祖兴 | 2019.04.02 | 8：00-9：00
| 检修一班 | 挤压一车间 | 55MN正向反向 | 挤压机 | 低配室 | 紧固清扫 | 紧固清扫 | 维护保养 | 正常维修 |  |  |  |  | 高波 孙祖兴 邢旭 | 2019.04.02 | 8：10-12：00
| 检修一班 | 挤压一车间 | 离线设备 | 车间变低配室 | 车间变低配室 | 紧固清扫 | 紧固清扫 | 维护保养 | 正常维修 |  |  |  |  | 孙希杭 饶彬 李德科 | 2019.04.02 | 9：00-12：00
| 检修一班 | 挤压一车间 | 36MN反向 | 低配室及6#变压器感应炉地下配电室 | 低配室及6#变压器感应炉地下配电室 | 清扫紧固 | 清扫紧固 | 维护保养 | 正常维修 |  |  |  |  | 王俐 马洪辉 | 2019.04.02 | 8：10-12：00
| 检修一班 | 挤压一车间 | 离线设备 | 时效炉 | 11#变高压配电柜 | 紧固清扫 | 紧固清扫 | 维护保养 | 正常维修 |  |  |  |  | 高波 孙祖兴 邢旭 | 2019.04.02 | 13：00-15：00
| 检修一班 | 挤压一车间 | 离线设备 | 退火炉 | 10#/15#变高压配电柜 | 紧固清扫 | 紧固清扫 | 维护保养 | 正常维修 |  |  |  |  | 孙希杭 饶彬 李德科 孙祖兴 | 2019.04.02 | 13：00-17：00
| 检修一班 | 挤压一车间 | 55MN反向 | 4#16#变高压配电柜 | 4#16#变高压配电柜 | 紧固清扫 | 紧固清扫 | 维护保养 | 正常维修 |  |  |  |  | 王俐 马洪辉 | 2019.04.02 | 13：00-16：00
| 检修一班 | 挤压一车间 | 55MN正向 | 铸锭炉 | 配电柜 | 配电柜触点损坏 | 更换触点 | 维护保养 | 正常维修 | 接触器触点 | CJ15-2000/3 | 个 | 1 | 高波 郭利 | 2019.04.02 | 15：00-16：00
| 检修一班 | 挤压一车间 | 55MN正向 | 牵引机 | 滑触线 | 滑触线挂架损坏 | 更换25个 | 故障处理 | 应急抢修 | 滑触线挂架 | KYEC3P | 个 | 25 | 郭利 高波 王俐 马洪辉 | 2019.04.02 | 16：00-17：00
| 检修一班 | 挤压一车间 | 离线设备 | 退火炉 | 蝶阀 | 蝶阀报错 | 复位恢复 | 故障处理 | 应急抢修 |  |  |  |  | 刘文锋 | 2019.04.02 | 0：40-1：00
| 检修一班 | 挤压一车间 | 55MN正向 | 挤压机 | 挤压机 | 速度慢 | 调整速度恢复 | 故障处理 | 应急抢修 |  |  |  |  | 刘文锋 | 2019.04.02 | 3：40-4：00
| 检修一班 | 挤压一车间 | 55MN反向 | 淬火装置 | 淬火水槽 | 淬火水槽取螺丝 | 淬火水槽取螺丝完成 | 故障处理 | 应急抢修 |  |  |  |  | 刘文锋 | 2019.04.02 | 21：30-21：50
| 检修一班 | 挤压一车间 | 55MN反向 | 淬火装置 | 淬火水嘴 | 淬火水嘴变形 | 整形焊接 | 故障处理 | 应急抢修 | 3.2的焊条 | 3.2的焊条 | 个 | 3 | 高波 孙希杭 李德科 | 2019.04.03 | 8：30-9：30
| 检修一班 | 挤压一车间 | 55MN反向 | 牵引机 | 欧型托臂 | 欧型托臂轴承及轴承座损坏 | 55MN反向牵引机欧型托臂轴承及轴承座 | 故障处理 | 应急抢修 | 轴承座及轴承 | FL206 | 套 | 1 | 高波 孙希杭 李德科 | 2019.04.03 | 9：30-10：30
| 检修一班 | 挤压一车间 | 55MN反向 | 淬火装置 | 淬火水槽 | 淬火水槽安装石墨 | 安装石墨完成 | 故障处理 | 应急抢修 |  |  |  |  | 高波 孙希杭 李德科 | 2019.04.03 | 10：30-12：00
| 检修一班 | 挤压一车间 | 55MN正向 | 挤压机 | 压余溜槽 | 压余溜槽板变形 | 压余溜槽板整形 | 故障处理 | 应急抢修 |  |  |  |  | 高波 孙希杭 李德科 | 2019.04.03 | 13：00-14：00
| 检修一班 | 挤压一车间 | 55MN反向 | 冷床 | 高温带 | 链条断裂 | 接链条 | 故障处理 | 应急抢修 |  |  |  |  | 王俐 孙祖兴 | 2019.04.03 | 13：00-13：30
| 检修一班 | 挤压一车间 | 55MN反向 | 铸锭炉 | 铸锭炉 | 铸锭炉不推锭 | 调整限位 | 故障处理 | 应急抢修 |  |  |  |  | 王俐 孙祖兴 | 2019.04.03 | 13：30-14：00
| 检修一班 | 挤压一车间 | 55MN反向 | 牵引机 | 牵引机 | 牵引机不动作 | 操作故障 | 故障处理 | 应急抢修 |  |  |  |  | 王俐 孙祖兴 | 2019.04.03 | 14：00-15：00
| 检修一班 | 挤压一车间 | 55MN反向 | 成品锯 | 润滑喷头 | 润滑喷头损坏 | 更换润滑喷头 | 故障处理 | 应急抢修 | 润滑喷头 | φ60mm | 个 | 1 | 高波 孙希杭 孙祖兴 王俐 李德科 | 2019.04.03 | 15：00-16：00
| 检修一班 | 挤压一车间 | 55MN反向 | 成品锯 | 吸屑装置 | 通道堵塞 | 清理通道 | 故障处理 | 应急抢修 |  |  |  |  | 高波 孙希杭 孙祖兴 王俐 李德科 | 2019.04.03 | 16：00-17：00
| 检修一班 | 挤压一车间 | 55MN反向 | 成品锯 | 锯前辊道 | 锯前辊道不动作 | 阀卡恢复 | 故障处理 | 应急抢修 |  |  |  |  | 欧阳宁 | 2019.04.03 | 20：00-20：30
| 检修一班 | 挤压一车间 | 55MN反向 | 冷床 | 高温带 | 链条断裂 | 接链条 | 故障处理 | 应急抢修 |  |  |  |  | 欧阳宁 | 2019.04.03 | 22：00-22：30
| 检修一班 | 挤压一车间 | 55MN正向 | 矫直机 | 皮带 | 皮带脱落 | 安装皮带 | 故障处理 | 应急抢修 |  |  |  |  | 欧阳宁 | 2019.04.03 | 18：00-19：00
| 检修一班 | 挤压一车间 | 55MN正向 | 淬火装置 | 淬火风冷 | 淬火风冷跳闸 | 合闸恢复 | 故障处理 | 应急抢修 |  |  |  |  | 欧阳宁 | 2019.04.03 | 20：30-22：00
| 检修一班 | 挤压一车间 | 离线设备 | 时效炉 | 检修箱 | 线路整改 | 线路整改完成 | 故障处理 | 应急抢修 |  |  |  |  | 王俐 马洪辉 | 2019.04.04 | 10:00-11:00
| 检修一班 | 挤压一车间 | 55MN正向 | 新成品锯 | 气管 | 气管改造 | 改造完成 | 故障处理 | 应急抢修 |  |  |  |  | 高波 | 2019.04.04 | 8:30-10:00
| 检修一班 | 挤压一车间 | 55MN反向 | 成品锯 | 锯片 | 锯片磨损，吸屑通道堵塞 | 更换锯片及吸屑通道疏通 | 故障处理 | 应急抢修 |  |  |  |  | 高波 王俐 马洪辉 | 2019.04.04 | 10:00-12:00
| 检修一班 | 挤压一车间 | 55MN正向 | 新成品锯 | 液压站 | 液压站西侧下料制作油管护罩 | 护罩制作完成 | 故障处理 | 应急抢修 |  |  |  |  | 李德科 饶彬 | 2019.04.04 | 8:30-12:00
| 检修一班 | 挤压一车间 | 55MN正向 | 新成品锯 | 铝屑爬梯 | 清铝屑爬梯制作 | 制作完成 | 故障处理 | 应急抢修 |  |  |  |  | 李德科 饶彬 | 2019.04.04 | 13:00-17:00
| 检修一班 | 挤压一车间 | 36MN反向 | 成品锯 | 吸屑装置 | 吸屑装置堵塞及行走盖板制作 | 吸屑装置清理及行走盖板制作 | 故障处理 | 应急抢修 |  |  |  |  | 高波 王俐 马洪辉 | 2019.04.04 | 13:00-16:00
| 检修一班 | 挤压一车间 | 55MN正向 | 新成品锯 | 成品锯 | 锯清理现场 | 清理现场 | 故障处理 | 应急抢修 |  |  |  |  | 高波 王俐 马洪辉 | 2019.04.04 | 16:00-17:00
| 检修一班 | 挤压一车间 | 55MN正向 | 新成品锯 | 风管 | 南侧安装风管 | 安装完成 | 故障处理 | 应急抢修 |  |  |  |  | 石德福 | 2019.04.04 | 18:00-18:30
| 检修一班 | 挤压一车间 | 55MN反向 | 铸锭炉 | 铸锭炉 | 无法加热 | 调整恢复 | 故障处理 | 应急抢修 |  |  |  |  | 石德福 | 2019.04.04 | 19:30-20:00
| 检修一班 | 挤压一车间 | 55MN正向 | 淬火装置 | 淬火水罩 | 无法下降 | 调限位 | 故障处理 | 应急抢修 |  |  |  |  | 石德福 | 2019.04.04 | 06：30-07：00
| 检修一班 | 挤压一车间 | 55MN反向 | 铸锭炉 | 2#铸锭炉 | 端部测温不准 | 更换测温探针 | 故障处理 | 应急抢修 | 热电偶 | WRNK-131 K 规格：L=200mm | 个 | 1 | 石德福 | 2019.04.04 | 23：00-23：30
| 检修一班 | 挤压一车间 | 55MN反向 | 淬火装置 | 石墨板 | 淬火装置更换安装石墨板 | 更换安装石墨板恢复 | 故障处理 | 应急抢修 |  |  |  |  | 高波 饶彬 李德科 | 2019.04.05 | 8：30-17：00
| 检修一班 | 挤压一车间 | 55MN反向 | 冷床 | 高温带/中温带/过桥 | 冷床整改维修 | 整改维修6个高温，5个中温，7个过桥 | 故障处理 | 应急抢修 |  |  |  |  | 王俐 欧阳宁 | 2019.04.05 | 10：00-17：00
| 检修一班 | 挤压一车间 | 离线设备 | 北跨东门 | 穿线孔 | 穿线孔松动 | 穿线孔固定 | 维护保养 | 正常维修 |  |  |  |  | 高波 孙祖兴 | 2019.04.05 | 13：00-14：30
| 检修一班 | 挤压一车间 | 55MN正向 | 新成品锯 | 配电柜 | 配电柜穿线孔固定 | 固定完成 | 维护保养 | 正常维修 |  |  |  |  | 高波 孙祖兴 | 2019.04.05 | 14：30-15：30
| 检修一班 | 挤压一车间 | 55MN正向 | 成品锯 | 废料架 | 废料架切割 | 废料架切割 | 故障处理 | 应急抢修 |  |  |  |  | 高波 孙祖兴 | 2019.04.05 | 15：00-16：00
| 检修一班 | 挤压一车间 | 离线设备 | 2#立淬炉 | 钩头 | 钩头链轮损坏 | 钩头链轮更换 | 故障处理 | 应急抢修 | 链轮组件 | 18-8-0 | 个 | 1 | 孙希杭 孙祖兴 马洪辉 | 2019.04.05 | 8：30-12：00
| 检修一班 | 挤压一车间 | 55MN正向 | 淬火装置 | 水量 | 水量调不动 | 更换压力传感器 | 故障处理 | 应急抢修 | 压力传感器 | 压力传感器 | 个 | 1 | 高波 孙祖兴 | 2019.04.05 | 16：00-17：00
| 检修一班 | 挤压一车间 | 离线设备 | 2#立淬炉 | 链轮 | 链轮拆解 | 更换轴承 | 故障处理 | 应急抢修 | 轴承 | 30316 | 个 | 1 | 孙希杭 马洪辉 | 2019.04.05 | 13：00-17：00
| 检修一班 | 挤压一车间 | 55MN反向 | 成品锯 | 定尺 | 链条断裂 | 接链条 | 故障处理 | 应急抢修 |  |  |  |  | 刘文锋 | 2019.04.05 | 17：30-17：50
| 检修一班 | 挤压一车间 | 离线设备 | 北跨天车 | 滑触线 | 滑触线打火 | 绝缘处理 | 故障处理 | 应急抢修 |  |  |  |  | 刘文锋 | 2019.04.05 | 20：20-21：00
| 检修一班 | 挤压一车间 | 55MN正向 | 模具炉 | 炉门 | 炉门变形 | 炉门变形整形恢复 | 故障处理 | 应急抢修 |  |  |  |  | 刘文锋 | 2019.04.05 | 23：40-23：10
| 检修一班 | 挤压一车间 | 离线设备 | 中跨5T天车 | 大车 | 不动作 | 调限位 | 故障处理 | 应急抢修 |  |  |  |  | 刘文锋 | 2019.04.05 | 1：20-1：50
| 检修一班 | 挤压一车间 | 离线设备 | 车间整改项整改 | 车间整改项整改 | 车间整改项整改 | 车间整改项整改 | 维护保养 | 正常维修 |  |  |  |  | 马洪辉 李德科 | 2019.04.06 | 10：30-12：00
| 检修一班 | 挤压一车间 | 55MN正向 | 模具炉 | 3#模具炉 | 3#模具炉托盘变形 | 3#模具炉托盘整形 | 故障处理 | 应急抢修 |  |  |  |  | 高波 孙希杭 孙祖兴 | 2019.04.06 | 8：30-10：30
| 检修一班 | 挤压一车间 | 55MN正向 | 模具炉 | 护栏 | 护栏变形开焊 | 护栏整形焊接 | 维护保养 | 正常维修 | 3.2的焊条 | 3.2的焊条 | 个 | 10 | 高波 孙希杭 孙祖兴 | 2019.04.06 | 10：30-14：00
| 检修一班 | 挤压一车间 | 55MN正向 | 淬火装置 | 淬火水罩 | 北侧护板开焊 | 焊接完成 | 故障处理 | 应急抢修 | 3.2的焊条 | 3.2的焊条 | 个 | 15 | 高波 孙希杭 孙祖兴 | 2019.04.06 | 14：00-15：00
| 检修一班 | 挤压一车间 | 55MN反向 | 冷床 | 交叉排列带 | 整改维修 | 整改维修 | 故障处理 | 应急抢修 |  |  |  |  | 高波 孙希杭 孙祖兴 | 2019.04.06 | 15：00-17：00
| 检修一班 | 挤压一车间 | 55MN反向 | 铸锭炉 | 1#铸锭炉 | 推头水管损坏2根 | 推头更换水管2根 | 故障处理 | 应急抢修 |  |  |  |  | 李德科 马洪辉 | 2019.04.06 | 13：00-14：00
| 检修一班 | 挤压一车间 | 55MN正向 | 新成品锯 | 照明灯 | 照明灯损坏 | 更换22个 | 故障处理 | 应急抢修 |  |  |  |  | 李德科 马洪辉 | 2019.04.06 | 14：00-17：00
| 检修一班 | 挤压一车间 | 55MN正向 | 淬火装置 | 淬火下部水泵 | 淬火下部水泵拆解 | 拆解完成 | 故障处理 | 应急抢修 |  |  |  |  | 孙希杭 孙祖兴 | 2019.04.07 | 8：30-10：00
| 检修一班 | 挤压一车间 | 55MN反向 | 铸锭炉 | 2#铸锭炉 | 热电偶整改 | 热电偶整改 | 故障处理 | 应急抢修 |  |  |  |  | 高波 郭利 | 2019.04.07 | 8：30-10：00
| 检修一班 | 挤压一车间 | 离线设备 | 500T压力矫 | 光栅 | 光栅损坏 | 光栅恢复 | 故障处理 | 应急抢修 |  |  |  |  | 高波 郭利 | 2019.04.07 | 10：00-11：00
| 检修一班 | 挤压一车间 | 离线设备 | 北跨16T天车 | 大车 | 行走北侧抱闸电机损坏 | 更换电机 | 故障处理 | 应急抢修 | 三相异步电动机 | YDT80-2 | 个 | 1 | 王俐 饶彬 | 2019.04.07 | 13：00-15：00
| 检修一班 | 挤压一车间 | 55MN正向 | 牵引机 | 挑料皮带 | 挑料皮带拆解 | 锯切组装 | 故障处理 | 应急抢修 |  |  |  |  | 高波 孙希杭 孙祖兴 王俐 饶彬 | 2019.04.07 | 10：00-17：00
| 检修一班 | 挤压一车间 | 55MN反向 | 淬火装置 | 石墨板 | 石墨板拆除螺丝 | 拆除完成 | 故障处理 | 应急抢修 |  |  |  |  | 石德福 | 2019.04.07 | 17：00-17：30
| 检修一班 | 挤压一车间 | 55MN正向 | 新成品锯 | 定尺 | 定尺台无法后退 | 调整限位 | 故障处理 | 应急抢修 |  |  |  |  | 石德福 | 2019.04.07 | 20：00-20：30
| 检修一班 | 挤压一车间 | 55MN反向 | 牵引机 | 牵引机 | 牵引机无法动作 | 复位恢复 | 故障处理 | 应急抢修 |  |  |  |  | 石德福 | 2019.04.07 | 21：00-21：30
| 检修一班 | 挤压一车间 | 55MN反向 | 铸锭炉 | 2#铸锭炉 | 端部测温探针变形 | 整形恢复 | 故障处理 | 应急抢修 |  |  |  |  | 石德福 | 2019.04.07 | 21：30-22：00
| 检修一班 | 挤压一车间 | 55MN反向 | 铸锭炉 | 2#铸锭炉 | 6区不加热 | 调整限位 | 故障处理 | 应急抢修 |  |  |  |  | 石德福 | 2019.04.07 | 04：00-04：30
| 检修一班 | 挤压一车间 | 55MN正向 | 牵引机 | 挑料 | 牵引机挑料组装 | 主轴完成 | 故障处理 | 应急抢修 |  |  |  |  | 高波 孙希杭 王俐 马洪辉 | 2019.04.08 | 10：00-16：00
| 检修一班 | 挤压一车间 | 55MN正向 | 冷床 | 传送带 | 传送带拆解 | 传送带拆解 | 故障处理 | 应急抢修 |  |  |  |  | 李德科 饶彬 马洪辉 | 2019.04.08 | 13：00-17：00
| 检修一班 | 挤压一车间 | 55MN反向 | 模具分离 | 剪刀片 | 卡住 | 拆解恢复 | 故障处理 | 应急抢修 |  |  |  |  | 高波 孙希杭 | 2019.04.08 | 12：30-13：00
| 检修一班 | 挤压一车间 | 55MN正向 | 牵引机 | 升降轨道 | 升降轨道高 | 焊接延长油缸限位 | 故障处理 | 应急抢修 | 3.2的焊条 | 3.2的焊条 | 个 | 15 | 高波 孙希杭 | 2019.04.08 | 12：00-12：30
| 检修一班 | 挤压一车间 | 离线设备 | 750辊矫机 | 龙门架 | 龙门架卡住 | 处理恢复 | 故障处理 | 应急抢修 |  |  |  |  | 高波 孙希杭 王俐 | 2019.04.08 | 16：00-17：00
| 检修一班 | 挤压一车间 | 离线设备 | 8MN离线矫 | 8MN离线矫 | 8MN离线矫不动作 | 调限位 | 故障处理 | 应急抢修 |  |  |  |  | 刘文锋 | 2019.04.08 | 16：30-17：10
| 检修一班 | 挤压一车间 | 55MN反向 | 冷床 | 高温带 | 链条断裂 | 接链条 | 故障处理 | 应急抢修 |  |  |  |  | 刘文锋 | 2019.04.08 | 17：10-17：30
| 检修一班 | 挤压一车间 | 55MN正向 | 铸锭炉 | 铸锭炉 | 卡住无法推锭 | 撬动恢复 | 故障处理 | 应急抢修 |  |  |  |  | 刘文锋 | 2019.04.08 | 23：40-1：10
| 检修一班 | 挤压一车间 | 55MN正向 | 新成品锯 | 锯片 | 不上升 | 暂用旧锯 | 故障处理 | 应急抢修 |  |  |  |  | 刘文锋 | 2019.04.08 | 3：40-4：30
| 检修一班 | 挤压一车间 | 55MN正向 | 牵引机 | 牵引机 | 牵引机不自动传料 | 调整限位 | 故障处理 | 应急抢修 |  |  |  |  | 刘文锋 | 2019.04.08 | 20：10-20：30
| 检修一班 | 挤压一车间 | 55MN正向 | 新成品锯 | 皮带 | 皮带螺栓缺失 | 补全恢复 | 故障处理 | 应急抢修 | 不锈钢内六角螺栓 | M10×70 | 个 | 3 | 饶彬 李德科 | 2019.04.09 | 10：30-12：00
| 检修一班 | 挤压一车间 | 55MN正向 | 铸锭炉 | 1#铸锭炉 | 1#炉卡铸锭 | 撬动恢复 | 故障处理 | 应急抢修 |  |  |  |  | 孙希杭 | 2019.04.09 | 8：10-10：30
| 检修一班 | 挤压一车间 | 55MN正向 | 新成品锯 | 锯片 | 锯片下降慢 | 调整限位 | 故障处理 | 应急抢修 |  |  |  |  | 王俐 马洪辉 | 2019.04.09 | 8：30-10：30
| 检修一班 | 挤压一车间 | 55MN正向 | 牵引机 | 挑料皮带 | 挑料皮带补齐 | 已经补齐 | 故障处理 | 应急抢修 |  |  |  |  | 孙希杭 王俐 马洪辉 | 2019.04.09 | 10：30-12：00
| 检修一班 | 挤压一车间 | 55MN正向 | 牵引机 | 挑料皮带 | 挑料皮带安装 | 安装完成 | 故障处理 | 应急抢修 |  |  |  |  | 孙希杭 王俐 马洪辉 | 2019.04.09 | 13：30-17：00
| 检修一班 | 挤压一车间 | 55MN正向 | 新成品锯 | 锯后辊道 | 锯后辊道轴承脱落 | 安装恢复 | 故障处理 | 应急抢修 |  |  |  |  | 孙希杭 王俐 马洪辉 | 2019.04.09 | 13：30-14：30
| 检修一班 | 挤压一车间 | 55MN正向 | 矫直机 | 尾架 | 尾架地坑积油 | 清理积油 | 故障处理 | 应急抢修 |  |  |  |  | 孙希杭 王俐 马洪辉 | 2019.04.09 | 14：30-16：00
| 检修一班 | 挤压一车间 | 55MN反向 | 矫直机 | 尾架 | 尾架插销缸不动作 | 整形后恢复 | 故障处理 | 应急抢修 |  |  |  |  | 欧阳宁 | 2019.04.09 | 16：50-17：10
| 检修一班 | 挤压一车间 | 离线设备 | 2#立淬炉 | 2#立淬炉 | 2#立淬炉升温慢 | 经检查加热正常 | 故障处理 | 应急抢修 |  |  |  |  | 欧阳宁 | 2019.04.09 | 3：00-3：15
| 检修一班 | 挤压一车间 | 55MN反向 | 挤压机 | 主剪 | 主剪卡模具 | 拆卸安装主剪刀 | 故障处理 | 应急抢修 |  |  |  |  | 欧阳宁 | 2019.04.09 | 2：15-6：15
| 检修一班 | 挤压一车间 | 离线设备 | 2#立淬炉 | 翻板 | 风向翻版不动作 | 卡阀处理 | 故障处理 | 应急抢修 |  |  |  |  | 李德科 孙祖兴 | 2019.04.10 | 10：30-12：00
| 检修一班 | 挤压一车间 | 55MN反向 | 挤压机 | 主剪 | 主剪刀片卡住 | 取断丝打磨安装固定 | 故障处理 | 应急抢修 |  |  |  |  | 高波 孙希杭 王俐 | 2019.04.10 | 8：30-12：30
| 检修一班 | 挤压一车间 | 55MN反向 | 挤压机 | 模具 | 模具卡住 | 拆剪刀片恢复 | 故障处理 | 应急抢修 |  |  |  |  | 高波 孙希杭 | 2019.04.10 | 13：00-14：00
| 检修一班 | 挤压一车间 | 55MN正向 | 挤压机 | 北侧护板 | 北侧制作护板 | 下料焊接 | 故障处理 | 应急抢修 | 3.2的焊条 | 3.2的焊条 | 个 | 20 | 高波 孙希杭 | 2019.04.10 | 14：00-17：00
| 检修一班 | 挤压一车间 | 55MN正向 | 冷床 | 传动带 | 传动带拆解 | 传动带拆解 | 故障处理 | 应急抢修 |  |  |  |  | 王俐 孙祖兴 李德科 | 2019.04.10 | 13：00-17：00
| 检修一班 | 挤压一车间 | 55MN反向 | 成品锯 | 定尺 | 定尺挡板链条断裂 | 接链条 | 故障处理 | 应急抢修 |  |  |  |  | 石德福 | 2019.04.10 | 16:30-17:00
| 检修一班 | 挤压一车间 | 55MN反向 | 成品锯 | 锯前辊道 | 无法传动 | 调限位 | 故障处理 | 应急抢修 |  |  |  |  | 石德福 | 2019.04.10 | 20:00-20:30
| 检修一班 | 挤压一车间 | 55MN反向 | 牵引机 | 滑线 | 滑线打火 | 调整恢复 | 故障处理 | 应急抢修 |  |  |  |  | 王俐 马洪辉 | 2019.04.11 | 15:00-16:00
| 检修一班 | 挤压一车间 | 55MN反向 | 成品锯 | 锯前皮带 | 锯前皮带整改 | 整改完成 | 故障处理 | 应急抢修 |  |  |  |  | 王俐 马洪辉 | 2019.04.11 | 16:00-17:00
| 检修一班 | 挤压一车间 | 离线设备 | 车间限位整改 | 车间限位整改 | 车间限位整改 | 车间限位整改 | 故障处理 | 应急抢修 |  |  |  |  | 李德科 饶彬 | 2019.04.11 | 8:00-12:00
| 检修一班 | 挤压一车间 | 55MN正向 | 淬火装置 | 淬火水泵 | 淬火水泵异响 | 淬火水泵恢复 | 故障处理 | 应急抢修 |  |  |  |  | 李德科 饶彬 | 2019.04.11 | 13:00-14:00
| 检修一班 | 挤压一车间 | 离线设备 | 2#立淬炉 | 气管 | 2#立淬炉漏气 | 紧固处理 | 维护保养 | 正常维修 |  |  |  |  | 李德科 饶彬 | 2019.04.11 | 14:00-14:30
| 检修一班 | 挤压一车间 | 55MN反向 | 矫直机 | 尾架 | 尾架插销套变形 | 整形恢复 | 故障处理 | 应急抢修 |  |  |  |  | 高波 孙祖兴 | 2019.04.11 | 9:30-12：00
| 检修一班 | 挤压一车间 | 55MN正向 | 矫直机 | 托起辊道 | 托起辊道辊子损坏4个 | 更换辊子4个 | 故障处理 | 应急抢修 |  |  |  |  | 高波 孙祖兴 | 2019.04.11 | 13：00-16：00
| 检修一班 | 挤压一车间 | 55MN正向 | 牵引机 | 直流电机 | 直流电机更换滤棉 | 更换滤棉完成 | 故障处理 | 应急抢修 |  |  |  |  | 李德科 饶彬 | 2019.04.11 | 14：30-16：00
| 检修一班 | 挤压一车间 | 36MN反向/55MN反向 | 成品锯 | 成品锯 | 成品锯拆检 | 成品锯拆检 | 故障处理 | 应急抢修 |  |  |  |  | 高波 孙祖兴 李德科 饶彬 | 2019.04.11 | 16：00-17：00
| 检修一班 | 挤压一车间 | 55MN正向 | 新成品锯 | 锯后冷床 | 锯后冷床北侧油管渗油 | 紧固恢复 | 故障处理 | 应急抢修 |  |  |  |  | 刘文锋 | 2019.04.11 | 16:10-16:40
| 检修一班 | 挤压一车间 | 55MN反向 | 成品锯 | 锯片 | 锯片磨损 | 更换锯片 | 故障处理 | 应急抢修 |  |  |  |  | 刘文锋 | 2019.04.11 | 2:20-2:50
| 检修一班 | 挤压一车间 | 55MN反向 | 成品锯 | 锯片 | 锯片不启动 | 跳闸恢复 | 故障处理 | 应急抢修 |  |  |  |  | 刘文锋 | 2019.04.11 | 3:00-3:30
| 检修一班 | 挤压一车间 | 55MN正向 | 冷床 | 轴承座 | 轴承座补缺失螺丝1条 | 补螺丝1条 | 故障处理 | 应急抢修 | 内六角螺栓 | M10*30 | 个 | 1 | 刘文锋 | 2019.04.11 | 17:00-17:20
| 检修一班 | 挤压一车间 | 55MN反向 | 成品锯 | 锯片 | 成品锯不动作 | 调限位 | 故障处理 | 应急抢修 |  |  |  |  | 刘文锋 | 2019.04.11 | 4:50-5:10
| 检修一班 | 挤压一车间 | 55MN正向 | 铸锭炉 | 南侧护栏 | 南侧护栏开焊 | 焊接恢复 | 维护保养 | 正常维修 |  |  |  |  | 孙祖兴 李德科 | 2019.04.12 | 8:30-9:30
| 检修一班 | 挤压一车间 | 55MN正向 | 新成品锯 | 锯后 | 锯后加装立辊 | 加装完成 | 故障处理 | 应急抢修 |  |  |  |  | 孙祖兴 李德科 | 2019.04.12 | 9:30-12:00
| 检修一班 | 挤压一车间 | 55MN正向 | 冷床 | 过桥 | 过桥传不动 | 接链条 | 故障处理 | 应急抢修 |  |  |  |  | 高波 郭利 | 2019.04.12 | 10:00-12:00
| 检修一班 | 挤压一车间 | 离线设备 | 车间整改项整改 | 车间整改项整改 | 车间整改项整改 | 车间整改项整改 | 维护保养 | 正常维修 |  |  |  |  | 饶彬 马洪辉 | 2019.04.12 | 10:00-12:00
| 检修一班 | 挤压一车间 | 55MN正向 | 挤压机 | 压余地坑 | 照明改造 | 照明改造及更换 | 故障处理 | 应急抢修 |  |  |  |  | 高波 孙祖兴 李德科 | 2019.04.12 | 13:00-15:00
| 检修一班 | 挤压一车间 | 55MN反向 | 成品锯 | 吸屑装置 | 吸屑装置堵塞 | 吸屑装置清理 | 故障处理 | 应急抢修 |  |  |  |  | 高波 饶彬 马洪辉 | 2019.04.12 | 15:00-17:00
| 检修一班 | 挤压一车间 | 离线设备 | 时效炉 | 三联体 | 三联体损坏 | 更换三联体 | 故障处理 | 应急抢修 | 三联体 | 395-15 | 个 | 1 | 饶彬 马洪辉 | 2019.04.12 | 13:00-14:00
| 检修一班 | 挤压一车间 | 55MN正向 | 新成品锯 | 锯后链条 | 链条护罩开焊 | 链条护罩焊接 | 故障处理 | 应急抢修 | 3.2的焊条 | 3.2的焊条 | 个 | 10 | 饶彬 马洪辉 | 2019.04.12 | 14:00-15:00
| 检修一班 | 挤压一车间 | 离线设备 | 2#立淬炉 | 油管 | 阀门渗油 | 焊接接油盘 | 故障处理 | 应急抢修 | 3.2的焊条 | 3.2的焊条 | 个 | 20 | 孙祖兴 李德科 | 2019.04.12 | 15:00-17:00
| 检修一班 | 挤压一车间 | 55MN反向 | 成品锯 | 限位 | 限位底座开焊 | 焊接限位底座 | 故障处理 | 应急抢修 | 3.2的焊条 | 3.2的焊条 | 个 | 10 | 欧阳宁 | 2019.04.12 | 17:00-17:30
| 检修一班 | 挤压一车间 | 55MN反向 | 成品锯 | 锯片 | 成品锯不动作 | 阀卡恢复 | 故障处理 | 应急抢修 |  |  |  |  | 欧阳宁 | 2019.04.12 | 17:30-18:00
| 检修一班 | 挤压一车间 | 55MN正向 | 淬火装置 | 淬火水罩 | 淬火罩不下降 | 限位问题调整恢复 | 故障处理 | 应急抢修 |  |  |  |  | 欧阳宁 | 2019.04.12 | 20:00-20:15
| 检修一班 | 挤压一车间 | 55MN正向 | 挤压机 | 出料口风机 | 风机不转 | 接线松动 | 故障处理 | 应急抢修 |  |  |  |  | 欧阳宁 | 2019.04.12 | 20:30-20:45
| 检修一班 | 挤压一车间 | 55MN正向 | 模具炉 | 3#模具炉 | 3#模具炉不能装料 | 调整限位 | 故障处理 | 应急抢修 |  |  |  |  | 欧阳宁 | 2019.04.12 | 21:00-21:15
| 检修一班 | 挤压一车间 | 55MN正向 | 新成品锯 | 自动下料装置 | 自动下料装置传动损坏 | 修复完成 | 故障处理 | 应急抢修 |  |  |  |  | 高波 孙希杭 | 2019.04.13 | 8:30-11:00
| 检修一班 | 挤压一车间 | 离线设备 | 北跨16T天车 | 大车 | 不动作 | 调限位 | 故障处理 | 应急抢修 |  |  |  |  | 高波 孙希杭 | 2019.04.13 | 11:00-12:00
| 检修一班 | 挤压一车间 | 55MN反向 | 挤压机 | 针支撑 | 针支撑松动 | 紧固恢复 | 维护保养 | 正常维修 |  |  |  |  | 孙祖兴 马洪辉 | 2019.04.13 | 10:30-11:00
| 检修一班 | 挤压一车间 | 55MN反向 | 成品锯 | 锯后皮带 | 不传动 | 键脱落恢复 | 故障处理 | 应急抢修 |  |  |  |  | 孙祖兴 马洪辉 | 2019.04.13 | 11:00-12:00
| 检修一班 | 挤压一车间 | 55MN正向 | 挤压机 | 操作台 | 操作台东南侧盖板变形 | 东南侧下料整形加固盖板 | 故障处理 | 应急抢修 |  |  |  |  | 孙祖兴 马洪辉 | 2019.04.13 | 13:00-17:00
| 检修一班 | 挤压一车间 | 55MN反向 | 成品锯 | 锯后辊道 | 不下降 | 阀卡处理 | 故障处理 | 应急抢修 |  |  |  |  | 高波 孙希杭 | 2019.04.13 | 13:00-14:00
| 检修一班 | 挤压一车间 | 离线设备 | 3#立淬炉 | 配电室 | 南北门损坏及更换防火锁 | 南北门修复及更换防火锁 | 故障处理 | 应急抢修 | 配电柜门锁 | 80*20MM | 个 | 1 | 高波 孙希杭 | 2019.04.13 | 14:00-15:00
| 检修一班 | 挤压一车间 | 55MN反向 | 成品锯 | 成品锯 | 南侧加装固定伸缩吹气机 | 加装完成 | 故障处理 | 应急抢修 |  |  |  |  | 高波 孙希杭 | 2019.04.13 | 15:00-16:00
| 检修一班 | 挤压一车间 | 55MN正向 | 模具炉 | 模具炉 | 模具炉不加热 | 跳闸恢复 | 故障处理 | 应急抢修 |  |  |  |  | 石德福 | 2019.04.13 | 19:30-20:00
| 检修一班 | 挤压一车间 | 55MN反向 | 挤压机 | 针支撑 | 针支撑松动 | 紧固恢复 | 维护保养 | 正常维修 |  |  |  |  | 石德福 | 2019.04.13 | 21:00-21:30
| 检修一班 | 挤压一车间 | 离线设备 | 中跨20T天车 | 大钩 | 钢丝绳脱落 | 安装恢复 | 故障处理 | 应急抢修 |  |  |  |  | 石德福 | 2019.04.13 | 0:30-02:00
| 检修一班 | 挤压一车间 | 55MN正向 | 铸锭炉 | 铸锭炉 | 铸锭炉测量不准 | 更换炉门探针座 | 故障处理 | 应急抢修 | 热电偶 | WRNK-131 K 规格：L=200mm | 个 | 1 | 高波 孙希杭 | 2019.04.14 | 8:30-9:00
| 检修一班 | 挤压一车间 | 55MN正向 | 铸锭炉 | 炉门 | 炉门探针座加工 | 加工修复 | 故障处理 | 应急抢修 |  |  |  |  | 高波 孙希杭 | 2019.04.14 | 9:00-10:00
| 检修一班 | 挤压一车间 | 55MN反向 | 模具分离 | 剪刀片 | 剪刀片磨损 | 更换剪刀片 | 故障处理 | 应急抢修 |  |  |  |  | 高波 孙希杭 | 2019.04.14 | 10:00-12:00
| 检修一班 | 挤压一车间 | 55MN反向 | 淬火装置 | 淬火水罩 | 焊丝安装石墨导路 | 安装完成 | 故障处理 | 应急抢修 |  |  |  |  | 高波 孙希杭 王俐 饶彬 | 2019.04.14 | 13:00-17:00
| 检修一班 | 挤压一车间 | 55MN正向 | 新成品锯 | 锯后北侧护板 | 锯后北侧焊接护板 | 焊接护板 | 故障处理 | 应急抢修 | 3.2的焊条 | 3.2的焊条 | 个 | 20 | 高波 饶彬 | 2019.04.14 | 13:00-15:00
| 检修一班 | 挤压一车间 | 55MN正向 | 新成品锯 | 液压站 | 漏油 | 更换丝堵2个 | 故障处理 | 应急抢修 | 丝堵 | M12 | 个 | 2 | 高波 饶彬 | 2019.04.14 | 15:00-15:30
| 检修一班 | 挤压一车间 | 55MN正向 | 挤压机 | 供锭器 | 螺丝加工 | 焊接2个 | 故障处理 | 应急抢修 | 3.2的焊条 | 3.2的焊条 | 个 | 3 | 高波 饶彬 | 2019.04.14 | 15:30-16:00
| 检修一班 | 挤压一车间 | 55MN正向 | 铸锭炉 | 出料辊道 | 出料辊道辊子卡住 | 出料辊道辊子调整 | 故障处理 | 应急抢修 |  |  |  |  | 刘文锋 | 2019.04.14 | 17:20-17:40
| 检修一班 | 挤压一车间 | 55MN反向 | 模具分离 | 剪刀片 | 卡住 | 拆解恢复 | 故障处理 | 应急抢修 |  |  |  |  | 刘文锋 | 2019.04.14 | 19:10-22:00
| 检修一班 | 挤压一车间 | 55MN反向 | 成品锯 | 成品锯 | 成品锯不动作 | 调限位 | 故障处理 | 应急抢修 |  |  |  |  | 刘文锋 | 2019.04.14 | 22:00-22:30
| 检修一班 | 挤压一车间 | 55MN正向 | 挤压机 | 挤压垫 | 挤压垫平台故障 | 挤压垫平台修复 | 故障处理 | 应急抢修 |  |  |  |  | 刘文锋 | 2019.04.14 | 22:30-02:00
| 检修一班 | 挤压一车间 | 55MN反向 | 淬火装置 | 石墨块 | 焊接丝母装石墨块 | 安装完成 | 故障处理 | 应急抢修 | 3.2的焊条 | 3.2的焊条 | 个 | 10 | 高波 孙希杭 | 2019.04.15 | 8:30-12:00
| 检修一班 | 挤压一车间 | 55MN正向 | 挤压机 | 挤压垫 | 更换挤压垫 | 更换挤压垫完成 | 故障处理 | 应急抢修 |  |  |  |  | 高波 马洪辉 | 2019.04.15 | 13:00-16:00
| 检修一班 | 挤压一车间 | 55MN正向 | 挤压机 | 地坑 | 地坑积油 | 地坑清油 | 故障处理 | 应急抢修 |  |  |  |  | 李德科 饶彬 | 2019.04.15 | 10:30-12:00
| 检修一班 | 挤压一车间 | 55MN正向 | 铸锭炉 | 2#铸锭炉 | 炉门辊道加装托辊 | 加装完成 | 故障处理 | 应急抢修 |  |  |  |  | 孙希杭 饶彬 王俐 | 2019.04.15 | 13:00-17:00
| 检修一班 | 挤压一车间 | 55MN正向 | 冷床 | 过桥 | 过桥传不动 | 更换轴承座 | 故障处理 | 应急抢修 | 轴承座 | H2050 | 个 | 1 | 孙祖兴 王俐 李德科 | 2019.04.15 | 13:00-14:00
| 检修一班 | 挤压一车间 | 55MN正向 | 矫直机 | 液压站 | 液压站漏油 | 紧固恢复 | 故障处理 | 应急抢修 |  |  |  |  | 孙祖兴 王俐 李德科 | 2019.04.15 | 14:00-15:50
| 检修一班 | 挤压一车间 | 55MN正向 | 牵引机 | 辊道 | 辊道取断丝 | 安装托辊2个 | 故障处理 | 应急抢修 |  |  |  |  | 孙祖兴 王俐 李德科 | 2019.04.15 | 15:50-16:30
| 检修一班 | 挤压一车间 | 55MN反向 | 成品锯 | 成品锯 | 成品锯不动作 | 调整限位 | 故障处理 | 应急抢修 |  |  |  |  | 孙祖兴 李德科 | 2019.04.15 | 16:30-17:00
| 检修一班 | 挤压一车间 | 55MN正向 | 挤压机 | 主侧缸 | 主侧缸阀卡漏油 | 更换阀块 | 故障处理 | 应急抢修 | 阀块 | 阀块 | 个 | 1 | 高波 马洪辉 | 2019.04.15 | 16:00-17:00
| 检修一班 | 挤压一车间 | 55MN反向 | 挤压机 | 挤压筒 | 挤压筒加热停电 | 停电完成 | 故障处理 | 应急抢修 |  |  |  |  | 欧阳宁 | 2019.04.15 | 20:30-20:40
| 检修一班 | 挤压一车间 | 55MN正向 | 铸锭炉 | 铸锭炉 | 铸锭炉测温不准 | 打磨探针重新接线 | 故障处理 | 应急抢修 |  |  |  |  | 欧阳宁 | 2019.04.15 | 0:00-0:30
| 检修一班 | 挤压一车间 | 离线设备 | 2#立淬炉 | 小车 | 小车不动作 | 变频器重启 | 故障处理 | 应急抢修 |  |  |  |  | 欧阳宁 | 2019.04.15 | 21:30-22:00
| 检修一班 | 挤压一车间 | 离线设备 | 车间整改项整改 | 车间整改项整改 | 车间整改项整改 | 车间整改项整改 | 维护保养 | 正常维修 |  |  |  |  | 王俐 孙祖兴 | 2019.04.16 | 8:30-9:30
| 检修一班 | 挤压一车间 | 55MN正向 | 新成品锯 | 成品锯 | 焊接成品锯 | 焊接成品锯 | 故障处理 | 应急抢修 | 3.2的焊条 | 3.2的焊条 | 个 | 20 | 王俐 孙祖兴 | 2019.04.16 | 9:30-10:30
| 检修一班 | 挤压一车间 | 55MN正向 | 牵引机 | 轨道 | 轨道风机护罩下料焊接 | 焊接完成 | 故障处理 | 应急抢修 | 3.2的焊条 | 3.2的焊条 | 个 | 20 | 孙希杭 马洪辉 王俐 孙祖兴 | 2019.04.16 | 8:30-17:00
| 检修一班 | 挤压一车间 | 55MN正向 | 新成品锯 | 锯片 | 锯片磨损 | 更换锯片 | 故障处理 | 应急抢修 |  |  |  |  | 孙希杭 孙祖兴 王俐 | 2019.04.16 | 10:30-12:00
| 检修一班 | 挤压一车间 | 离线设备 | 380辊矫机 | 380辊矫机 | 模块损坏 | 更换模块6个 | 故障处理 | 应急抢修 | 模块 | 模块 | 个 | 2 | 李德科 饶彬 | 2019.04.16 | 13:00-17:00
| 检修一班 | 挤压一车间 | 离线设备 | 照明灯及车间大门 | 照明灯及车间大门 | 照明灯损坏及车间大门变形 | 更换照明灯及车间大门整形 | 故障处理 | 应急抢修 |  |  |  |  | 李德科 饶彬 | 2019.04.16 | 13:00-15:00
| 检修一班 | 挤压一车间 | 55MN反向 | 矫直机 | 过桥 | 过桥链条断 | 接链条恢复 | 故障处理 | 应急抢修 |  |  |  |  | 石德福 | 2019.04.16 | 19:00-19:30
| 检修一班 | 挤压一车间 | 55MN正向 | 模具炉 | 6#模具炉 | 6#炉不显示温度 | 线松动恢复 | 故障处理 | 应急抢修 |  |  |  |  | 石德福 | 2019.04.16 | 23:00-23:30
| 检修一班 | 挤压一车间 | 55MN反向 | 成品锯 | 锯前辊道 | 驱动错误 | 调限位 | 故障处理 | 应急抢修 |  |  |  |  | 石德福 | 2019.04.16 | 20:00-20:30
| 检修一班 | 挤压一车间 | 55MN正向 | 淬火装置 | 下冷却风机 | 下冷却风机报警 | 复位恢复 | 故障处理 | 应急抢修 |  |  |  |  | 石德福 | 2019.04.16 | 5:30-6:00
| 检修一班 | 挤压一车间 | 55MN反向 | 成品锯 | 锯片 | 锯片无法前进 | 调整限位 | 故障处理 | 应急抢修 |  |  |  |  | 石德福 | 2019.04.16 | 22:00-22:30
| 检修一班 | 挤压一车间 | 55MN正向 | 新成品锯 | 锯后皮带 | 锯后皮带松动 | 张紧皮带 | 维护保养 | 正常维修 |  |  |  |  | 高波 孙祖兴 孙希杭 | 2019.04.17 | 8:30-10:30
| 检修一班 | 挤压一车间 | 55MN正向 | 新成品锯 | 锯后北侧护板 | 锯后北侧焊接护板 | 焊接护板 | 故障处理 | 应急抢修 | 3.2的焊条 | 3.2的焊条 | 个 | 20 | 高波 孙祖兴 孙希杭 | 2019.04.17 | 10:30-12:00
| 检修一班 | 挤压一车间 | 离线设备 | 2#立淬炉 | 接油盘 | 下料制作接油盘 | 制作接油盘 | 故障处理 | 应急抢修 |  |  |  |  | 孙祖兴 孙希杭 | 2019.04.17 | 13:00-15:00
| 检修一班 | 挤压一车间 | 55MN正向 | 考迈拓配电柜 | 门锁 | 门锁损坏3个 | 修复门锁3个 | 故障处理 | 应急抢修 |  |  |  |  | 高波 | 2019.04.17 | 13:00-15:00
| 检修一班 | 挤压一车间 | 55MN正向 | 成品锯 | 自动下料装置 | 自动下料装置整改 | 整改完成 | 故障处理 | 应急抢修 |  |  |  |  | 高波 孙祖兴 孙希杭 | 2019.04.17 | 15:00-17:00
| 检修一班 | 挤压一车间 | 55MN反向 | 冷床 | 过桥 | 过桥损坏 | 过桥更换 | 故障处理 | 应急抢修 |  |  |  |  | 王俐 李德科 | 2019.04.17 | 10:30-12:00
| 检修一班 | 挤压一车间 | 55MN反向 | 冷床 | 过桥 | 维修整改 | 维修整改 | 故障处理 | 应急抢修 |  |  |  |  | 王俐 李德科 | 2019.04.17 | 13:00-17:00
| 检修一班 | 挤压一车间 | 55MN反向 | 成品锯 | 锯片 | 锯片电机变频器报错 | 复位恢复 | 故障处理 | 应急抢修 |  |  |  |  | 刘文锋 | 2019.04.17 | 0:50-1:30
| 检修一班 | 挤压一车间 | 55MN正向 | 新成品锯 | 液压站 | 液压站西侧漏油 | 紧固恢复 | 故障处理 | 应急抢修 |  |  |  |  | 刘文锋 | 2019.04.17 | 2:30-3:00
| 检修一班 | 挤压一车间 | 55MN正向 | 牵引机 | 牵引机 | 牵引机交接异常 | 复位恢复 | 故障处理 | 应急抢修 |  |  |  |  | 刘文锋 | 2019.04.17 | 4:50-5:10
| 检修一班 | 挤压一车间 | 55MN正向 | 新成品锯 | 液压站 | 液压站无法启动 | 跳闸恢复 | 故障处理 | 应急抢修 |  |  |  |  | 刘文锋 | 2019.04.17 | 6:20-6:40
| 检修一班 | 挤压一车间 | 55MN正向 | 新成品锯 | 成品锯 | 新成品锯整改 | 新成品锯整改 | 故障处理 | 应急抢修 |  |  |  |  | 高波 孙希杭 | 2019.04.18 | 8:30-12:00
| 检修一班 | 挤压一车间 | 55MN正向 | 挤压机 | 挤压垫 | 挤压垫送电 | 挤压垫紧固 | 故障处理 | 应急抢修 |  |  |  |  | 高波 孙希杭 | 2019.04.18 | 13:00-13:30
| 检修一班 | 挤压一车间 | 55MN正向 | 新成品锯 | 锯后 | 锯后下料焊接踏板 | 焊接踏板 | 故障处理 | 应急抢修 | 3.2的焊条 | 3.2的焊条 | 个 | 20 | 高波 孙希杭 | 2019.04.18 | 13:00-15:30
| 检修一班 | 挤压一车间 | 55MN正向 | 新成品锯 | 锯后 | 锯后北侧加装护板及链罩整形 | 锯后北侧加装护板及链罩整形 | 故障处理 | 应急抢修 |  |  |  |  | 高波 孙希杭 | 2019.04.18 | 15:30-16:30
| 检修一班 | 挤压一车间 | 36MN反向 | 模具炉 | 东侧护栏 | 东侧护栏变形 | 整形焊接 | 维护保养 | 正常维修 | 3.2的焊条 | 3.2的焊条 | 个 | 15 | 孙祖兴 李德科 | 2019.04.18 | 13:00-15:00
| 检修一班 | 挤压一车间 | 离线设备 | 车间电机 | 接线盒 | 排查封堵 | 排查封堵 | 故障处理 | 应急抢修 |  |  |  |  | 孙祖兴 李德科 | 2019.04.18 | 15:00-17:00
| 检修一班 | 挤压一车间 | 离线设备 | 退火炉/380辊矫机 | 电机 | 安装接地线 | 安装接地线完成 | 故障处理 | 应急抢修 |  |  |  |  | 饶彬 马洪辉 | 2019.04.18 | 13:00-17:00
| 检修一班 | 挤压一车间 | 55MN反向 | 成品锯 | 挡料板 | 挡料板链条断裂 | 接链条 | 故障处理 | 应急抢修 |  |  |  |  | 石德福 | 2019.04.18 | 18:30-19:00
| 检修一班 | 挤压一车间 | 55MN正向 | 淬火装置 | 升降辊道 | 升降辊道磁感应开关脱落 | 安装恢复 | 故障处理 | 应急抢修 |  |  |  |  | 石德福 | 2019.04.18 | 20:30-21:00
| 检修一班 | 挤压一车间 | 55MN反向 | 成品锯 | 锯前辊道 | 锯前辊道热继电器跳闸 | 合闸恢复 | 故障处理 | 应急抢修 |  |  |  |  | 石德福 | 2019.04.18 | 19:30-20:00
| 检修一班 | 挤压一车间 | 55MN正向 | 挤压机 | 液压站 | 漏油 | 更换测压点及清油 | 故障处理 | 应急抢修 | 测压点 | M14×1.5MM | 个 | 1 | 高波 孙祖兴 李德科 马洪辉 | 2019.04.19 | 8:30-10:00
| 检修一班 | 挤压一车间 | 55MN正向36MN反向55MN反向 | 成品锯 | 成品锯 | 成品锯拆检维修 | 成品锯拆检维修 | 故障处理 | 应急抢修 |  |  |  |  | 高波 孙祖兴 | 2019.04.19 | 10:00-12:00
| 检修一班 | 挤压一车间 | 55MN正向 | 牵引机 | 牵引机 | 东头加装有机挡板 | 加装完成 | 故障处理 | 应急抢修 |  |  |  |  | 李德科 马洪辉 | 2019.04.19 | 13:00-14:30
| 检修一班 | 挤压一车间 | 离线设备 | 140辊矫机 | 电机 | 加装接地线 | 加装接地线 | 故障处理 | 应急抢修 |  |  |  |  | 李德科 马洪辉 | 2019.04.19 | 14:30-17:00
| 检修一班 | 挤压一车间 | 55MN正向 | 新成品锯 | 锯后 | 锯后下料焊接踏板 | 焊接踏板 | 故障处理 | 应急抢修 | 3.2的焊条 | 3.2的焊条 | 个 | 15 | 高波 孙祖兴 | 2019.04.19 | 13:00-15:30
| 检修一班 | 挤压一车间 | 55MN正向 | 矫直机 | 托起缸 | 托起缸主缸基座螺丝松动 | 托起缸主缸基座螺丝紧固 | 维护保养 | 正常维修 |  |  |  |  | 高波 孙祖兴 | 2019.04.19 | 15:30-16:00
| 检修一班 | 挤压一车间 | 55MN正向 | 矫直机 | 尾架 | 尾架插销缸松动 | 尾架插销缸紧固 | 维护保养 | 正常维修 |  |  |  |  | 高波 孙祖兴 | 2019.04.19 | 16:00-16:30
| 检修一班 | 挤压一车间 | 55MN正向 | 冷床 | 过桥 | 西侧过桥不转 | 轴脱焊接 | 故障处理 | 应急抢修 | 3.2的焊条 | 3.2的焊条 | 个 | 3 | 高波 孙祖兴 | 2019.04.19 | 16:30-17:00
| 检修一班 | 挤压一车间 | 55MN正向 | 牵引机 | 拨料装置 | 拨料装置断裂变形 | 整形焊接 | 故障处理 | 应急抢修 | 3.2的焊条 | 3.2的焊条 | 个 | 3 | 欧阳宁 | 2019.04.19 | 0:00-0:30
| 检修一班 | 挤压一车间 | 55MN正向 | 中断锯 | 中断锯 | 无法动作 | 经排查未发现问题 | 故障处理 | 应急抢修 |  |  |  |  | 欧阳宁 | 2019.04.19 | 0:30-1:00
| 检修一班 | 挤压一车间 | 55MN正向 | 新成品锯 | 操作台 | 操作台东侧加装配电箱 | 加装配电箱完成 | 故障处理 | 应急抢修 |  |  |  |  | 王俐 马洪辉 | 2019.04.20 | 13:00-14:30
| 检修一班 | 挤压一车间 | 离线设备 | 车间低配室 | 标识牌 | 标识牌整改 | 标识牌整改 | 故障处理 | 应急抢修 |  |  |  |  | 王俐 马洪辉 | 2019.04.20 | 14:30-16:00
| 检修一班 | 挤压一车间 | 55MN正向 | 挤压机 | 机械手 | 推锭挡块松动 | 推锭挡块紧固 | 维护保养 | 正常维修 |  |  |  |  | 王俐 马洪辉 | 2019.04.20 | 16:00-16:30
| 检修一班 | 挤压一车间 | 55MN正向 | 旧成品锯 | 操作台 | 按钮损坏 | 更换按钮 | 故障处理 | 应急抢修 | ABB按钮 | MP1-42G-11+CA2-222 | 个 | 1 | 王俐 马洪辉 | 2019.04.20 | 16:30-17:00
| 检修一班 | 挤压一车间 | 55MN正向 | 矫直机 | 机头 | 机头大螺母松动 | 大螺母紧固及导向套调整 | 维护保养 | 正常维修 |  |  |  |  | 高波 孙祖兴 | 2019.04.20 | 10:30-12:00
| 检修一班 | 挤压一车间 | 55MN正向 | 牵引机 | 拨料杆 | 拨料杆断裂 | 焊接恢复 | 故障处理 | 应急抢修 | 3.2的焊条 | 3.2的焊条 | 个 | 5 | 高波 孙祖兴 | 2019.04.20 | 13:00-14:00
| 检修一班 | 挤压一车间 | 55MN正向 | 成品锯 | 接地扁铁 | 接地扁铁加装 | 加装焊接 | 故障处理 | 应急抢修 | 3.2的焊条 | 3.2的焊条 | 个 | 3 | 高波 孙祖兴 | 2019.04.20 | 14:00-15:00
| 检修一班 | 挤压一车间 | 55MN正向 | 铸锭炉 | 推锭小车 | 推锭小车坦克链松动 | 固定整改 | 维护保养 | 正常维修 |  |  |  |  | 高波 孙祖兴 | 2019.04.20 | 15:00-16:00
| 检修一班 | 挤压一车间 | 55MN正向 | 挤压机 | 机械手 | 推锭缸活塞头松动 | 推锭缸活塞头紧固 | 维护保养 | 正常维修 |  |  |  |  | 高波 孙祖兴 | 2019.04.20 | 16:00-16:30
| 检修一班 | 挤压一车间 | 55MN正向 | 淬火装置 | 淬火水罩 | 淬火罩不下降 | 调整限位 | 故障处理 | 应急抢修 |  |  |  |  | 高波 孙祖兴 | 2019.04.20 | 16:30-17:00
| 检修一班 | 挤压一车间 | 55MN正向 | 铸锭炉 | 铸锭炉 | 卡铸锭 | 撬动恢复 | 故障处理 | 应急抢修 |  |  |  |  | 刘文锋 | 2019.04.20 | 17:40-18:10
| 检修一班 | 挤压一车间 | 离线设备 | 2#钻床 | 钻头 | 卡钻头 | 电机跳闸处理 | 故障处理 | 应急抢修 |  |  |  |  | 刘文锋 | 2019.04.20 | 4:00-4:30
| 检修一班 | 挤压一车间 | 55MN正向 | 成品锯 | 锯前辊道 | 链轮脱落 | 安装恢复 | 故障处理 | 应急抢修 |  |  |  |  | 刘文锋 | 2019.04.20 | 3:30-4:00
| 检修一班 | 挤压一车间 | 55MN正向 | 新成品锯 | 链轮 | 锯前锯后链轮松动 | 紧固链轮 | 维护保养 | 正常维修 |  |  |  |  | 高波 孙希杭 | 2019.04.21 | 8:30-10:00
| 检修一班 | 挤压一车间 | 55MN反向 | 冷床 | 高温带 | 不动作 | 接链条 | 故障处理 | 应急抢修 |  |  |  |  | 高波 孙希杭 | 2019.04.21 | 10:00-10:30
| 检修一班 | 挤压一车间 | 离线设备 | 车间支架焊接 | 车间支架焊接 | 车间支架焊接 | 车间支架焊接 | 故障处理 | 应急抢修 | 3.2的焊条 | 3.2的焊条 | 个 | 15 | 高波 孙希杭 | 2019.04.21 | 13:00-15:00
| 检修一班 | 挤压一车间 | 55MN正向 | 淬火装置 | 淬火水罩 | 淬火罩不下降 | 调整限位 | 故障处理 | 应急抢修 |  |  |  |  | 欧阳宁 | 2019.04.21 | 22:00-22:15
| 检修一班 | 挤压一车间 | 55MN正向 | 新成品锯 | 成品锯 | 成品锯位置不准 | 重新设置 | 故障处理 | 应急抢修 |  |  |  |  | 欧阳宁 | 2019.04.21 | 01:30-02:00
| 检修一班 | 挤压一车间 | 36MN反向55MN反向 | 配电室 | 防火锁 | 防火锁缺失损坏 | 防火锁更换1个修复2个 | 故障处理 | 应急抢修 |  |  |  |  | 高波 | 2019.04.22 | 8：30-12：00
| 检修一班 | 挤压一车间 | 55MN正向 | 矫直机 | 托起臂 | 托起臂不动作 | 调整限位 | 故障处理 | 应急抢修 |  |  |  |  | 高波 王俐 马洪辉 | 2019.04.22 | 13：00-14：00
| 检修一班 | 挤压一车间 | 离线设备 | 车间低配室 | 车间低配室 | 车间低配室整改 | 车间低配室整改 | 维护保养 | 正常维修 |  |  |  |  | 高波 王俐 马洪辉 | 2019.04.22 | 14：00-15：30
| 检修一班 | 挤压一车间 | 离线设备 | 北跨42-47立柱 | 照明灯 | 照明灯损坏 | 更换照明14个 | 故障处理 | 应急抢修 |  |  |  |  | 王俐 马洪辉 | 2019.04.22 | 15：30-17：00
| 检修一班 | 挤压一车间 | 55MN正向 | 软水阀门 | 软水阀门 | 漏水做盲板 | 做盲板封堵 | 故障处理 | 应急抢修 |  |  |  |  | 高波 | 2019.04.22 | 15：30-16：00
| 检修一班 | 挤压一车间 | 离线设备 | 中跨过跨小车 | 中跨过跨小车 | 拆变速箱 | 拆变速箱 | 故障处理 | 应急抢修 |  |  |  |  | 高波 郭利 | 2019.04.22 | 16：00-16：30
| 检修一班 | 挤压一车间 | 55MN正向 | 成品锯 | 锯前皮带 | 烫坏3个 | 更换3个 | 故障处理 | 应急抢修 |  |  |  |  | 高波 郭利 | 2019.04.22 | 16：30-17：00
| 检修一班 | 挤压一车间 | 55MN反向 | 成品锯 | 成品锯后退 | 后退不到位 | 清理铝屑 | 故障处理 | 应急抢修 |  |  |  |  | 高波 郭利 | 2019.04.22 | 17：00-17：20
| 检修一班 | 挤压一车间 | 55MN正向 | 挤压机 | 红外测温装置 | 调整出料口红外测温装置 | 调整完成 | 故障处理 | 应急抢修 |  |  |  |  | 石德福 | 2019.04.22 | 17：00-17：30
| 检修一班 | 挤压一车间 | 离线设备 | 2#立淬炉 | 翻板 | 气管漏气 | 气管漏气更换 | 维护保养 | 正常维修 |  |  |  |  | 石德福 | 2019.04.22 | 21：00-21：30
| 检修一班 | 挤压一车间 | 55MN正向 | 模具炉 | 模具炉 | 不显示温度 | 线松动恢复 | 故障处理 | 应急抢修 |  |  |  |  | 石德福 | 2019.04.22 | 22：00-22：30
| 检修一班 | 挤压一车间 | 离线设备 | 2#钻床 | 悬梁 | 悬梁无法升降 | 调整恢复 | 故障处理 | 应急抢修 |  |  |  |  | 石德福 | 2019.04.22 | 1：30-2：00
| 检修一班 | 挤压一车间 | 55MN正向 | 挤压机 | 锁紧缸 | 锁紧缸漏油 | 更换锁紧缸V型组合密封垫 | 故障处理 | 应急抢修 | V型组合密封圈 | ES180*210*50MM | 个 | 1 | 孙希杭 马洪辉 | 2019.04.23 | 8：30-14：00
| 检修一班 | 挤压一车间 | 55MN正向 | 铸锭炉 | 1#铸锭炉 | 1#铸锭炉异响 | 电抗器机构松紧固 | 故障处理 | 应急抢修 |  |  |  |  | 王俐 郭利 | 2019.04.23 | 8：30-10：00
| 检修一班 | 挤压一车间 | 55MN正向 | 挤压机 | 2#冷却循环泵 | 2#冷却循环泵板换拆除封堵 | 2#冷却循环泵板换拆除封堵完成 | 故障处理 | 应急抢修 |  |  |  |  | 高波 王斌 孙祖兴 李德科 王俐 | 2019.04.23 | 8：30-15：00
| 检修一班 | 挤压一车间 | 55MN正向 | 牵引机 | 挑料 | 挑料风扇护罩开焊 | 焊接风扇护罩10个 | 故障处理 | 应急抢修 | 3.2的焊条 | 3.2的焊条 | 个 | 20 | 孙祖兴 李德科 | 2019.04.23 | 8：30-12：00
| 检修一班 | 挤压一车间 | 55MN正向 | 挤压机 | 挤压垫 | 更换挤压垫 | 更换挤压垫完成 | 故障处理 | 应急抢修 |  |  |  |  | 孙希杭 王俐 马洪辉 | 2019.04.23 | 14：00-16：30
| 检修一班 | 挤压一车间 | 离线设备 | 8MN离线矫 | 东侧移动端丝恢复 | 上钳口脱落 | 取断丝恢复 | 故障处理 | 应急抢修 |  |  |  |  | 高波 孙祖兴 李德科 | 2019.04.23 | 15：00-17：00
| 检修一班 | 挤压一车间 | 离线设备 | 2#钻床 | 主轴 | 主轴锁紧线路故障 | 更换按钮 | 故障处理 | 应急抢修 | ABB按钮 | MP1-42G-11+CA2-222 | 个 | 1 | 王俐 | 2019.04.23 | 10：00-12：00
| 检修一班 | 挤压一车间 | 55MN正向 | 牵引机 | 辊道 | 机辊道不自动下降 | 调整限位 | 故障处理 | 应急抢修 |  |  |  |  | 刘文锋 | 2019.04.23 | 17：10-17：30
| 检修一班 | 挤压一车间 | 55MN正向 | 铸锭炉 | 铸锭炉 | 铸锭炉卡锭 | 更换备用炉 | 故障处理 | 应急抢修 |  |  |  |  | 刘文锋 | 2019.04.23 | 19：30-20：00
| 检修一班 | 挤压一车间 | 55MN正向 | 模具炉 | 6#模具炉 | 6#模具炉不加热 | 线松动恢复 | 故障处理 | 应急抢修 |  |  |  |  | 刘文锋 | 2019.04.23 | 20：30-20：50
| 检修一班 | 挤压一车间 | 55MN正向 | 成品锯 | 定尺 | 挡板不准 | 调档板 | 故障处理 | 应急抢修 |  |  |  |  | 刘文锋 | 2019.04.23 | 17：50-18：10
| 检修一班 | 挤压一车间 | 55MN正向 | 新成品锯 | 液压站 | 电机跳闸 | 合闸恢复 | 故障处理 | 应急抢修 |  |  |  |  | 刘文锋 | 2019.04.23 | 4：50-5：10
| 检修一班 | 挤压一车间 | 离线设备 | 退火炉 | 加热电阻 | 加热电阻不加热 | 接线松动恢复 | 故障处理 | 应急抢修 |  |  |  |  | 刘文锋 | 2019.04.23 | 6：50-7：10
| 检修一班 | 挤压一车间 | 55MN反向 | 挤压机 | 压余地坑 | 护栏变形 | 下料整形焊接 | 维护保养 | 正常维修 | 3.2的焊条 | 3.2的焊条 | 个 | 10 | 李德科 孙祖兴 | 2019.04.24 | 10：30-12：00
| 检修一班 | 挤压一车间 | 55MN正向 | 成品锯 | 锯后 | 锯后整改 | 锯后整改 | 故障处理 | 应急抢修 |  |  |  |  | 高波 王俐 孙希杭 | 2019.04.24 | 8：30-11：00
| 检修一班 | 挤压一车间 | 55MN正向 | 铸锭炉 | 1#铸锭炉 | 1#铸锭炉卡锭 | 撬动处理及更换炉门热电偶 | 故障处理 | 应急抢修 | 热电偶 | WRNK-131 K 规格：L=200mm | 个 | 1 | 高波 王俐 孙希杭 | 2019.04.24 | 11：00-12：00
| 检修一班 | 挤压一车间 | 离线设备 | 退火炉 | 接触器 | 接触器损坏 | 更换接触器 | 故障处理 | 应急抢修 | 交流接触器 | A260-30-11 220V | 个 | 1 | 王俐 孙希杭 | 2019.04.24 | 13：00-15：00
| 检修一班 | 挤压一车间 | 离线设备 | 500T压力矫 | 移动操作台 | 移动操作台整改 | 移动操作台整改 | 故障处理 | 应急抢修 |  |  |  |  | 高波 孙祖兴 李德科 | 2019.04.24 | 13：00-14：00
| 检修一班 | 挤压一车间 | 离线设备 | 2#立淬炉 | 气管 | 上部气管及下部三联体漏气 | 紧固恢复 | 维护保养 | 正常维修 |  |  |  |  | 高波 孙祖兴 李德科 | 2019.04.24 | 14：00-15：00
| 检修一班 | 挤压一车间 | 55MN正向 | 挤压机 | 1#油冷板换 | 1#油冷板换变形 | 整形紧固打压 | 故障处理 | 应急抢修 |  |  |  |  | 高波 孙祖兴 孙希杭 李德科 王俐 | 2019.04.24 | 15：00-17：00
| 检修一班 | 挤压一车间 | 离线设备 | 2#钻床 | 摇臂钻 | 2#钻床不动作 | 接触器故障处理 | 故障处理 | 应急抢修 |  |  |  |  | 欧阳宁 | 2019.04.24 | 19：30-20：30
| 检修一班 | 挤压一车间 | 55MN正向 | 挤压机 | 挤压筒 | 锁紧压力不稳定 | 经排查没发现问题，之后压力正常 | 故障处理 | 应急抢修 |  |  |  |  | 欧阳宁 | 2019.04.24 | 22：00-20：30
| 检修一班 | 挤压一车间 | 55MN正向 | 淬火装置 | 下风冷 | 下风冷停止 | 重启变频器 | 故障处理 | 应急抢修 |  |  |  |  | 欧阳宁 | 2019.04.24 | 6：30-6：40
| 检修一班 | 挤压一车间 | 离线设备 | 退火炉 | 接触线 | 接触线损坏 | 更换接触线 | 故障处理 | 应急抢修 |  |  |  |  | 孙希杭 饶彬 马洪辉 | 2019.04.25 | 8：30-12：00
| 检修一班 | 挤压一车间 | 离线设备 | 2#钻床 | 摇臂钻 | 无法上升下降 | 排查恢复 | 故障处理 | 应急抢修 |  |  |  |  | 王俐 李德科 | 2019.04.25 | 13：30-15：30
| 检修一班 | 挤压一车间 | 离线设备 | 500T压力矫 | 压力矫 | 压力矫不动作 | 调限位 | 故障处理 | 应急抢修 |  |  |  |  | 王俐 李德科 | 2019.04.25 | 15：30-17：30
| 检修一班 | 挤压一车间 | 55MN正向 | 铸锭炉 | 1#铸锭炉 | 1#铸锭炉清理铸锭 | 清理完成 | 故障处理 | 应急抢修 |  |  |  |  | 孙希杭 饶彬 马洪辉 | 2019.04.25 | 13：30-17：00
| 检修一班 | 挤压一车间 | 55MN正向 | 护栏 | 护栏 | 开焊 | 焊接恢复 | 故障处理 | 应急抢修 | 3.2的焊条 | 3.2的焊条 | 个 | 20 | 孙祖兴 饶彬 | 2019.04.25 | 11：30-17：00
| 检修一班 | 挤压一车间 | 55MN正向 | 淬火装置 | 出料辊道 | 气缸限位脱落 | 安装恢复 | 故障处理 | 应急抢修 |  |  |  |  | 石德福 | 2019.04.25 | 16：00-16：30
| 检修一班 | 挤压一车间 | 55MN正向 | 新成品锯 | 废料传动 | 废料传动不动作 | 调限位 | 故障处理 | 应急抢修 |  |  |  |  | 石德福 | 2019.04.25 | 16：30-17：00
| 检修一班 | 挤压一车间 | 55MN正向 | 模具炉 | 小车 | 小车无法动作 | 调限位 | 故障处理 | 应急抢修 |  |  |  |  | 石德福 | 2019.04.25 | 18：30-19：30
| 检修一班 | 挤压一车间 | 55MN正向 | 挤压机 | 出料口风机 | 风机不动 | 调整恢复 | 故障处理 | 应急抢修 |  |  |  |  | 石德福 | 2019.04.25 | 19：30-20：00
| 检修一班 | 挤压一车间 | 55MN正向 | 新成品锯 | 润滑装置 | 润滑装置不喷 | 堵塞清理 | 故障处理 | 应急抢修 |  |  |  |  | 石德福 | 2019.04.25 | 21：30-22：00
| 检修一班 | 挤压一车间 | 55MN正向 | 挤压机 | 挤压机 | 无顶料压力 | 重启多次5#泵恢复正常 | 故障处理 | 应急抢修 |  |  |  |  | 石德福 | 2019.04.25 | 05：00-05：30
| 检修一班 | 挤压一车间 | 55MN正向 | 模具炉 | 3#模具炉 | 3#炉炉门无法关闭 | 调整限位 | 故障处理 | 应急抢修 |  |  |  |  | 石德福 | 2019.04.25 | 05：30-06：00