## 1月
1月份生产保障中心检修工作明细台账
序号 | 班组 | 服务单位 | 生产线 | 设备名称 | 设备部位 | 故障类型 | 设备维修内容 | 工作分类（维护保养/故障处理/其他） | 故障处理情况（应急抢修/正常维修） | 备件名称 | 备件型号 | 单位 | 备件使用量 | 参与人员 | 时间 | 详细时间 | 生产线 | 量
[17 empty] | 55MN | 128
[17 empty] | 82MN | 182
[17 empty] | 150MN | 102

## 2月
2月份生产保障中心检修工作明细台账
序号 | 班组 | 服务单位 | 生产线 | 设备名称 | 设备部位 | 故障类型 | 设备维修内容 | 工作分类（维护保养/故障处理/其他） | 故障处理情况（应急抢修/正常维修） | 备件名称 | 备件型号 | 单位 | 备件使用量 | 参与人员 | 日期 | 详细时间 | 生产线 | 量
[17 empty] | 55MN | 82
[17 empty] | 82MN | 166
[17 empty] | 150MN | 105

## 3月
3月份生产保障中心检修工作明细台账
序号 | 班组 | 服务单位 | 生产线 | 设备名称 | 设备部位 | 故障类型 | 维修内容 | 工作分类（维护保养/故障处理/其他） | 故障处理情况（应急抢修/正常维修） | 备件名称 | 备件型号 | 单位 | 备件使用量 | 参与人员 | 日期 | 详细时间 | 生产线 | 量
1 | 检修三班 | 挤压三车间 | 20MN右 | 主机 | 4#泵 | 漏油 | 20MN右4#泵漏油，处理漏油 | 故障处理 | 应急抢修 | [7 empty] | 55MN | 112
2 | 检修三班 | 挤压三车间 | 36MN中 | 主机 | 供锭器 | 辅臂起落限位缺失 | 36MN中供锭器辅臂起落限位缺失，加装限位 | 故障处理 | 应急抢修 | [7 empty] | 82MN | 142
3 | 检修三班 | 挤压三车间 | 16MN右 | 主机 | 供锭器 | 电磁阀插头损坏 | 16MN右机械手不动作，恢复电磁阀插头 | 故障处理 | 应急抢修 | [7 empty] | 150MN | 137
4 | 检修三班 | 挤压三车间 | 36MN中 | 辅机 | 副牵引 | 动作异常 | 36MN中辅牵失控，加导轨挡块 | 故障处理 | 应急抢修
5 | 检修三班 | 挤压三车间 | 20MN | 主机 | 模座锁紧缸 | 漏油 | 20MN模座锁紧缸漏油，更换密封 | 故障处理 | 应急抢修
6 | 检修三班 | 挤压三车间 | 16MN右 | 辅机 | 冷床 | 过桥皮带脱落 | 16MN右冷床过桥皮带脱落两处，紧固，恢复 | 故障处理 | 应急抢修
7 | 检修三班 | 挤压三车间 | 16MN左 | 辅机 | 循环泵 | 损坏 | 16MN左循环泵损坏，更换机械密封 | 故障处理 | 应急抢修
8 | 检修三班 | 挤压三车间 | 20MN右 | 主机 | 4#泵 | 泵头回装 | 20MN右4#泵泵头回装 | 故障处理 | 应急抢修
9 | 检修三班 | 挤压三车间 | 16MN左 | 主机 | 高压油管 | 密封损坏 | 16MN左高压油管法兰密封损坏，更换密封 | 故障处理 | 应急抢修
10 | 检修三班 | 挤压三车间 | 25MN中 | 辅机 | 淬火 | 钢丝绳损坏 | 25MN中淬火罩西侧钢丝绳损坏，更换6m*8钢丝绳 | 故障处理 | 应急抢修
11 | 检修三班 | 挤压三车间 | 25MN中 | 辅机 | 挑料架 | 传送带损坏 | 25MN中挑料架传送带损坏，修复 | 故障处理 | 应急抢修
12 | 检修三班 | 挤压三车间 | 20MN左 | 主机 | 供锭器 | 油缸缸头开焊 | 20MN左供锭器油缸缸头开焊 | 故障处理 | 应急抢修
13 | 检修三班 | 挤压三车间 | 36MN中 | 感应炉 | 感应炉 | 三相加热跳闸 | 36MN中感应炉三相加热跳闸，更换电阻 | 故障处理 | 应急抢修
14 | 检修三班 | 挤压三车间 | 36MN中 | 主机 | 主剪 | 拉绳编码器损坏 | 36MN中主剪拉绳编码器损坏，更换编码器 | 故障处理 | 应急抢修
15 | 检修三班 | 挤压三车间 | 36MN中 | 辅机 | 副牵 | 挡板缺失 | 36MN中副牵挡板缺失，焊接副牵挡板 | 故障处理 | 应急抢修
16 | 检修三班 | 挤压三车间 | 20MN左 | 辅机 | 主牵 | 挡料板开焊脱落 | 20MN左主牵挡料板开焊脱落，焊接主牵挡板 | 故障处理 | 应急抢修
17 | 检修三班 | 挤压三车间 | 16MN右 | 主机 | 挤压筒 | 滑块松动脱落 | 16MN右挤压筒滑块松动脱落 修复挤压筒滑块 | 故障处理 | 应急抢修
18 | 检修三班 | 挤压三车间 | 16MN右 | 辅机 | 挑料架 | 损坏 | 16MN右挑料架损坏3处 更换支架腿4个和夹板一副 | 维护保养 | 正常维修
19 | 检修三班 | 挤压三车间 | 16MN右 | 辅机 | 挑料架 | 传送带脱落 | 16MN右挑料架传送带脱落九条，修复调整 | 故障处理 | 应急抢修
20 | 检修三班 | 挤压三车间 | 25MN | 辅机 | 主牵 | 挡料板变形 | 25MN主牵挡料板变形，整形安装 | 故障处理 | 应急抢修
21 | 检修三班 | 挤压三车间 | 25MN南 | 辅机 | 前梁出口 | 下导正缺失 | 25MN南前梁出口下导正缺失 | 故障处理 | 应急抢修
22 | 检修三班 | 挤压三车间 | 36MN中 | 主机 | 模座锁紧缸 | 漏油 | 36MN中模座锁紧缸漏油，处理漏油 | 故障处理 | 应急抢修
23 | 检修三班 | 挤压三车间 | 20MN左 | 主机 | 模内剪 | 漏油 | 20MN左模内剪漏油 | 故障处理 | 应急抢修
24 | 检修三班 | 挤压三车间 | 25MN南 | 感应炉 | 循环泵 | 缺失 | 25MN南感应炉循环泵缺失 | 故障处理 | 应急抢修
25 | 检修三班 | 挤压三车间 | 16MN左 | 感应炉 | 感应炉 | 不加热 | 16MN左感应炉不加热，调整推锭缸限位挡块 | 故障处理 | 应急抢修
26 | 检修三班 | 挤压三车间 | 16MN左 | 主机 | 送锭小车 | 限位线路不通 | 16MN左送锭小车限位线路不通，接线，修复 | 故障处理 | 应急抢修
27 | 检修三班 | 挤压三车间 | 16MN左 | 感应炉 | 推锭缸 | 限位损坏 | 16MN推锭缸限位损坏 | 故障处理 | 应急抢修
28 | 检修三班 | 挤压三车间 | 20MN左 | 主机 | 模内剪 | 漏油 | 20MN左模内剪漏油 | 故障处理 | 应急抢修
29 | 检修三班 | 挤压三车间 | 36MN中 | 主机 | 控制泵 | 梅花垫损坏 | 36MN中控制泵梅花垫损坏，更换 | 故障处理 | 应急抢修
30 | 检修三班 | 挤压三车间 | 36MN北 | 主机 | 机械手 | 不到位 | 36MN北机械手不到位，垫高调整 | 故障处理 | 应急抢修
31 | 检修三班 | 挤压三车间 | 36MN中 | 主机 | 2#泵 | 梅花垫损坏 | 36MN中2#泵梅花垫损坏，更换 | 故障处理 | 应急抢修
32 | 检修三班 | 挤压三车间 | 25MN南 | 感应炉 | 感应炉 | 线圈损坏 | 25MN南感应炉吸合线圈更换 | 故障处理 | 应急抢修
33 | 检修三班 | 挤压三车间 | 25MN南 | 感应炉 | 感应炉 | 三相加热触点缺失 | 25MN南感应炉三相加热触点缺失4套 | 故障处理 | 应急抢修
34 | 检修三班 | 挤压三车间 | 36MN中 | 主机 | 控制泵 | 梅花垫损坏 | 36MN中更换控制泵梅花垫 | 故障处理 | 应急抢修
35 | 检修三班 | 挤压三车间 | 25MN中 | 主机 | 上位机 | 无数据 | 25MN中上位机该数据处理 | 维护保养 | 正常维修
36 | 检修三班 | 挤压三车间 | 36MN中 | 主机 | 5#泵 | 梅花垫损坏 | 36MN中5#泵梅花垫损坏，更换梅花垫 | 故障处理 | 应急抢修
37 | 检修三班 | 挤压三车间 | 16MN | 主机 | 3#泵 | 油管漏油 | 16MN3#泵油管漏油，焊接处理 | 故障处理 | 应急抢修
38 | 检修三班 | 挤压三车间 | 16MN左 | 辅机 | 淬火风机 | 变频器报警 | 16MN左淬火风机变频器报警，复位变频器 | 维护保养 | 正常维修
39 | 检修三班 | 挤压三车间 | 16MN右 | 主机 | 高压油管 | 管夹松动 | 16MN右主机高压油管管夹松动，紧固 | 故障处理 | 应急抢修
40 | 检修三班 | 挤压三车间 | 25MN中 | 辅机 | 牵引机 | 不动作 | 25MN中牵引机不动作，处理限位 | 故障处理 | 应急抢修
41 | 检修三班 | 挤压三车间 |  |  |  |  | 收拾仓库，捡配件 | 维护保养 | 正常维修
42 | 检修三班 | 挤压三车间 |  |  |  |  | 16MN左右、25MN中南、26MN中北、20MN左右 模具炉加粉笔盒 | 故障处理 | 应急抢修
43 | 检修三班 | 挤压三车间 | 20MN右 | 精整机 | 精整机 | 挪机 | 20MN右精整机挪机到16MN右 | 故障处理 | 应急抢修
44 | 检修三班 | 挤压三车间 | 25MN中 | 辅机 | 牵引机 | 不动作 | 25MN中牵引机不动作 | 故障处理 | 应急抢修
45 | 检修三班 | 挤压三车间 | 25MN中 | 主机 | 推锭缸 | 不返回 | 25MN中推锭缸不返回 | 故障处理 | 应急抢修
46 | 检修三班 | 挤压三车间 | 20MN右 | 主机 | 显示屏 | 不显示 | 20MN右主机显示屏不显示 | 故障处理 | 应急抢修
47 | 检修三班 | 挤压三车间 | 20MN | 西天车 | 西天车 | 不动作 | 20MN西天车不动作 | 故障处理 | 应急抢修
48 | 检修三班 | 挤压三车间 | 36MN北 | 辅机 | 冷床 | 过桥皮带损坏 | 36MN北9条，更换9条皮带 | 故障处理 | 应急抢修
49 | 检修三班 | 挤压三车间 | 挤压三 |  |  |  | 挤压三低配春季检修 | 维护保养 | 正常维修
50 | 检修三班 | 挤压三车间 | 16MN左 | 主机 | 电机 | 拆卸 | 16MN左1#2#泵、循环泵、风机电机拆卸 | 故障处理 | 应急抢修
51 | 检修三班 | 生产保障中心 |  |  |  |  | 派工单录入，工作票填写及录入，班组记录填写及整理，日常零活等 | 故障处理 | 应急抢修
52 | 检修三班 | 挤压三车间 | 20MN右 | 感应炉 | 送料缸 | 不动作 | 20MN右送料缸不动作 | 故障处理 | 应急抢修
53 | 检修三班 | 挤压三车间 | 20MN | 西天车 | 西天车 | 不动作 | 20MN西天车不动作 | 故障处理 | 应急抢修
54 | 检修三班 | 挤压三车间 | 36MN中 | 辅机 | 定尺装置 | 焊接 | 36MN中定尺装置焊接装置微调整 | 维护保养 | 正常维修
55 | 检修三班 | 挤压三车间 | 25MN南 | 主机 | 3#泵 | 电机安装 | 25MN南3#泵电机安装 | 维护保养 | 正常维修
56 | 检修三班 | 挤压三车间 | 16MN | 辅机 | 淬火地坑 | 拆电机 | 16MN淬火地坑拆电机 | 维护保养 | 正常维修
57 | 检修三班 | 挤压三车间 | 25MN中 | 主机 | 拉模缸 | 漏油 | 25MN中拉模缸漏油 | 故障处理 | 应急抢修
58 | 检修三班 | 挤压三车间 | 36MN北 | 辅机 | 牵引机行走轮 | 更换 | 36MN北检查维修牵引机行走轮，更换行走轮 | 维护保养 | 正常维修
59 | 检修三班 | 挤压三车间 | 挤压三 |  |  |  | 三厂房、四厂房送电 | 维护保养 | 正常维修
60 | 检修三班 | 挤压三车间 | 挤压三 |  |  |  | 各条线路主机、辅机、模具炉时效炉送电 | 维护保养 | 正常维修
61 | 检修三班 | 挤压三车间 | 16MN | 主机 | 挤压筒 | 掉温 | 16MN更换保险2个 | 故障处理 | 应急抢修
62 | 检修三班 | 挤压三车间 | 36MN | 天车 | 天车 | 不动作 | 36MN天车不动作处理 | 故障处理 | 应急抢修
63 | 检修三班 | 挤压三车间 | 20MN左 | 主机 | 推锭缸 | 不返回 | 20MN左推锭缸不返回处理 | 故障处理 | 应急抢修
64 | 检修三班 | 挤压三车间 | 36MN中 | 感应炉 | 上料台 | 安装滚轮 | 36MN中上料台安装滚轮 | 故障处理 | 应急抢修
65 | 检修三班 | 挤压三车间 | 20MN左 | 辅机 | 矫直机 | 尾架漏油 | 20MN左矫直机尾架漏油，处理漏油 | 维护保养 | 正常维修
66 | 检修三班 | 挤压三车间 | 36MN北 | 精切锯 | 精切锯 | 限位不弹出 | 36MN北精切锯限位不弹出，修复 | 故障处理 | 应急抢修
67 | 检修三班 | 挤压三车间 | 16MN左 | 主机 | 电机 | 安装 | 16MN左电机需安装，安装调试 | 故障处理 | 应急抢修
68 | 检修三班 | 挤压三车间 | 25MN南 | 时效炉 | 时效炉 | 送电 | 25MN南时效炉送电 | 故障处理 | 应急抢修
69 | 检修三班 | 挤压三车间 | 20MN左 | 辅机 | 压料塔 | 压力调小 | 20MN左压料塔压力调小 | 故障处理 | 应急抢修
70 | 检修三班 | 挤压三车间 | 25MN中 | 感应炉 | 感应炉 | 三相不加热 | 25MN中三相不加热线圈紧固 | 维护保养 | 正常维修
71 | 检修三班 | 挤压三车间 | 25MN中 | 辅机 | 主牵引机 | 不动作 | 25MN中主牵引机不动作处理 | 故障处理 | 应急抢修
72 | 检修三班 | 挤压三车间 | 16MN左 | 辅机 | 钳口 | 不动作 | 16MN左钳口不动作，调整限位恢复 | 故障处理 | 应急抢修
73 | 检修三班 | 挤压三车间 | 36MN中 | 辅机 | 前梁 | 安装风机 | 36MN中前梁安装风机 | 维护保养 | 正常维修
74 | 检修三班 | 挤压三车间 | 36MN中 | 主机 | 液压站 | 回油管渗油 | 36MN中液压站回油管渗油，更换橡胶垫 | 故障处理 | 应急抢修
75 | 检修三班 | 挤压三车间 | 25MN中 | 主机 | 1#泵控制泵 | 梅花垫损坏 | 25MN中1#泵控制泵梅花垫损坏，更换 | 维护保养 | 正常维修
76 | 检修三班 | 挤压三车间 | 36MN中 | 主机 | 供锭器 | 润滑 | 36MN中供锭器需润滑，黄油润滑 | 维护保养 | 正常维修
77 | 检修三班 | 挤压三车间 | 16MN左 | 辅机 | 牵引机 | 碰撞处理 | 16MN左牵引机碰撞处理，整形焊接紧固 | 维护保养 | 正常维修
78 | 检修三班 | 挤压三车间 | 20MN右 | 主机 | 拉模缸 | 漏油 | 20MN右拉模缸漏油处理，处理漏油 | 故障处理 | 应急抢修
79 | 检修三班 | 挤压三车间 | 36MN北 | 主机 | 挤压筒 | 冒铝 | 36MN北挤压筒冒铝 | 故障处理 | 应急抢修
80 | 检修三班 | 挤压三车间 | 36MN北 | 主机 | 主剪 | 限位断 | 36MN北主剪限位断 | 故障处理 | 应急抢修
82 | 检修三班 | 挤压三车间 | 36MN北 | 辅机 | 主牵引机 | 不夹料 | 36MN主牵引机不夹料 | 故障处理 | 应急抢修
83 | 检修三班 | 挤压三车间 | 20MN左 | 主机 | 挤压筒 | 不到位 | 20MN左挤压筒不到位 | 故障处理 | 应急抢修
84 | 检修三班 | 挤压三车间 | 20MN左 | 主机 | 挤压筒 | 掉温 | 20MN左挤压筒换保险 | 故障处理 | 应急抢修
85 | 检修三班 | 挤压三车间 | 36MN中 | 辅机 | 主牵引机 | 不夹料 | 36MN中主牵引不夹料 | 故障处理 | 应急抢修
86 | 检修三班 | 挤压三车间 |  |  |  |  | 36MN北、20MN左、20MN右设备、天车、低配室巡检 | 维护保养 | 正常维修
87 | 检修三班 | 挤压三车间 |  |  |  |  | 36MN北、20MN左、20MN右设备、天车、低配室巡检 | 维护保养 | 正常维修
88 | 检修三班 | 挤压三车间 | 20MN左 | 感应炉 | 感应炉 | 漏水 | 20MN左铸锭加热炉漏水，紧固水管接口 | 故障处理 | 应急抢修
89 | 检修三班 | 挤压三车间 | 16MN | 辅机 | 成品锯 | 盖板开焊 | 16MN成品锯盖板开焊，焊接 | 故障处理 | 应急抢修
90 | 检修三班 | 挤压三车间 | 36MN中 | 主机 | 油箱 | 回油管密封损坏 | 36MN中主机油箱回油管密封损坏，更换橡胶垫 | 故障处理 | 应急抢修
91 | 检修三班 | 挤压三车间 | 36MN北 | 精切锯 | 精切锯 | 锯斜 | 36MN北精切锯锯斜，调整锯片 | 故障处理 | 应急抢修
92 | 检修三班 | 挤压三车间 | 四厂房北跨 | 精切锯 | 精切锯 | 锯斜 | 四厂房北跨精切锯斜切，拆装轴承座 | 故障处理 | 应急抢修
93 | 检修三班 | 挤压三车间 | 25MN中 | 主机 | 拉模缸 | 不动 | 25MN中拉模缸不动，1#主泵吸油管蝶阀漏油 | 故障处理 | 应急抢修
94 | 检修三班 | 挤压三车间 | 16MN左 | 辅机 | 牵引机 | 切料后不返回 | 16MN左牵引机切料后不返回，后限位有铝屑 | 故障处理 | 应急抢修
95 | 检修三班 | 挤压三车间 | 25MN中 | 主机 | 主阀块 | 电磁阀线断 | 25MN中主阀块电磁阀线断，接线 | 故障处理 | 应急抢修
96 | 检修三班 | 挤压三车间 | 16MN右 |  |  |  | 16MN右潜水泵线断，接线 | 故障处理 | 应急抢修
97 | 检修三班 | 挤压三车间 | 16MN左 |  |  |  | 16MN左行定修螺栓紧固，定修 | 故障处理 | 应急抢修
98 | 检修三班 | 挤压三车间 | 16MN | 辅机 | 拉伸机尾架泵 | 梅花垫损坏 | 16MN辅机拉伸机尾架泵梅花垫损坏，更换 | 故障处理 | 应急抢修
99 | 检修三班 | 挤压三车间 | 25MN中 | 辅机 | 辅机 | 漏油 | 25MN中辅机漏油，处理漏油 | 维护保养 | 正常维修
100 | 检修三班 | 挤压三车间 | 20MN右 | 主机 | 油箱 | 油管密封损坏 | 20MN右主机油箱油管密封损坏，更换密封 | 故障处理 | 应急抢修
101 | 检修三班 | 挤压三车间 | 36MN中 | 感应炉 | 回顶缸 | 漏油 | 36MN中回顶缸漏油，处理漏油 | 故障处理 | 应急抢修
102 | 检修三班 | 挤压三车间 |  |  |  |  | 维修打码机 | 维护保养 | 正常维修
103 | 检修三班 | 挤压三车间 | 36MN中 | 主机 | 挤压筒 | 掉温 | 更换挤压筒保险 | 故障处理 | 应急抢修
104 | 检修三班 | 挤压三车间 | 36MN中 | 辅机 | 矫直机 | 尾架漏油 | 矫直机尾架漏油，更换密封 | 故障处理 | 应急抢修
105 | 检修三班 | 挤压三车间 | 36MN北 | 主机 | 挤压筒 | 端盖开焊 | 36MN北挤压筒端盖开焊，焊接恢复 | 故障处理 | 应急抢修
106 | 检修三班 | 挤压三车间 | 20MN左 | 辅机 | 成品锯 | 皮带损坏 | 20MN左成品锯皮带损坏，更换皮带 | 故障处理 | 应急抢修
107 | 检修三班 | 挤压三车间 | 20MN右 | 模具炉 | 模具炉 | 变频器报错 | 20MN右模具炉变频器报错，恢复 | 维护保养 | 正常维修
108 | 检修三班 | 挤压三车间 | 36MN北 | 主机 | 机械手 | 不对中 | 36MN北机械手不对中，调整 | 故障处理 | 应急抢修
109 | 检修三班 | 挤压三车间 |  | 主机 | 压余箱 | 开焊 | 压余箱、料框开焊，焊接，恢复 | 维护保养 | 正常维修
110 | 检修三班 | 挤压三车间 | 25MN中 | 西天车 | 西车 | 不动作 | 25MN中天车西车不动作，调整限位 | 故障处理 | 应急抢修
112 | 检修三班 | 挤压三车间 | 36MN北 | 主机 | 液压站 | 清理积油 | 36MN北主机液压站清理积油，清理 | 维护保养 | 正常维修
113 | 检修三班 | 挤压三车间 | 36MN中 | 主机 | 液压站 | 清理积油 | 36MN中主机液压站漏油清理 | 维护保养 | 正常维修
114 | 检修三班 | 挤压三车间 | 三、四车间 |  |  |  | 三、四车间定修巡检，定修 | 维护保养 | 正常维修
115 | 检修三班 | 挤压三车间 | 20MN左 | 主机 | 机械手 | 不对中 | 20MN左调机械手对中 | 故障处理 | 应急抢修
116 | 检修三班 | 挤压三车间 | 20MN左 | 辅机 | 尾架 | 不动作 | 尾架不动作 | 故障处理 | 应急抢修
117 | 检修三班 | 挤压三车间 | 25MN中 | 时效炉 | 时效炉 | 控制电送不上 | 25MN中时效炉控制电送不上 | 故障处理 | 应急抢修
118 | 检修三班 | 挤压三车间 | 25MN中 | 辅机 | 主牵引机 | 泵起不来 | 主牵引机泵起不来，模块接触不良 | 故障处理 | 应急抢修
119 | 检修三班 | 挤压三车间 | 25MN中 | 辅机 | 牵引机 | 交接料不正常 | 主、副牵引机交接料不正常 | 故障处理 | 应急抢修
120 | 检修三班 | 挤压三车间 | 25MN中 | 西天车 | 天车 | 不动作 | 5T天车不动作 | 故障处理 | 应急抢修
121 | 检修三班 | 挤压三车间 | 36MN中 | 辅机 | 前梁出口 | 风机拆除 | 36MN中前梁出口风机拆除，拆除 | 维护保养 | 正常维修
122 | 检修三班 | 挤压三车间 | 36MN北 | 主机 | 前梁出口 | 安装红外测温 | 36MN北前梁出口安装红外测温，安装恢复 | 维护保养 | 正常维修
123 | 检修三班 | 挤压三车间 | 36MN中 | 辅机 | 拉伸机 | 轨道内安装支撑架 | 36MN中拉伸机轨道内安装支撑架，安装恢复 | 维护保养 | 正常维修
124 | 检修三班 | 挤压三车间 | 20MN左 | 辅机 | 挑料 | 恢复 | 20MN左挑料组恢复4组，恢复修理 | 维护保养 | 正常维修
125 | 检修三班 | 挤压三车间 | 25MN中 | 辅机 | 牵引机 | 故障 | 25MN中牵引机故障，修理恢复 | 故障处理 | 应急抢修
126 | 检修三班 | 挤压三车间 | 25MN中 | 主机 | 护栏 | 损坏 | 25MN中主机护栏损坏，整形焊接 | 故障处理 | 应急抢修
127 | 检修三班 | 生产保障中心 |  |  |  |  | 派工单录入，工作票填写及录入，班组记录填写及整理，日常零活等 | 维护保养 | 正常维修
128 | 检修三班 | 挤压三车间 | 20MN左 | 辅机 | 成品锯 | 更换润滑气阀 | 20MN左成品锯更换润滑气阀1个 | 故障处理 | 应急抢修
129 | 检修三班 | 挤压三车间 | 36MN北 | 辅机 | 成品锯 | 压料器不上升 | 36MN北成品锯压料器不上升、下降，气管堵 | 故障处理 | 应急抢修
130 | 检修三班 | 挤压三车间 | 25MN中 | 辅机 | 主牵引 | 油泵不启动 | 25MN中主牵引油泵不启动 | 故障处理 | 应急抢修
131 | 检修三班 | 挤压三车间 | 20MN右 | 模具炉 | 模具炉 | 炉门不关闭 | 20MN右模具炉门不关闭，PLC复位 | 故障处理 | 应急抢修
132 | 检修三班 | 挤压三车间 | 36MN中 | 辅机 | 挑料 | 损坏 | 36MN中挑料损坏4处。修理，恢复 | 维护保养 | 正常维修
133 | 检修三班 | 挤压三车间 | 36MN北 | 主机 | 挤压筒 | 不加热 | 36MN北挤压筒不加热 | 故障处理 | 应急抢修
134 | 检修三班 | 挤压三车间 | 25MN中 | 辅机 | 过桥 | 更换毛毡带 | 25MN中过桥更换毛毡带 | 维护保养 | 正常维修
135 | 检修三班 | 挤压三车间 | 36MN中 | 辅机 | 锯前皮带 | 调整 | 36MN中锯前皮带调整，链条链接2个 | 维护保养 | 正常维修
136 | 检修三班 | 挤压三车间 | 25MN中 | 辅机 | 锯前过桥 | 支架损坏 | 25MN中锯前过桥支架损坏8个 | 维护保养 | 正常维修
137 | 检修三班 | 挤压三车间 | 36中 | 感应炉 | 回顶缸 | 漏油 | 36中回顶缸漏油 | 故障处理 | 应急抢修
138 | 检修三班 | 挤压三车间 | 20MN右 | 主机 | 挤压筒 | 掉温 | 20MN右更换挤压筒保险1个 | 故障处理 | 应急抢修
139 | 检修三班 | 挤压三车间 | 25MN中 | 辅机 | 主牵引机 | 限位线重新接线 | 25MN中主牵引机限位线重新接线 | 故障处理 | 应急抢修
140 | 检修三班 | 挤压三车间 | 36MN中 | 辅机 | 出料口 | 加装风机 | 36MN中出料口加装风机，加装 | 维护保养 | 正常维修
141 | 检修三班 | 挤压三车间 | 20MN右 | 辅机 | 润滑系统 | 改造 | 20MN右润滑系统改造，改造普律贝润滑装置 | 维护保养 | 正常维修
143 | 检修三班 | 挤压三车间 | 36MN北 | 辅机 | 控制柜 | 通风过滤网损坏 | 36MN北控制柜通风过滤网损坏，修复更换 | 维护保养 | 正常维修
144 | 检修三班 | 挤压三车间 | 20MN右 | 主机 | 挤压筒 | 掉温 | 20MN右挤压筒掉温，更换保险一个 | 故障处理 | 应急抢修
145 | 检修三班 | 挤压三车间 | 36MN北 | 东天车 | 东天车 | 不动作 | 四厂房北跨东天车不动作 | 故障处理 | 应急抢修
146 | 检修三班 | 挤压三车间 | 20MN | 主机 | 操作台屏幕 | 没有数据 | 20MN主机操作台屏幕没有数据，网线接触不良 | 故障处理 | 应急抢修
147 | 检修三班 | 挤压三车间 | 20MN左 | 主机 | 运锭小车 | 不动作 | 20MN左运锭小车不动作处理 | 故障处理 | 应急抢修
148 | 检修三班 | 挤压三车间 | 36MN中 | 辅机 | 矫直机轨道 | 气缸风管安装 | 36MN中矫直机轨道气缸风管安装，安装调试 | 维护保养 | 正常维修
149 | 检修三班 | 挤压三车间 | 16MN | 时效炉 | 时效炉 | 风机、电机润滑 | 16MN时效炉风机、电机润滑 | 维护保养 | 正常维修
150 | 检修三班 | 挤压三车间 | 20MN右 | 辅机 | 牵引机辅牵 | 行走轮损坏 | 20MN右牵引机辅牵行走轮损坏，更换新轮 | 维护保养 | 正常维修
151 | 检修三班 | 挤压三车间 | 20MN右 | 辅机 | 润滑系统 | 改造 | 20MN右成品锯润滑改造，改装普律贝润滑装置 | 维护保养 | 正常维修
152 | 检修三班 | 挤压三车间 | 36MN北 | 辅机 | 淬火风机 | 变频器故障 | 36MN北淬火风机变频器故障，修复 | 故障处理 | 应急抢修
153 | 检修三班 | 挤压三车间 | 20MN | 辅机 | 成品锯 | 定尺挡板损坏 | 20MN成品锯定尺挡板损坏，修复 | 故障处理 | 应急抢修
154 | 检修三班 | 挤压三车间 | 16MN右 | 辅机 | 2#水泵 | 不启动 | 16MN右2#水泵不启动 | 故障处理 | 应急抢修
155 | 检修三班 | 挤压三车间 | 36MN北 | 主机 | 机械手 | 不对中 | 36MN北调整机械手对中 | 故障处理 | 应急抢修
156 | 检修三班 | 挤压三车间 | 20MN右 | 主机 | 机械手 | 不对中 | 20MN右调整机械手对中 | 故障处理 | 应急抢修
157 | 检修三班 | 挤压三车间 | 20MN右 | 辅机 | 主牵引 | 油泵不启动 | 20MN右主牵引油泵不启动，调光通信 | 故障处理 | 应急抢修
158 | 检修三班 | 挤压三车间 | 25MN | 辅机 | 液压站 | 润滑 | 25MN中、25MN南辅机液压站润滑 | 故障处理 | 应急抢修
159 | 检修三班 | 挤压三车间 | 20MN右 | 主机 | 主机 | 漏油 | 20MN右主机漏油 | 故障处理 | 应急抢修
161 | 检修三班 | 挤压三车间 | 36MN中 | 辅机 | 矫直机头 | 上钳口缸头松动 | 36MN中矫直机头上钳口缸头松动 | 故障处理 | 应急抢修
162 | 检修三班 | 挤压三车间 | 20MN右 | 辅机 | 成品锯 | 润滑改造 | 20MN右成品锯润滑改造，加装普律贝装置 | 维护保养 | 正常维修
163 | 检修三班 | 挤压三车间 | 20MN左 | 主机 | 机械手 | 皮带脱落 | 20MN左机械手皮带脱落，恢复 | 故障处理 | 应急抢修
164 | 检修三班 | 挤压三车间 | 36MN中 | 辅机 | 挑料 | 皮带脱落 | 36MN中挑料皮带脱落，恢复 | 故障处理 | 应急抢修
165 | 检修三班 | 挤压三车间 | 20MN右 | 辅机 | 矫直机尾架 | 拖链断裂 | 20MN右矫直机尾架拖链断裂，恢复 | 故障处理 | 应急抢修
166 | 检修三班 | 挤压三车间 | 20MN左 | 辅机 | 成品锯 | 压料器不下降 | 20MN左成品锯压料器不下降 | 故障处理 | 应急抢修
167 | 检修三班 | 挤压三车间 | 36MN北 | 辅机 | 出料辊道 | 不上升 | 36MN北出料辊道不上升处理 | 故障处理 | 应急抢修
168 | 检修三班 | 挤压三车间 | 25MN南 | 辅机 | 挑料架 | 支腿损坏 | 25MN南挑料架支腿损坏12处，恢复 | 维护保养 | 正常维修
169 | 检修三班 | 挤压三车间 | 36MN中 | 主机 | 推模缸 | 接气管 | 36MN中推模缸接气管，修理电磁阀，接气管 | 维护保养 | 正常维修
170 | 检修三班 | 挤压三车间 | 36MN中 | 辅机 | 淬火辊道 | 升降不动作 | 36MN中淬火辊道升降不动作，松动剂 | 故障处理 | 应急抢修
171 | 检修三班 | 挤压三车间 | 20MN左 | 主机 | 机械手 | 皮带损坏 | 20MN左机械手皮带损坏，恢复 | 故障处理 | 应急抢修
172 | 检修三班 | 挤压三车间 | 20MN左 | 主机 | 机械手 | 轴承座损坏 | 20MN左机械手轴承座损坏，安装新轴承 | 故障处理 | 应急抢修
173 | 检修三班 | 挤压三车间 | 25MN南 | 辅机 | 主牵 | 推料挡板安装 | 25MN南主牵推料挡板安装 | 故障处理 | 应急抢修
174 | 检修三班 | 挤压三车间 | 36MN中 | 辅机 | 锯前挑料皮带 | 支架损坏 | 36MN中锯前挑料皮带支架恢复 | 故障处理 | 应急抢修
175 | 检修三班 | 挤压三车间 | 25MN南 | 感应炉 | 循环泵 | 接触器损坏 | 25MN南铸锭加热炉循环泵接触器损坏 | 故障处理 | 应急抢修
176 | 检修三班 | 挤压三车间 | 36MN北 | 精切锯 | 精切锯 | 机械限位脱落 | 36MN北精切锯机械限位脱落 | 故障处理 | 应急抢修
177 | 检修三班 | 挤压三车间 | 36MN北 | 主机 | 挤压筒 | 不动作 | 36MN北挤压筒不动作 | 故障处理 | 应急抢修
178 | 检修三班 | 挤压三车间 | 16MN右 | 辅机 | 尾架 | 液压动作慢 | 16MN右尾架液压动作慢 | 故障处理 | 应急抢修
179 | 检修三班 | 挤压三车间 | 36MN | 主机 | 挤压杆 | 脱落 | 36MN挤压杆脱落。重新定位 | 故障处理 | 应急抢修
180 | 检修三班 | 挤压三车间 | 20MN右 | 主机 | 机械手 | 轴承座损坏 | 20MN右机械手轴承座损坏 | 故障处理 | 应急抢修
181 | 检修三班 | 挤压三车间 | 36MN北 | 时效炉 | 时效炉 | 2#链条报警 | 36MN北时效炉2#链条报警 | 故障处理 | 应急抢修
182 | 检修三班 | 挤压三车间 | 36MN北 | 精切锯 | 精切锯 | 更换锯片 | 36MN北精切锯更换锯片 | 维护保养 | 正常维修
183 | 检修三班 | 挤压三车间 | 36MN北 | 辅机 | 矫直机尾架 | 气管重布 | 36MN北矫直机尾架气管重布 | 维护保养 | 正常维修
184 | 检修三班 | 挤压三车间 | 16MN右 | 辅机 | 成品锯前进后退缸 | 漏油 | 16MN右成品锯前进后退缸漏油，更换密封 | 故障处理 | 应急抢修
185 | 检修三班 | 挤压三车间 | 20MN右 | 主机 | 挤压杆 | 松动 | 20MN右挤压杆松动 | 故障处理 | 应急抢修
186 | 检修三班 | 挤压三车间 | 36MN中 | 辅机 | 风机风道 | 加装水泵 | 36MN中风机风道加装水泵 | 维护保养 | 正常维修
187 | 检修三班 | 挤压三车间 | 20MN左 | 感应炉 | 升料台 | 不动作 | 20MN左升料台不动作处理 | 故障处理 | 应急抢修
189 | 检修三班 | 挤压三车间 | 20MN右 | 主机 | 挤压杆 | 动作迟缓 | 20MN右挤压杆动作迟缓，调整限位 | 故障处理 | 应急抢修
190 | 检修三班 | 挤压三车间 | 25MN中 | 辅机 | 1#泵 | 油管漏油 | 25MN中辅机1#泵油管漏油，焊接 | 故障处理 | 应急抢修
191 | 检修三班 | 挤压三车间 | 25MN中 | 辅机 | 牵引机 | 皮带托板开焊 | 25MN中牵引机皮带托板开焊，焊接 | 故障处理 | 应急抢修
192 | 检修三班 | 挤压三车间 | 25MN中 | 辅机 | 出料辊子 | 损坏 | 25MN中出料辊子损坏3个 | 维护保养 | 正常维修
193 | 检修三班 | 挤压三车间 | 36MN北 | 主机 | 挤压筒 | 端盖开焊 | 36MN北挤压筒端盖开焊，焊接恢复 | 故障处理 | 应急抢修
194 | 检修三班 | 挤压三车间 | 36MN | 主机 | 推模缸 | 做盖板防护 | 36MN中、北推模缸做盖板防护 | 故障处理 | 应急抢修
195 | 检修三班 | 挤压三车间 | 25MN中 | 主机 | 液压站 | 管夹子松动 | 25MN中液压站管夹子松动 | 维护保养 | 正常维修
196 | 检修三班 | 挤压三车间 | 36MN中 | 辅机 | 挑料 | 不动作 | 36MN中挑料不动作 | 故障处理 | 应急抢修
197 | 检修三班 | 挤压三车间 | 20MN右 | 主机 | 机械手 | 滑靴损坏 | 20MN右机械手滑靴损坏，更换滑靴 | 故障处理 | 应急抢修
198 | 检修三班 | 挤压三车间 | 20MN右 | 主机 | 机械手 | 不对中 | 20MN右机械手不对中 | 故障处理 | 应急抢修
200 | 检修三班 | 挤压三车间 | 20MN右 | 感应炉 | 回顶缸 | 热电偶换线 | 20MN右感应炉回顶缸热电偶换线 | 故障处理 | 应急抢修
201 | 检修三班 | 挤压三车间 | 36MN北 | 主机 | 淬火罩 | 不下降 | 36MN北淬火罩不下降处理 | 故障处理 | 应急抢修
202 | 检修三班 | 挤压三车间 | 20MN右 | 主机 | 机械手 | 不闭合 | 20MN右机械手不闭合处理 | 故障处理 | 应急抢修
203 | 检修三班 | 挤压三车间 | 20MN左 | 感应炉 | 液压站 | 不上压 | 20MN左铸锭加热炉不上压，更换泵，拆25MN中 | 故障处理 | 应急抢修
204 | 检修三班 | 挤压三车间 | 16MN | 东天车 | 天车 | 不动作 | 16MN 10T天车不动作 | 故障处理 | 应急抢修
205 | 检修三班 | 挤压三车间 | 20MN | 模具炉 | 模具炉 | PLC错误 | 20MN模具加热，PLC错误 | 故障处理 | 应急抢修
206 | 检修三班 | 挤压三车间 |  |  |  |  | 36MN北、20MN左、20MN右设备、天车、低配室巡检 | 维护保养 | 正常维修
207 | 检修三班 | 挤压三车间 |  |  |  |  | 36MN北、20MN左、20MN右设备、天车、低配室巡检 | 维护保养 | 正常维修

## 4月
4月份生产保障中心检修工作明细台账
序号 | 班组 | 服务单位 | 生产线 | 设备名称 | 设备部位 | 故障类型 | 设备维修内容 | 工作分类（维护保养/故障处理/其他） | 故障处理情况（应急抢修/正常维修） | 备件名称 | 备件型号 | 单位 | 备件使用量 | 参与人员 | 时间 | 详细时间
1 | 检修三班 | 挤压三车间 | 36MN北 | 主机 | 机械手丝杠 | 轴承座损坏 | 36MN北机械手丝杠轴承座更换 | 故障处理 | 应急抢修
2 | 检修三班 | 挤压三车间 | 36MN北 | 感应炉 | 上料台 | 制作护栏 | 36MN北上料台制作护栏 | 故障处理 | 应急抢修
3 | 检修三班 | 挤压三车间 | 36MN中 | 主机 | 机械手辅臂 | 上滑靴损坏 | 36MN中机械手辅臂上滑靴更换 | 故障处理 | 应急抢修
4 | 检修三班 | 挤压三车间 | 16MN右 | 主机 | 挤压筒 | 掉温 | 16MN右挤压筒掉温 | 故障处理 | 应急抢修
5 | 检修三班 | 挤压三车间 | 20MN右 | 主机 | 锁紧缸 | 备帽松动 | 20MN右锁紧缸备帽松动 | 故障处理 | 应急抢修
6 | 检修三班 | 挤压三车间 | 16MN右 | 主机 | 挤压筒 | 端盖 | 16MN右挤压筒端盖恢复 | 故障处理 | 应急抢修
7 | 检修三班 | 挤压三车间 | 25MN南 | 感应炉 | 感应炉液压站 | 对轮损坏 | 25MN南感应炉液压站对轮恢复 | 故障处理 | 应急抢修
8 | 检修三班 | 挤压三车间 | 25MN中 | 辅机 | 挑料支架 | 损坏 | 25MN中挑料支架恢复 | 维护保养 | 正常维修
9 | 检修三班 | 挤压三车间 | 16MN左 | 辅机 | 主牵 | 挡板变形 | 16MN左主牵挡板整形 | 故障处理 | 应急抢修
10 | 检修三班 | 挤压三车间 | 36MN北 | 主机 | 机械手 | 变形 | 36MN北机械手打磨、切割 | 维护保养 | 正常维修
12 | 检修三班 | 挤压三车间 | 36MN中 | 主机 | 主机 | 螺丝紧固 | 36MN中大螺丝紧固 | 维护保养 | 正常维修
13 | 检修三班 | 挤压三车间 | 16MN左右 | 模具炉 | 模具炉 | 不加热 | 16MN左右行模具炉修复 | 故障处理 | 应急抢修
14 | 检修三班 | 挤压三车间 | 36MN北 | 辅机 | 成品锯定尺挡板 | 不动作 | 36MN北成品锯定尺挡板检查维修 | 故障处理 | 应急抢修
15 | 检修三班 | 挤压三车间 | 20MN右 | 主机 | 拉模缸 | 漏油 | 20MN右拉模缸漏油 | 故障处理 | 应急抢修
16 | 检修三班 | 挤压三车间 | 25MN中 | 辅机 | 锯后辊道 | 不下降 | 25MN中锯后辊道不下降处理 | 故障处理 | 应急抢修
17 | 检修三班 | 挤压三车间 | 16MN左 | 辅机 | 矫直尾架 | 漏油 | 16MN左矫直尾架漏油处理 | 故障处理 | 应急抢修
18 | 检修三班 | 挤压三车间 | 20MN左 | 主机 | 机械手 | 不对中 | 20MN左调机械手 | 故障处理 | 应急抢修
19 | 检修三班 | 挤压三车间 | 20MN | 时效炉 | 链条 | 不动作 | 20MN时效炉链条不动作处理 | 故障处理 | 应急抢修
20 | 检修三班 | 挤压三车间 | 20MN左 | 主机 | 摄像头 | 松动 | 20MN左机械手摄像头加固 | 维护保养 | 正常维修
21 | 检修三班 | 挤压三车间 | 16MN | 主机 | 挤压筒 | 不对中 | 16MN挤压筒对中，晃动幅度大 | 故障处理 | 应急抢修
22 | 检修三班 | 挤压三车间 | 36MN中 | 主机 | 螺丝 | 紧固 | 36MN中螺丝紧固 | 维护保养 | 正常维修
23 | 检修三班 | 挤压三车间 | 20MN右 | 主机 | 挤压筒 | 不对中 | 20MN右挤压筒对中调整 | 故障处理 | 应急抢修
24 | 检修三班 | 挤压三车间 | 20MN右 | 主机 | 液压站 | 漏油 | 20MN右液压站漏油处理 | 故障处理 | 应急抢修
25 | 检修三班 | 挤压三车间 | 25MN南 | 主机 | 动梁 | 取断丝 | 25MN南主机动梁取断丝 | 故障处理 | 应急抢修
26 | 检修三班 | 挤压三车间 | 16MN右 | 主机 | 阀块固定螺丝 | 松动 | 16MN右阀块固定螺丝紧固 | 维护保养 | 正常维修
27 | 检修三班 | 挤压三车间 | 16MN | 辅机 | 成品锯传动辊子 | 螺丝松动 | 16MN成品锯传动辊子螺丝松动 | 维护保养 | 正常维修
28 | 检修三班 | 挤压三车间 | 36MN北 | 辅机 | 成品锯 | 屏幕不显示 | 36MN北成品锯屏幕不显示 | 故障处理 | 应急抢修
29 | 检修三班 | 挤压三车间 | 36MN北 | 辅机 | 成品锯 | 装料不动作 | 36北成品锯装料不动作 | 故障处理 | 应急抢修
30 | 检修三班 | 挤压三车间 | 36MN中 | 辅机 | 尾架前方挑料 | 拆除 | 36MN中尾架前方挑料拆除 | 维护保养 | 正常维修
31 | 检修三班 | 挤压三车间 | 36MN北 | 主机 | 拉模缸 | 不动作 | 36MN北拉模缸卡主不动作 | 故障处理 | 应急抢修
32 | 检修三班 | 挤压三车间 | 36MN中 | 辅机 | 定尺 | 不返回 | 36MN中定尺不返回 | 故障处理 | 应急抢修
33 | 检修三班 | 挤压三车间 | 36MN中 | 辅机 | 锯切机 | 锯片不转 | 36MN中锯切机锯片不转 | 故障处理 | 应急抢修
34 | 检修三班 | 挤压三车间 | 36MN北 | 辅机 | 牵引机挑台 | 下降不上升 | 36MN北牵引机挑台下降不上升 | 故障处理 | 应急抢修
35 | 检修三班 | 挤压三车间 | 36MN中 | 辅机 | 尾架插销缸 | 打不开 | 36MN中尾架插销缸打不开 | 故障处理 | 应急抢修
36 | 检修三班 | 挤压三车间 | 16MN | 辅机 | 淬火泵1#泵 | 拆修 | 16MN淬火泵1#泵拆修 | 维护保养 | 正常维修
37 | 检修三班 | 挤压三车间 | 20MN左 | 主机 | 液压站 | 阀块漏油 | 20MN左液压站阀块漏油 | 故障处理 | 应急抢修
38 | 检修三班 | 挤压三车间 | 20MN右 | 辅机 | 挑料架 | 维护 | 20MN右挑料架维护 | 维护保养 | 正常维修
39 | 检修三班 | 挤压三车间 | 16MN右 | 辅机 | 1#风机 | 不启动 | 16MN右1#风机不启动，复位变频器 | 故障处理 | 应急抢修
40 | 检修三班 | 挤压三车间 | 16MN右 | 辅机 | 矫直机头 | 活塞关节断 | 16MN右矫直机头活塞关节断，更换 | 故障处理 | 应急抢修
41 | 检修三班 | 挤压三车间 | 20MN左 | 主机 | 供锭器 | 皮带脱落 | 20MN左供锭器皮带脱落，挡片掉，恢复 | 故障处理 | 应急抢修
42 | 检修三班 | 挤压三车间 | 36MN北 | 主机 | 挤压筒 | 不动作 | 36MN北挤压筒不动作处理 | 故障处理 | 应急抢修
43 | 检修三班 | 挤压三车间 | 36MN北 | 主机 | 机械手丝杠 | 轴承座损坏 | 36MN北供锭器丝杠轴承座更换 | 故障处理 | 应急抢修
44 | 检修三班 | 挤压三车间 | 16MN右 | 辅机 | 循环泵 | 进水 | 16MN右循环泵进水拆卸 | 维护保养 | 正常维修
45 | 检修三班 | 挤压三车间 | 20MN右 | 主机 | 机械手 | 不对中 | 20MN右、36MN北机械手对中 | 故障处理 | 应急抢修
46 | 检修三班 | 挤压三车间 | 16MN右 | 辅机 | 1#泵 | 机械密封损坏 | 16MN右1#泵更换轴承机械密封 | 维护保养 | 正常维修
49 | 检修三班 | 挤压三车间 | 20MN左 | 辅机 | 副牵引机 | 泵起不来 | 20MN左副牵引机泵起不来 | 故障处理 | 应急抢修
50 | 检修三班 | 挤压三车间 | 20MN右 | 主机 | 液压站 | 清理积油 | 20MN右清理液压站积油 | 维护保养 | 正常维修
51 | 检修三班 | 挤压三车间 | 16MN右 | 主机 | 1#泵 | 闸阀损坏 | 16MN右1#泵闸阀损坏 | 故障处理 | 应急抢修
52 | 检修三班 | 挤压三车间 | 25MN南 | 主机 | 主梁 | 螺栓取断丝 | 25MN南主梁螺栓取断丝 | 维护保养 | 正常维修
53 | 检修三班 | 挤压三车间 | 16MN右 | 主机 | 1#泵 | 电机损坏 | 16MN右1#泵电机恢复 | 维护保养 | 正常维修
54 | 检修三班 | 挤压三车间 | 16MN右 | 辅机 | 循环泵 | 电机损坏 | 16MN右循环泵电机修复 | 维护保养 | 正常维修
55 | 检修三班 | 挤压三车间 | 20MN左 | 主机 | 模内剪 | 限位损坏 | 20MN左模内剪限位修复 | 故障处理 | 应急抢修
56 | 检修三班 | 挤压三车间 | 36MN北 | 主机 | 压模缸 | 漏油 | 36MN北压模缸漏油 | 故障处理 | 应急抢修
57 | 检修三班 | 挤压三车间 | 20MN右 | 辅机 | 出料辊道 | 损坏 | 20MN右出料辊道损坏 | 故障处理 | 应急抢修
58 | 检修三班 | 挤压三车间 | 20MN右 | 主机 | 机械手 | 不对中 | 20MN右机械手调对中 | 故障处理 | 应急抢修
59 | 检修三班 | 挤压三车间 | 20MN左 | 辅机 | 导出辊道 | 拉杆脱落 | 20MN左导出辊道拉杆脱落 | 故障处理 | 应急抢修
60 | 检修三班 | 挤压三车间 | 20MN右 | 主机 | 挤压筒 | 掉温 | 20MN右挤压筒掉温 | 故障处理 | 应急抢修
61 | 检修三班 | 挤压三车间 | 36MN北 | 主机 | 主剪 | 顶部固定螺丝松动 | 36MN北主剪顶部固定螺丝松动 | 维护保养 | 正常维修
62 | 检修三班 | 挤压三车间 | 36MN北 | 主机 | 锁紧缸 | 螺母松动 | 36MN北锁紧缸紧固 | 维护保养 | 正常维修
63 | 检修三班 | 挤压三车间 | 36MN北 | 时效炉 | 时效炉 | 限位损坏 | 36MN北时效炉限位更换 | 故障处理 | 应急抢修
64 | 检修三班 | 挤压三车间 | 36MN | 时效炉 | 时效炉 | 链条不动作 | 36MN时效炉链条不动作 | 故障处理 | 应急抢修
65 | 检修三班 | 挤压三车间 | 20MN左 | 主机 | 挤压筒 | 位置不准 | 20MN左挤压筒测距不到位 | 故障处理 | 应急抢修
66 | 检修三班 | 挤压三车间 | 20MN左 | 主机 | 挤压筒 | 掉温 | 20MN左挤压筒掉温 | 故障处理 | 应急抢修
67 | 检修三班 | 挤压三车间 | 36MN中 | 辅机 | 尾架 | 插销缸打不开 | 36MN中尾架插销缸打不开 | 故障处理 | 应急抢修
68 | 检修三班 | 挤压三车间 | 36MN中 | 感应炉 | 进料缸 | 不动作 | 36MN感应炉进料缸不动作 | 故障处理 | 应急抢修
69 | 检修三班 | 挤压三车间 | 36MN中 | 主机 | 拉模缸 | 不动作 | 修复拉模缸不动作 | 故障处理 | 应急抢修
70 | 检修三班 | 挤压三车间 | 20MN右 | 辅机 | 出料辊道 | 轴损坏 | 20MN右出料辊道轴损坏10个 | 故障处理 | 应急抢修
71 | 检修三班 | 挤压三车间 | 20MN右 | 辅机 | 主牵引 | 张力大 | 20MN右主牵引张力大 | 故障处理 | 应急抢修
72 | 检修三班 | 挤压三车间 | 20MN右 | 辅机 | 牵引机 | 光通讯损坏 | 20MN右牵引机光通讯损坏 | 故障处理 | 应急抢修
73 | 检修三班 | 挤压三车间 | 20MN右 | 辅机 | 牵引机 | 机械限位东移一米 | 20MN右牵引机机械限位东移一米 | 维护保养 | 正常维修
74 | 检修三班 | 挤压三车间 | 20MN | 10t天车 | 10t天车 | 钢丝绳脱槽 | 20MN10t天车钢丝绳脱槽 | 故障处理 | 应急抢修
75 | 检修三班 | 挤压三车间 | 16MN | 时效炉 | 时效炉 | 轴承座损坏 | 16MN时效炉轴承座修复 | 故障处理 | 应急抢修
76 | 检修三班 | 挤压三车间 | 16MN右 | 主机 | 主剪刀片 | 损坏 | 16MN右更换主剪刀片 | 维护保养 | 正常维修
77 | 检修三班 | 挤压三车间 | 20MN | 主机 | 锁紧缸 | 松动 | 20MN锁紧缺紧固 | 维护保养 | 正常维修
78 | 检修三班 | 挤压三车间 | 20MN左 | 主机 | 主剪刀片 | 损坏 | 20MN左更换主剪刀片 | 维护保养 | 正常维修
79 | 检修三班 | 挤压三车间 | 36MN北 | 辅机 | 5#出料导轨 | 不在最低位 | 36MN北5#出料导轨不在最低位 | 故障处理 | 应急抢修
80 | 检修三班 | 挤压三车间 | 36MN北 | 辅机 | 牵引机 | 通信故障 | 36MN北牵引机通信故障 | 故障处理 | 应急抢修
81 | 检修三班 | 挤压三车间 | 36MN北 | 辅机 | 主牵引机 | 钳口打不开 | 36MN北主牵引机钳口打不开 | 故障处理 | 应急抢修
82 | 检修三班 | 挤压三车间 | 20MN左 | 主机 | 挤压筒 | 掉温 | 检查修复20MN左挤压筒掉温 | 故障处理 | 应急抢修
83 | 检修三班 | 挤压三车间 | 36MN北 | 10t天车 | 10t天车 | 不动作 | 36MN北10T天车不动作，处理修复 | 故障处理 | 应急抢修
84 | 检修三班 | 挤压三车间 | 25MN中 | 时效炉 | 时效炉 | 炉门关不上 | 25MN中时效炉炉门关不上 | 故障处理 | 应急抢修
85 | 检修三班 | 挤压三车间 | 16MN右 | 主机 | 主剪 | 与模座卡死 | 16MN右主剪机模座卡死 | 故障处理 | 应急抢修
87 | 检修三班 | 挤压三车间 | 20MN右 | 辅机 | 牵引机 | 时快时慢 | 20MN右牵引机时快时慢 | 故障处理 | 应急抢修
88 | 检修三班 | 挤压三车间 | 36MN北 | 辅机 | 矫直机 | 不前进后退 | 36MN北矫直机不前进后退 | 故障处理 | 应急抢修
89 | 检修三班 | 挤压三车间 | 25MN中 | 主机 | 挤压机 | 位置不准 | 25MN中挤压机设位置 | 故障处理 | 应急抢修
90 | 检修三班 | 挤压三车间 | 16MN右 | 主机 | 挤压杆 | 连接轴断裂 | 16MN右挤压杆连接轴断裂 | 故障处理 | 应急抢修
91 | 检修三班 | 挤压三车间 | 36MN北 | 感应炉 | 送料缸 | 不后退 | 36MN北感应炉送料缸不后退 | 故障处理 | 应急抢修
92 | 检修三班 | 挤压三车间 | 25MN南 | 主机 | 螺栓 | 松动 | 25MN南螺栓紧固 | 维护保养 | 正常维修
93 | 检修三班 | 挤压三车间 | 20MN左 | 主机 | 液压站 | 漏油 | 20MN左液压站阀块更换密封 | 维护保养 | 正常维修
94 | 检修三班 | 挤压三车间 | 20MN左 | 主机 | 挤压筒 | 不对中 | 20MN左挤压筒调对中 | 维护保养 | 正常维修
95 | 检修三班 | 挤压三车间 | 20MN右 | 辅机 | 出料辊道 | 损坏 | 20MN右出料辊道修复 | 维护保养 | 正常维修
96 | 检修三班 | 挤压三车间 | 36MN中 | 感应炉 | 上料平台 | 制作焊接 | 36MN中上料平台制作焊接 | 维护保养 | 正常维修
97 | 检修三班 | 挤压三车间 | 36MN | 精切锯 | 精切锯 | 限位故障 | 36MN精切锯限位故障 | 故障处理 | 应急抢修
98 | 检修三班 | 挤压三车间 | 20MN左 | 主机 | 挤压筒 | 掉温 | 20MN左挤压筒掉温 | 故障处理 | 应急抢修
99 | 检修三班 | 挤压三车间 | 36MN北 | 主机 | 红外测温 | 损坏 | 36MN北红外测温损坏 | 故障处理 | 应急抢修
100 | 检修三班 | 挤压三车间 | 36MN北 | 辅机 | 过桥 | 传动万向轴损坏 | 36MN北过桥传动万向轴更换一个 | 故障处理 | 应急抢修
101 | 检修三班 | 挤压三车间 | 36MN北 | 感应炉 | 回顶针 | 变形 | 36MN北铸锭加热炉回顶针接线、整形 | 维护保养 | 正常维修
102 | 检修三班 | 挤压三车间 | 36MN北 | 辅机 | 成品锯 | 润滑装置故障 | 修复36MN北成品锯润滑装置发生器 | 维护保养 | 正常维修
103 | 检修三班 | 挤压三车间 | 20MN | 时效炉 | 时效炉 | 不加热 | 四车间南跨时效炉4#、5#不加热 | 故障处理 | 应急抢修
104 | 检修三班 | 挤压三车间 | 20MN | 时效炉 | 时效炉 | 送不上电 | 四车间时效炉送不上电，变频器不启动 | 故障处理 | 应急抢修
105 | 检修三班 | 挤压三车间 | 16MN右 | 主机 | 挤压杆 | 拆装 | 16MN右拆装挤压杆 | 维护保养 | 正常维修
106 | 检修三班 | 挤压三车间 | 25MN南 | 辅机 | 锯切机 | 送电 | 25MN南锯切机送电，后来锯切又停电 | 故障处理 | 应急抢修
107 | 检修三班 | 挤压三车间 | 20MN右 | 辅机 | 淬火水 | 不喷水 | 20MN右淬火水突然不喷水， 牵引机变频器报故障处理 | 故障处理 | 应急抢修
108 | 检修三班 | 挤压三车间 | 25MN中 | 时效炉 | 时效炉门 | 插销缸气阀损坏 | 25MN中时效炉门插销缸气阀修理 | 故障处理 | 应急抢修
109 | 检修三班 | 挤压三车间 | 16MN左 | 主机 | 挤压筒 | 掉温 | 16MN左3区短路 | 故障处理 | 应急抢修
110 | 检修三班 | 挤压三车间 | 25MN中 | 主机 | 主梁螺栓 | 松动 | 25MN中主梁螺栓紧固 | 维护保养 | 正常维修
111 | 检修三班 | 挤压三车间 | 36MN北 | 辅机 | 成品锯 | 润滑装置故障 | 36MN北成品锯润滑处理 | 故障处理 | 应急抢修
112 | 检修三班 | 挤压三车间 | 20MN右 | 辅机 | 出料辊道 | 损坏 | 20MN右出料辊道维修 | 维护保养 | 正常维修
113 | 检修三班 | 挤压三车间 | 36MN北 | 主机 | 前梁出口 | 焊龙门架 | 36MN北、25MN中前梁出口焊龙门架 | 维护保养 | 正常维修
114 | 检修三班 | 挤压三车间 | 20MN | 时效炉 | 时效炉 | 保险损坏 | 20MN时效炉更换保险 | 故障处理 | 应急抢修
115 | 检修三班 | 挤压三车间 | 20MN | 时效炉 | 时效炉 | 插销缸气管漏气 | 20MN时效炉插销缸高压气管漏气 | 维护保养 | 正常维修
116 | 检修三班 | 挤压三车间 | 36MN北 | 感应炉 | 电缆 | 破损 | 36MN北铸锭炉电缆包扎 | 故障处理 | 应急抢修
117 | 检修三班 | 挤压三车间 | 20左 | 辅机 | 矫直机 | 拖链损坏 | 20左矫直机拖链修复 | 故障处理 | 应急抢修
118 | 检修三班 | 挤压三车间 | 20MN右 | 辅机 | 出料辊道 | 轴承座损坏 | 20MN右出料辊道修复轴承 | 维护保养 | 正常维修
119 | 检修三班 | 挤压三车间 | 25MN中 | 辅机 | 矫直机液压站 | 油管漏油 | 25MN中矫直机液压站1#泵油管漏油 | 故障处理 | 应急抢修
120 | 检修三班 | 挤压三车间 | 20MN右 | 主机 | 挤压筒 | 端盖变形 | 20MN右挤压筒端盖整形焊接 | 维护保养 | 正常维修
121 | 检修三班 | 挤压三车间 | 36MN北 | 主机 | 动梁螺栓 | 安装 | 36MN北动梁螺栓安装 | 维护保养 | 正常维修
122 | 检修三班 | 挤压三车间 |  |  |  |  | 各生产线巡检 | 故障处理 | 应急抢修
123 | 检修三班 | 挤压三车间 | 36MN北 | 辅机 | 淬火水管 | 拆除 | 36MN北淬火水管拆除 | 维护保养 | 正常维修
124 | 检修三班 | 挤压三车间 | 36MN北 | 主机 | 压模缸 | 漏油 | 36MN北压模缸漏油 | 故障处理 | 应急抢修
125 | 检修三班 | 挤压三车间 | 25MN中 | 主机 | 拉模缸 | 漏油 | 25MN中拉模缸漏油 | 故障处理 | 应急抢修
126 | 检修三班 | 挤压三车间 |  |  |  |  | 排查各生产线模具加热炉使用情况 | 故障处理 | 应急抢修
127 | 检修三班 | 挤压三车间 | 20MN左 | 主机 | 机械手 | 不闭合 | 20MN左机械手不闭合 | 故障处理 | 应急抢修
128 | 检修三班 | 挤压三车间 | 36MN北 | 辅机 | 淬火水管 | 缺失 | 36MN北淬火水管恢复 | 维护保养 | 正常维修
129 | 检修三班 | 挤压三车间 | 20MN右 | 主机 | 挤压筒 | 掉温 | 20MN右挤压筒拆端盖做绝缘 | 故障处理 | 应急抢修
130 | 检修三班 | 挤压三车间 | 36MN中 | 主机 | 挤压筒 | 不加热 | 36MN中挤压筒不加热，送电 | 维护保养 | 正常维修
131 | 检修三班 | 挤压三车间 | 20MN右 | 主机 | 挤压筒 | 掉温 | 20MN右挤压筒升温慢，更换保险 | 故障处理 | 应急抢修
132 | 检修三班 | 挤压三车间 | 16MN右 | 模具炉 | 模具炉 | 送电 | 16MN右模具炉送电 | 维护保养 | 正常维修
133 | 检修三班 | 挤压三车间 | 16MN | 东天车 | 东天车 | 不动作 | 三厂房北跨东天车不动作 | 故障处理 | 应急抢修
134 | 检修三班 | 挤压三车间 | 36MN中 | 主机 | 挤压筒 | 掉温 | 36MN中挤压筒掉温 | 故障处理 | 应急抢修
135 | 检修三班 | 挤压三车间 | 25MN中 | 辅机 | 成品锯 | 不启动 | 25MN中成品锯不启动处理 | 故障处理 | 应急抢修
136 | 检修三班 | 挤压三车间 | 36MN北 | 东天车 | 东天车 | 不动作 | 36MN北东天车不动作处理 | 故障处理 | 应急抢修
137 | 检修三班 | 挤压三车间 |  |  |  |  | 制造法兰四个 | 维护保养 | 正常维修
138 | 检修三班 | 挤压三车间 | 20MN | 主机 | 液压站 | 漏油 | 20MN左、右液压站油箱清理 | 维护保养 | 正常维修
139 | 检修三班 | 挤压三车间 | 20MN右 | 模具炉 | 1#模具加热炉 | 炉门关不上 | 20MN右1#模具加热炉炉门关不上 | 故障处理 | 应急抢修
140 | 检修三班 | 挤压三车间 | 20MN右 | 模具炉 | 4#模具加热炉 | 扇叶不转 | 20MN右4#模具加热炉扇叶不转 | 故障处理 | 应急抢修
141 | 检修三班 | 挤压三车间 | 36MN中 | 模具炉 | 2#模具加热炉 | 扇叶损坏 | 36MN中2#模具加热炉更换扇叶 | 故障处理 | 应急抢修
142 | 检修三班 | 挤压三车间 | 成品跨 | 成品跨 | 小车轮子 | 焊接 | 成品跨焊接小车轮子 | 维护保养 | 正常维修
143 | 检修三班 | 挤压三车间 | 36MN中 | 主机 | 主剪螺栓 | 断裂 | 36MN中主剪螺栓断裂 | 维护保养 | 正常维修
144 | 检修三班 | 挤压三车间 | 16MN左 | 主机 | 主剪刀片 | 损坏 | 16MN左更换主剪刀片 | 维护保养 | 正常维修
145 | 检修三班 | 挤压三车间 | 25MN中 | 模具炉 | 3#模具加热炉 | 不加热 | 25MN中模具加热炉3#控制板更换 | 故障处理 | 应急抢修
146 | 检修三班 | 挤压三车间 | 25MN南 | 模具炉 | 1#模具加热炉 | 不加热 | 25MN南模具炉1#控制板损坏更换 | 故障处理 | 应急抢修
147 | 检修三班 | 挤压三车间 | 16MN左 | 主机 | 挤压筒 | 下方锁紧油管开焊 | 16MN左挤压筒下方锁紧油管开焊 | 故障处理 | 应急抢修
148 | 检修三班 | 挤压三车间 | 四车间成品跨 | 成品跨 | 小车轮子 | 焊接 | 四车间成品跨小车轮子焊接 | 维护保养 | 正常维修
149 | 检修三班 | 挤压三车间 |  |  | 配电柜 | 加装锁紧扣 | 配电柜加装锁紧扣 | 维护保养 | 正常维修
150 | 检修三班 | 挤压三车间 | 36MN北 | 主机 | 液压站 | 积油 | 36MN北液压站积油清理 | 维护保养 | 正常维修
151 | 检修三班 | 挤压三车间 | 36MN北 | 主机 | 控制泵 | 压力不稳 | 36MN北控制泵调压力 | 故障处理 | 应急抢修
152 | 检修三班 | 挤压三车间 | 25MN南 | 辅机 | 淬火风机 | 安装 | 25MN南淬火风机安装 | 维护保养 | 正常维修
153 | 检修三班 | 挤压三车间 | 36MN中 | 主机 | 主机 | 放网线 | 36MN中主机放网线 | 维护保养 | 正常维修
154 | 检修三班 | 挤压三车间 | 16MN左 | 主机 | 挤压筒 | 不对中 | 16MN左挤压筒调对中 | 故障处理 | 应急抢修
155 | 检修三班 | 挤压三车间 | 36MN中 | 主机 | 模座压紧缸 | 油管改造 | 36MN中模座压紧缸油管改造 | 维护保养 | 正常维修
156 | 检修三班 | 挤压三车间 | 25MN中 | 辅机 | 出料托滚连杆 | 损坏 | 25MN中出料损坏2处托滚连杆 | 维护保养 | 正常维修
157 | 检修三班 | 挤压三车间 | 25MN中 | 主机 | 主缸油 | 管夹子断裂 | 25MN中主缸油管夹子断裂 | 维护保养 | 正常维修
158 | 检修三班 | 挤压三车间 | 20MN右 | 辅机 | 牵引机轨道 | 清理油泥 | 20MN右牵引机轨道清理油泥铝屑 | 故障处理 | 应急抢修
159 | 检修三班 | 挤压三车间 | 36MN北 | 辅机 | 成品锯 | 锯片损坏 | 36MN北成品锯更换锯片 | 维护保养 | 正常维修
160 | 检修三班 | 挤压三车间 | 36MN北 | 主机 | 油管 | 开焊 | 36MN北油管开焊处理 | 故障处理 | 应急抢修
161 | 检修三班 | 挤压三车间 | 36MN中 | 主机 | 液压站 | 漏油 | 36MN中北液压站清理 | 维护保养 | 正常维修
163 | 检修三班 | 挤压三车间 | 36MN中 | 辅机 | 主牵 | 钳口不动作 | 36MN中主牵钳口不动作 | 故障处理 | 应急抢修
164 | 检修三班 | 挤压三车间 | 20MN左 | 辅机 | 成品锯 | 润滑气阀损坏 | 修复20MN左成品锯润滑气阀 | 故障处理 | 应急抢修
165 | 检修三班 | 挤压三车间 | 36MN北 | 辅机 | 压料器 | 不动 | 36MN北压料器不动，通气管 | 故障处理 | 应急抢修
166 | 检修三班 | 挤压三车间 | 25MN中 | 辅机 | 主牵 | 油泵不启动 | 25MN中主牵油泵不启动 | 故障处理 | 应急抢修
167 | 检修三班 | 挤压三车间 | 20右 | 模具炉 | 模具炉 | 炉门不关闭 | 20右模具炉门不关闭 | 故障处理 | 应急抢修
168 | 检修三班 | 挤压三车间 | 36MN中 | 辅机 | 矫直机 | 渗油 | 36MN中矫直机渗油 | 故障处理 | 应急抢修
169 | 检修三班 | 挤压三车间 | 20MN右 | 主机 | 挤压筒 | 掉温 | 20MN右挤压筒掉温 | 故障处理 | 应急抢修
170 | 检修三班 | 挤压三车间 | 36MN北 | 主机 | 机械手 | 不对中 | 36MN北机械手调对中 | 故障处理 | 应急抢修
171 | 检修三班 | 挤压三车间 | 36MN中 | 主机 | 吊模电葫芦支架 | 拆除 | 36MN中吊模电葫芦支架拆除 | 维护保养 | 正常维修
172 | 检修三班 | 挤压三车间 | 20MN右 | 主机 | 挤压筒 | 端盖变形 | 20MN右挤压筒端盖拆检 | 维护保养 | 正常维修
173 | 检修三班 | 挤压三车间 |  |  |  |  | 各生产线巡检 | 故障处理 | 应急抢修
174 | 检修三班 | 挤压三车间 | 36MN北 | 主机 | 机械手 | 不对中 | 36MN北机械手调对中 | 故障处理 | 应急抢修
175 | 检修三班 | 挤压三车间 | 25MN南 | 感应炉 | 冷却泵 | 相序错误 | 25MN南铸锭加热炉冷却泵调相序 | 故障处理 | 应急抢修
176 | 检修三班 | 挤压三车间 | 20MN左 | 主机 | 推锭缸 | 限位损坏 | 20MN左推锭缸限位处理 | 故障处理 | 应急抢修
177 | 检修三班 | 挤压三车间 | 36MN北 | 主机 | 机械手 | 不对中 | 36MN北供锭器调对中 | 故障处理 | 应急抢修
178 | 检修三班 | 挤压三车间 | 36MN中 | 主机 | 机械手 | 不对中 | 36MN中供锭机械手调对中 | 故障处理 | 应急抢修
179 | 检修三班 | 挤压三车间 | 36MN中 | 辅机 | 矫直机尾架 | 测压点渗油 | 36MN中矫直机尾架测压点渗油 | 故障处理 | 应急抢修
180 | 检修三班 | 挤压三车间 | 36MN中 | 主机 | 供锭器 | 油缸底座松动 | 36MN中供锭油缸底座松动 | 维护保养 | 正常维修
181 | 检修三班 | 挤压三车间 | 36MN北 | 主机 | 机械手 | 轴承座损坏 | 36MN北机械手手丝杠轴承座更换 | 故障处理 | 应急抢修
182 | 检修三班 | 挤压三车间 |  |  |  |  | 各生产线巡检 | 故障处理 | 应急抢修
183 | 检修三班 | 挤压三车间 | 20MN左 | 主机 | 充液阀 | 油管法兰漏油 | 20MN左充液阀油管法兰漏油 | 故障处理 | 应急抢修
184 | 检修三班 | 挤压三车间 | 20MN左 | 辅机 | 淬火下水管 | 接头漏水 | 20MN左淬火下水管接头漏水处理 | 故障处理 | 应急抢修
185 | 检修三班 | 挤压三车间 | 20MN右 | 辅机 | 矫直机尾架 | 拖链损坏 | 20MN右矫直机尾架拖链修复 | 维护保养 | 正常维修
186 | 检修三班 | 挤压三车间 | 20MN右 | 主机 | 挤压杆 | 不对中 | 20MN右挤压杆调对中 | 故障处理 | 应急抢修
187 | 检修三班 | 挤压三车间 | 25MN中 | 辅机 | 出料辊子 | 损坏 | 25MN中出料辊子损坏3处 | 维护保养 | 正常维修
188 | 检修三班 | 挤压三车间 | 36MN北 | 主机 | 挤压筒 | 锁紧螺母松动 | 36MN北挤压筒锁紧螺母紧固 | 维护保养 | 正常维修
189 | 检修三班 | 挤压三车间 | 36MN北 | 辅机 | 中断锯 | 锯片损坏 | 中断锯更换锯片 | 维护保养 | 正常维修
191 | 检修三班 | 挤压三车间 | 36MN中 | 辅机 | 导出立辊 | 气缸损坏 | 导出立辊气缸维修 | 维护保养 | 正常维修
192 | 检修三班 | 挤压三车间 | 36MN北 | 辅机 | 牵引机 | 行走轴损坏 | 牵引机行走轴检查 | 维护保养 | 正常维修
193 | 检修三班 | 挤压三车间 | 25MN南 | 辅机 | 成品锯压料器 | 不动作 | 25MN南成品锯压料器不动作 | 故障处理 | 应急抢修
194 | 检修三班 | 挤压三车间 | 16MN右 | 主机 | 挤压筒 | 不对中 | 16MN右挤压筒调对中 | 故障处理 | 应急抢修
195 | 检修三班 | 挤压三车间 | 25MN南 | 主机 | 挤压筒 | 掉温 | 25MN南挤压筒掉温 | 故障处理 | 应急抢修
196 | 检修三班 | 挤压三车间 | 25MN中 | 辅机 | 中断锯 | 后限位损坏 | 25MN中中断锯后限位更换 | 故障处理 | 应急抢修
197 | 检修三班 | 挤压三车间 | 25MN中 | 辅机 | 牵引机 | 光通讯故障 | 25MN中牵引机光通讯故障 | 故障处理 | 应急抢修
198 | 检修三班 | 挤压三车间 | 36MN北 | 辅机 | 牵引机 | 故障 | 36MN北牵引机故障 | 故障处理 | 应急抢修
199 | 检修三班 | 挤压三车间 | 20MN左 | 辅机 | 副牵引机 | 不动作 | 20MN左副牵引机不动作 | 故障处理 | 应急抢修
200 | 检修三班 | 挤压三车间 | 16MN右 | 辅机 | 中断锯 | 护罩变形 | 16MN右中断锯护罩整形 | 故障处理 | 应急抢修
201 | 检修三班 | 挤压三车间 | 20MN左 | 主机 | 液压站 | 漏油 | 20MN左液压站漏油 | 维护保养 | 正常维修
202 | 检修三班 | 挤压三车间 | 20MN右 | 主机 | 液压站 | 漏油 | 20MN右液压站清理漏油 | 维护保养 | 正常维修
203 | 检修三班 | 挤压三车间 | 36MN中 | 辅机 | 成品锯 | 锯片损坏 | 36MN中更换成品锯片 | 维护保养 | 正常维修
204 | 检修三班 | 挤压三车间 | 20MN右 | 主机 | 机械手丝杠 | 轴承座断裂 | 20MN右机械手丝杠轴承断裂 | 故障处理 | 应急抢修
206 | 检修三班 | 挤压三车间 | 36MN中 | 辅机 | 中断锯 | 电磁阀卡 | 36MN中断锯电磁阀卡 | 故障处理 | 应急抢修
207 | 检修三班 | 挤压三车间 | 16MN左 | 主机 | 机械手 | 不对中 | 16MN左机械手调对中 | 故障处理 | 应急抢修
208 | 检修三班 | 挤压三车间 | 20MN右 | 主机 | 操作显示屏 | 死机 | 20MN右主机操作显示屏死机 | 维护保养 | 正常维修
209 | 检修三班 | 挤压三车间 | 20MN右 | 主机 | 托缸油管 | 拆除 | 20MN右托缸油管拆除 | 维护保养 | 正常维修
210 | 检修三班 | 挤压三车间 | 20MN右 | 主机 | 挤压杆 | 松动 | 20MN右挤压杆紧固 | 维护保养 | 正常维修
211 | 检修三班 | 挤压三车间 | 25MN南 | 主机 | 模座压紧缸接头 | 安装 | 25MN南模座压紧缸接头安装 | 故障处理 | 应急抢修
212 | 检修三班 | 挤压三车间 | 25MN南 | 辅机 | 风机 | 拆除 | 25MN南风机拆除 | 维护保养 | 正常维修
213 | 检修三班 | 挤压三车间 | 36MN中 | 辅机 | 矫直机尾架 | 不动作 | 36MN中矫直机尾架不动作 | 故障处理 | 应急抢修
214 | 检修三班 | 挤压三车间 | 36MN中 | 主机 | 模座压紧缸 | 油管改装 | 36MN中模座压紧缸油管改装 | 维护保养 | 正常维修
215 | 检修三班 | 挤压三车间 |  |  |  |  | 各生产线巡检 | 维护保养 | 正常维修
216 | 检修三班 | 挤压三车间 | 16MN右 | 辅机 | 主牵 | 钳口油缸漏油 | 16MN右主牵钳口油缸漏油 | 故障处理 | 应急抢修
217 | 检修三班 | 挤压三车间 | 20MN左 | 辅机 | 滑触线 | 损坏 | 20MN左放滑触线架子 | 故障处理 | 应急抢修
218 | 检修三班 | 挤压三车间 | 36MN北 | 辅机 | 矫直机尾架 | 挡板损坏 | 36MN北矫直机尾架挡板焊接 | 故障处理 | 应急抢修
219 | 检修三班 | 挤压三车间 | 16MN右 | 辅机 | 主牵 | 钳口漏油 | 16MN右主牵更换钳口 | 故障处理 | 应急抢修
220 | 检修三班 | 挤压三车间 | 36MN中 | 辅机 | 矫直尾架 | 不动作 | 36MN中矫直尾架不动作 | 故障处理 | 应急抢修
221 | 检修三班 | 挤压三车间 | 16MN右 | 主机 | 挤压筒 | 滑靴松动 | 16MN右紧固挤压筒滑靴 | 故障处理 | 应急抢修
222 | 检修三班 | 挤压三车间 | 16MN右 | 辅机 | 淬火 | 风机安装 | 16MN淬火风机安装 | 维护保养 | 正常维修
223 | 检修三班 | 挤压三车间 | 36中 | 辅机 | 主副牵钳口 | 滑靴松动 | 36中主副牵钳口滑靴紧固 | 维护保养 | 正常维修
224 | 检修三班 | 挤压三车间 | 16MN右 | 辅机 | 挑料支架 | 损坏 | 16MN右挑料支架皮带修理 | 维护保养 | 正常维修
225 | 检修三班 | 挤压三车间 | 36MN中 | 主机 | 机械手 | 不对中 | 36MN中机械手调对中 | 故障处理 | 应急抢修
226 | 检修三班 | 挤压三车间 | 20MN左 | 模具炉 | 模具加热炉 | 不加热 | 20MN左、右模具加热炉掉温 | 故障处理 | 应急抢修
227 | 检修三班 | 挤压三车间 | 36MN中 | 辅机 | 矫直机插销缸 | 固定焊接 | 36MN中矫直机插销缸固定焊接 | 维护保养 | 正常维修
228 | 检修三班 | 挤压三车间 |  |  |  |  | 清理现场（牵引轨道、电葫芦支架、挑料支架） | 维护保养 | 正常维修
229 | 检修三班 | 挤压三车间 | 36MN中 | 辅机 | 副牵引 | 泵不启动 | 36MN中副牵引泵不启动 | 故障处理 | 应急抢修
230 | 检修三班 | 挤压三车间 | 36MN中 | 主机 | 主剪拉绳 编码器 | 损坏 | 36MN中主剪拉绳 编码包损坏，接线杆限位支架脱落 | 故障处理 | 应急抢修
231 | 检修三班 | 挤压三车间 | 25MN中 | 主机 | 挤压筒 | 掉温 | 25MN中挤压筒1区掉温 | 故障处理 | 应急抢修
232 | 检修三班 | 挤压三车间 | 20MN左 | 主机 | 机械手 | 轴承座损坏 | 20MN左供锭机械手轴承座损坏 | 故障处理 | 应急抢修
233 | 检修三班 | 挤压三车间 | 36MN北 | 主机 | 锁紧缸 | 松动 | 36MN北锁紧缸松动 | 故障处理 | 应急抢修
234 | 检修三班 | 挤压三车间 | 36MN北 | 主机 | 挤压杆 | 固定螺丝松动 | 36MN北挤压杆固定螺丝松动 | 故障处理 | 应急抢修
235 | 检修三班 | 挤压三车间 | 36MN中 | 感应炉 | 铸锭加热炉 | 热电偶损坏 | 36MN中铸锭加热炉更换热电偶 | 故障处理 | 应急抢修
237 | 检修三班 | 挤压三车间 | 20MN右 | 主机 | 液压站 | 漏油 | 20MN右液压站积油处理 | 维护保养 | 正常维修
238 | 检修三班 | 挤压三车间 | 36MN中 | 主机 | 模座压紧缸油管 | 制作 | 36MN中模座压紧缸油管制作 | 维护保养 | 正常维修
239 | 检修三班 | 挤压三车间 | 20MN右 | 感应炉 | 出料口测距支架 | 焊接 | 20MN右铸锭出料口测距支架焊接 | 维护保养 | 正常维修
240 | 检修三班 | 挤压三车间 | 20MN | 时效炉 | 时效炉 | 掉温 | 20MN时效炉掉温 | 故障处理 | 应急抢修
241 | 检修三班 | 挤压三车间 | 36MN中 | 辅机 | 挑料 | 损坏 | 36MN中挑料组维修 | 维护保养 | 正常维修
242 | 检修三班 | 挤压三车间 | 36MN北 | 精整机 | 精整机连接轴 | 开焊 | 36MN北精整机连接轴开焊 | 故障处理 | 应急抢修
243 | 检修三班 | 挤压三车间 | 16MN | 精整机 | 精整机 | 安装 | 16MN精整机安装 | 维护保养 | 正常维修
244 | 检修三班 | 挤压三车间 | 四车间 | 时效炉 | 时效炉 | 风机润滑 | 四车间时效炉风机润滑 | 维护保养 | 正常维修
245 | 检修三班 | 挤压三车间 | 36MN中 | 辅机 | 滑线 | 损坏 | 36MN中滑线损坏 | 故障处理 | 应急抢修
246 | 检修三班 | 挤压三车间 | 四车间 |  |  |  | 各生产线巡检 | 维护保养 | 正常维修
247 | 检修三班 | 挤压三车间 | 36MN中 | 辅机 | 挑料架 | 损坏 | 36MN中挑料架恢复 | 维护保养 | 正常维修
248 | 检修三班 | 挤压三车间 | 20MN右 | 辅机 | 导出轨道挑料 | 损坏 | 20MN右导出轨道挑料维修 | 维护保养 | 正常维修
249 | 检修三班 | 挤压三车间 | 36MN中 | 主机 | 控制泵 | 梅花垫损坏 | 36MN中控制泵更换梅花垫 | 维护保养 | 正常维修
250 | 检修三班 | 挤压三车间 | 四车间 | 主机 | 主梁螺栓 | 紧固 | 20MN右/20MN南/20MN左/25MN中主梁螺栓紧固 | 维护保养 | 正常维修
251 | 检修三班 | 挤压三车间 | 36MN北 | 主机 | 模座压紧缸 | 漏油 | 36MN北模座压紧缸漏油处理 | 故障处理 | 应急抢修
252 | 检修三班 | 挤压三车间 | 16MN | 模具炉 | 模具炉加热风机 | 损坏 | 16MN模具炉加热风机维修 | 维护保养 | 正常维修
253 | 检修三班 | 挤压三车间 | 36MN中 | 主机 | 控制泵泵头 | 安装 | 36MN中协助大班安装控制泵泵头 | 维护保养 | 正常维修
254 | 检修三班 | 挤压三车间 | 36MN右 | 主机 | 挤压筒 | 更换 | 36MN右更换挤压筒保温 | 故障处理 | 应急抢修
255 | 检修三班 | 挤压三车间 | 36MN中 | 西天车 | 西天车 | 不动作 | 36MN中西天车不动作 | 故障处理 | 应急抢修
256 | 检修三班 | 挤压三车间 | 36MN中 | 东天车 | 东天车 | 不动作 | 36MN中东天车不动作 | 故障处理 | 应急抢修
257 | 检修三班 | 挤压三车间 | 36MN中 | 感应炉 | 回顶缸 | 电缆断裂 | 感应炉回顶缸接线 | 故障处理 | 应急抢修
258 | 检修三班 | 挤压三车间 | 25MN中 | 辅机 | 主牵 | 喷油 | 25MN中主牵喷油处理 | 故障处理 | 应急抢修
259 | 检修三班 | 挤压三车间 | 20MN左 | 主机 | 模座键 | 磨损 | 20MN左模座键磨损严重 | 维护保养 | 正常维修
260 | 检修三班 | 挤压三车间 | 25MN中 | 主机 | 主剪 | 无法上升 | 25MN中主剪无法上升 | 故障处理 | 应急抢修
261 | 检修三班 | 挤压三车间 | 25MN中 | 主机 | 挤压筒温度 | 显示不准 | 25MN中挤压筒温度显示不准 | 故障处理 | 应急抢修
262 | 检修三班 | 挤压三车间 | 20MN左 | 辅机 | 主牵引机 | 不前进 | 20MN左主牵引机不前进 | 故障处理 | 应急抢修
263 | 检修三班 | 挤压三车间 | 25MN中 | 辅机 | 淬火 | 上面一排不喷水 | 25MN中淬火上面一排不喷水 | 故障处理 | 应急抢修
264 | 检修三班 | 挤压三车间 | 20MN左 | 感应炉 | 小车 | 不动作 | 20MN左铸锭加热炉小车不动作 | 故障处理 | 应急抢修
265 | 检修三班 | 挤压三车间 | 25MN中 | 辅机 | 主牵引机 | 不夹料 | 25MN中主牵引机不夹料 | 故障处理 | 应急抢修
266 | 检修三班 | 挤压三车间 | 25MN中 | 辅机 | 辅机 | 跳电 | 25MN中辅机跳电问题处理 | 故障处理 | 应急抢修
267 | 检修三班 | 挤压三车间 | 36MN中 | 辅机 | 风机 | 无地线 | 36MN中风机接地线 | 维护保养 | 正常维修
268 | 检修三班 | 挤压三车间 | 16MN左 | 辅机 | 成品锯 | 漏气 | 16MN左成品锯漏气处理 | 维护保养 | 正常维修
269 | 检修三班 | 挤压三车间 | 16MN | 东天车 | 东天车 | 不上升 | 16MN东天车不上升 | 故障处理 | 应急抢修
270 | 检修三班 | 挤压三车间 | 20MN左 | 主机 | 液压站 | 漏油 | 20MN左漏油处理 | 维护保养 | 正常维修
271 | 检修三班 | 挤压三车间 | 20MN左 | 辅机 | 淬火水 | 上排不喷水 | 20MN左淬火水上排不喷水 | 故障处理 | 应急抢修
272 | 检修三班 | 挤压三车间 | 36MN北 | 辅机 | 过桥 | 损坏 | 36MN北过桥损坏 | 维护保养 | 正常维修
273 | 检修三班 | 挤压三车间 | 36MN中 | 辅机 | 挑料传动轴 | 损坏 | 36MN中挑料传动轴维修 | 故障处理 | 应急抢修
274 | 检修三班 | 挤压三车间 | 16MN | 模具炉 | 模具炉 | 风机损坏 | 16MN模具炉风机维修 | 维护保养 | 正常维修
275 | 检修三班 | 挤压三车间 | 20MN右 | 辅机 | 淬火水泵 | 不启动 | 20MN右淬火水泵不启动 | 故障处理 | 应急抢修
276 | 检修三班 | 挤压三车间 | 36MN中 | 辅机 | 过桥皮带 | 不动作 | 36MN中过桥皮带不动作 | 故障处理 | 应急抢修
277 | 检修三班 | 挤压三车间 | 20MN | 时效炉 | 时效炉 | 不加热 | 20MN时效炉不加热 | 故障处理 | 应急抢修
278 | 检修三班 | 挤压三车间 | 36MN中 | 感应炉 | 回顶缸 | 电缆断裂 | 感应炉回顶缸接线 | 故障处理 | 应急抢修
279 | 检修三班 | 挤压三车间 | 36MN中 | 辅机 | 成品锯 | 不动作 | 36MN成品锯不动作 | 故障处理 | 应急抢修
280 | 检修三班 | 挤压三车间 | 36MN北 | 辅机 | 锯前辊道气囊 | 风管损坏 | 36MN北锯前辊道气囊风管更换 | 维护保养 | 正常维修
281 | 检修三班 | 挤压三车间 | 36MN北 | 辅机 | 锯后皮带支架 | 变形 | 36MN北锯后皮带3个支架变形 | 维护保养 | 正常维修
282 | 检修三班 | 挤压三车间 | 36MN北 | 辅机 | 出料辊道气缸 | 损坏 | 出料辊道气缸维修 | 维护保养 | 正常维修
283 | 检修三班 | 挤压三车间 | 25MN中 | 辅机 | 挑料架气管 | 损坏 | 25MN中挑料架气管更换 | 维护保养 | 正常维修
284 | 检修三班 | 挤压三车间 |  |  |  |  | 各生产线巡检 | 维护保养 | 正常维修
285 | 检修三班 | 挤压三车间 | 25MN中 | 主机 | 挤压筒 | 温度显示不准 | 25MN中挤压筒温度显示不准 | 故障处理 | 应急抢修
286 | 检修三班 | 挤压三车间 | 36MN北 | 主机 | 挤压筒 | 螺母松动 | 36MN北挤压筒螺母紧固，螺栓紧固 | 维护保养 | 正常维修
287 | 检修三班 | 挤压三车间 | 36MN北 | 主机 | 主剪刀片 | 螺母松动 | 主剪刀片紧固 | 维护保养 | 正常维修
288 | 检修三班 | 挤压三车间 | 36MN北 | 辅机 | 矫直机尾架 | 漏油 | 矫直机尾架漏油 | 维护保养 | 正常维修
289 | 检修三班 | 挤压三车间 | 36MN北 | 辅机 | 下淬火风道出口 | 变形 | 下淬火风道出口变形 | 维护保养 | 正常维修
290 | 检修三班 | 挤压三车间 | 36MN北 | 主机 | 主机管卡 | 开焊 | 主机管卡开焊处理 | 维护保养 | 正常维修
291 | 检修三班 | 挤压三车间 | 36MN中 | 辅机 | 导出辊道滚筒 | 损坏 | 导出辊道滚筒更换 | 维护保养 | 正常维修
292 | 检修三班 | 挤压三车间 | 36MN中 | 辅机 | 过桥和挑料 | 变形 | 过桥和挑料变形处理 | 维护保养 | 正常维修
294 | 检修三班 | 挤压三车间 | 36MN中 | 辅机 | 主副牵 | 限位损坏 | 36MN中主副牵交接限位安装 | 故障处理 | 应急抢修
295 | 检修三班 | 挤压三车间 | 20MN左 | 辅机 | 牵引机 | 故障 | 20MN左牵引机故障处理 | 故障处理 | 应急抢修
296 | 检修三班 | 挤压三车间 | 20MN右 | 主机 | 挤压筒 | 不加热 | 20MN右挤压筒不加热 | 故障处理 | 应急抢修
297 | 检修三班 | 挤压三车间 | 16MN右 | 辅机 | 淬火 | 下喷水太小 | 16MN右淬火下喷水太小 | 故障处理 | 应急抢修
298 | 检修三班 | 挤压三车间 | 16MN右 | 辅机 | 淬火 | 水泵故障 | 16MN淬火水泵检查 | 维护保养 | 正常维修
299 | 检修三班 | 挤压三车间 | 三车间 | 精整机 | 精整机 | 不动作 | 三车间精整机维修 | 维护保养 | 正常维修
300 | 检修三班 | 挤压三车间 | 20MN左 | 主机 | 液压站 | 漏油 | 20MN左漏油检查处理 | 维护保养 | 正常维修
301 | 检修三班 | 挤压三车间 | 20MN右 | 主机 | 挤压筒 | 不对中 | 20MN右挤压筒调对中 | 故障处理 | 应急抢修
302 | 检修三班 | 挤压三车间 | 16MN | 西天车 | 西天车 | 上下不动 | 16MN西天车上下不动 | 故障处理 | 应急抢修
303 | 检修三班 | 挤压三车间 | 20MN右 | 感应炉 | 感应炉 | 单相不加热 | 20MN右单相不加热 | 故障处理 | 应急抢修
304 | 检修三班 | 挤压三车间 | 36MN北 | 主机 | 机械手 | 不闭合 | 36MN北机械手不闭合 | 故障处理 | 应急抢修
305 | 检修三班 | 挤压三车间 | 20MN右 | 主机 | 挤压筒 | 掉温 | 20MN右挤压掉温 | 故障处理 | 应急抢修
306 | 检修三班 | 挤压三车间 | 16MN右 | 主机 | 压模缸 | 限位损坏 | 16MN右压模缸限位不亮 | 故障处理 | 应急抢修
307 | 检修三班 | 挤压三车间 | 36MN北 | 主机 | 拉模缸螺栓 | 松动 | 36MN北拉模缸螺栓紧固 | 维护保养 | 正常维修
308 | 检修三班 | 挤压三车间 | 16MN左 | 辅机 | 出料导正托辊连杆 | 损坏 | 16MN左出料导正托辊连杆损坏 | 维护保养 | 正常维修
309 | 检修三班 | 挤压三车间 | 16MN左 | 辅机 | 主牵挡料板 | 变形 | 16MN左主牵挡料板变形 | 维护保养 | 正常维修
310 | 检修三班 | 挤压三车间 | 36MN北 | 主机 | 控制泵 | 异响 | 36MN北控制泵异响处理 | 维护保养 | 正常维修
311 | 检修三班 | 挤压三车间 | 20MN右 | 主机 | 机械手 | 不对中 | 20MN右调对中 | 故障处理 | 应急抢修
312 | 检修三班 | 挤压三车间 | 16MN左 | 辅机 | 水泵 | 缺失 | 16MN左水泵安装 | 维护保养 | 正常维修
313 | 检修三班 | 挤压三车间 | 20MN左 | 主机 | 液压站 | 漏油 | 20MN左漏油处理 | 维护保养 | 正常维修
314 | 检修三班 | 挤压三车间 | 25MN中 | 辅机 | 主牵 | 漏油 | 25MN中主牵漏油处理 | 维护保养 | 正常维修
315 | 检修三班 | 挤压三车间 | 20MN左 | 主机 | 液压站 | 梅花垫损坏 | 20MN左液压站更换梅花垫 | 维护保养 | 正常维修
316 | 检修三班 | 挤压三车间 | 20MN左 | 主机 | 1#泵油管 | 漏油 | 20MN左液压站1#泵油管漏油 | 维护保养 | 正常维修
317 | 检修三班 | 挤压三车间 | 36MN中 | 主机 | 1#泵 | 梅花垫损坏 | 36MN中1#泵更换梅花垫 | 维护保养 | 正常维修
318
319
320
321
322
323
324
325
326
327
328
329
330
331
332
333
334
335
336
337
338
339
340
341
342
343
344
345
346
347
348
349
350
351
352
353
354
355
356
357
358
359
360
361
362
363
364
365
366
367
368
369
370
371
372
373
374
375
376
377
378
379
380
381
382
383
384
385
386
387
388
389
390
391
392
393
394
395
396
397
398
399
400
401
402
403
404
405
406
407
408
409
410
411
412
413
414
415
416
417
418
419
420
421
422
423
424
425
426
427
428
429
430
431
432
433
434
435
436
437
438
439
440
441
442
443
444
445
446
447
448
449
450
451
452
453
454
455
456
457
458
459
460
461
462
463
464
465
466
467
468
469
470
471
472
473
474
475
476
477
478
479
480
481
482
483
484
485
486
487
488
489
490
491
492
493
494
495
496
497
498
499
500
501
502
503
504
505
506
507
508
509
510
511
512
513
514
515
516
517
518
519
520
521
522
523
524
525
526
527
528
529
530
531
532
533
534
535
536
537
538
539
540
541
542
543
544
545
546
547
548
549
550
551
552
553
554
555
556
557
558
559
560 | [14 empty] | 2018-04-17
561 | [14 empty] | 2018-04-17
562 | [14 empty] | 2018-04-17
563 | [14 empty] | 2018-04-17
564 | [14 empty] | 2018-04-17
565 | [14 empty] | 2018-04-17
566 | [14 empty] | 2018-04-17
567 | [14 empty] | 2018-04-17
568 | [14 empty] | 2018-04-17
569 | [14 empty] | 2018-04-17
570 | [14 empty] | 2018-04-17
571 | [14 empty] | 2018-04-17
572 | [14 empty] | 2018-04-17
573 | [14 empty] | 2018-04-18
574 | [14 empty] | 2018-04-18
575 | [14 empty] | 2018-04-18
576 | [14 empty] | 2018-04-18
577 | [14 empty] | 2018-04-18
578 | [14 empty] | 2018-04-18
579 | [14 empty] | 2018-04-18
580 | [14 empty] | 2018-04-18
581 | [14 empty] | 2018-04-18
582 | [14 empty] | 2018-04-18
583 | [14 empty] | 2018-04-18
584 | [14 empty] | 2018-04-18
585 | [14 empty] | 2018-04-18
586 | [14 empty] | 2018-04-18
587 | [14 empty] | 2018-04-18
588 | [14 empty] | 2018-04-18
589 | [14 empty] | 2018-04-18
590 | [14 empty] | 2018-04-18
591 | [14 empty] | 2018-04-18
592 | [14 empty] | 2018-04-18
593 | [14 empty] | 2018-04-18
594 | [14 empty] | 2018-04-19
595 | [14 empty] | 2018-04-19
596 | [14 empty] | 2018-04-19
597 | [14 empty] | 2018-04-19
598 | [14 empty] | 2018-04-19
599 | [14 empty] | 2018-04-19
600 | [14 empty] | 2018-04-19
601 | [14 empty] | 2018-04-19
602 | [14 empty] | 2018-04-19
603 | [14 empty] | 2018-04-19
604 | [14 empty] | 2018-04-19
605 | [14 empty] | 2018-04-20
606 | 检修二班 | 挤压二车间 |  |  |  |  | 150MN主机板换从82MN拉至150MN主机 | [7 empty] | 2018-04-20
607 | 检修二班 | 挤压二车间 |  |  |  |  | 150MN铸锭炉板换拉至铸锭炉配电柜侧 | [7 empty] | 2018-04-20
608 | 检修二班 | 挤压二车间 |  |  |  |  | 150MN成品锯压料器无法上升 | [7 empty] | 2018-04-20
609 | 检修二班 | 挤压二车间 |  |  |  |  | 150MN成品锯打料处理 | [7 empty] | 2018-04-20
610 | 检修二班 | 挤压二车间 |  |  |  |  | 82MN16T天车无法动作处理 | [7 empty] | 2018-04-20
611 | 检修二班 | 挤压二车间 |  |  |  |  | 150MN成品锯锯前链条链轮松动紧固5处 | [7 empty] | 2018-04-20
612 | 检修二班 | 挤压二车间 |  |  |  |  | 800T压力机传动辊道无法升降 | [7 empty] | 2018-04-20
613 | 检修二班 | 挤压二车间 |  |  |  |  | 150MNt4故障排查 | [7 empty] | 2018-04-20
614 | 检修二班 | 挤压二车间 |  |  |  |  | 82MNT4故障排查 | [7 empty] | 2018-04-20
615 | 检修二班 | 挤压二车间 |  |  |  |  | 150MN牵引机石墨托盘焊接摇把，南跨西大门焊接门鼻 | [7 empty] | 2018-04-20
616 | 检修二班 | 挤压二车间 |  |  |  |  | 150MN成品锯下锯片更换皮带 | [7 empty] | 2018-04-21
617 | 检修二班 | 挤压二车间 |  |  |  |  | 100MN感应炉1号炉内衬抽出 | [7 empty] | 2018-04-21
618 | 检修二班 | 挤压二车间 |  |  |  |  | 150MN33号风机整形 | [7 empty] | 2018-04-21
619 | 检修二班 | 挤压二车间 |  |  |  |  | 紧固150MN成品锯松动的链条齿轮 | [7 empty] | 2018-04-22
620 | 检修二班 | 挤压二车间 |  |  |  |  | 82MN牵引机过桥恢复15条 | [7 empty] | 2018-04-22
621 | 检修二班 | 挤压二车间 |  |  |  |  | 150MN石墨托盘掉落焊接 | [7 empty] | 2018-04-22
622 | 检修二班 | 挤压二车间 |  |  |  |  | 82MN铸锭天车电线掉落恢复处理 | [7 empty] | 2018-04-22
623 | 检修二班 | 挤压二车间 |  |  |  |  | 150MN冷床K2、K2B皮带更换链条恢复2条； | [7 empty] | 2018-04-22
624 | 检修二班 | 挤压二车间 |  |  |  |  | 150MN矫直机机头拖链头松动恢复处理 | [7 empty] | 2018-04-22
625 | 检修二班 | 挤压二车间 |  |  |  |  | 150MN压膜机漏油处理 | [7 empty] | 2018-04-22
626 | 检修二班 | 挤压二车间 |  |  |  |  | 150MN成品锯配电箱安装 | [7 empty] | 2018-04-22
627 | 检修二班 | 挤压二车间 |  |  |  |  | 150MN库冷床T4皮带更换2条 | [7 empty] | 2018-04-22
628 | 检修二班 | 挤压二车间 |  |  |  |  | 150MN冷床T4链条安装2条 | [7 empty] | 2018-04-22
629 | 检修二班 | 挤压二车间 |  |  |  |  | 82MN16T天车不动作故障处理 | [7 empty] | 2018-04-22
630 | 检修二班 | 挤压二车间 |  |  |  |  | 82MN时效炉自动天车解锁复位 | [7 empty] | 2018-04-22
631 | 检修二班 | 挤压二车间 |  |  |  |  | 150MN矫直机一次风机跳闸复位 | [7 empty] | 2018-04-22
632 | 检修二班 | 挤压二车间 |  |  |  |  | 82MN牵引机返回位置错误断电错误报警，打调整状态开出打自动循环 | [7 empty] | 2018-04-22
633 | 检修二班 | 挤压二车间 |  |  |  |  | 82MN时效炉装框链条不动作故障处理 | [7 empty] | 2018-04-22
634 | 检修二班 | 挤压二车间 |  |  |  |  | 150MN出料辊道石墨托盘安装 | [7 empty] | 2018-04-22
635 | 检修二班 | 挤压二车间 |  |  |  |  | 82MN模具炉3号炉南侧气缸卡死处理 | [7 empty] | 2018-04-23
636 | 检修二班 | 挤压二车间 |  |  |  |  | 150MN感应炉2号炉RC柜内内冷却循环电机跳QM690.1复位 | [7 empty] | 2018-04-23
637 | 检修二班 | 挤压二车间 |  |  |  |  | 150MN感应炉2号炉CO柜1-6区放电阻冷却电阻冷却超温，无法正常加热，手动强制启动冷却循环电机，降低放电电阻温度，消除报警，正常加热 | [7 empty] | 2018-04-23
638 | 检修二班 | 挤压二车间 |  |  |  |  | 150MN感应炉1号炉体4区热电偶温差大报警处理，热电偶头部弯曲变形、整形，热电偶导线松动脱落、接线、试验已正常加热 | [7 empty] | 2018-04-23
639 | 检修二班 | 挤压二车间 |  |  |  |  | 150MN矫直机报警处理QM85.1跳闸复位 | [7 empty] | 2018-04-23
640 | 检修二班 | 挤压二车间 |  |  |  |  | 150MN定修（链条恢复13条、皮带更换5条、链轮更换1个） | [7 empty] | 2018-04-23
641 | 检修二班 | 挤压二车间 |  |  |  |  | 150MN主机板式换热器更换 | [7 empty] | 2018-04-23
642 | 检修二班 | 挤压二车间 |  |  |  |  | 150MN铸锭炉更换板式换热器 | [7 empty] | 2018-04-23
643 | 检修二班 | 挤压二车间 |  |  |  |  | 150MN冷钳、淬火、滑靴紧固、润滑 | [7 empty] | 2018-04-23
644 | 检修二班 | 挤压二车间 |  |  |  |  | 150T3修复 | [7 empty] | 2018-04-23
645 | 检修二班 | 挤压二车间 |  |  |  |  | 82MN锯切吸屑风机无法启动 | [7 empty] | 2018-04-23
646 | 检修二班 | 挤压二车间 |  |  |  |  | 整理150MN主机南侧板换木箱 | [7 empty] | 2018-04-24
647 | 检修二班 | 挤压二车间 |  |  |  |  | 82MN后部辊道不动作处理 | [7 empty] | 2018-04-24
648 | 检修二班 | 挤压二车间 |  |  |  |  | 150MN成品锯锯前辊道下方电缆桥架整形 | [7 empty] | 2018-04-24
649 | 检修二班 | 挤压二车间 |  |  |  |  | 82MN成品锯铝屑收集情况电机跳闸故障处理 | [7 empty] | 2018-04-24
650 | 检修二班 | 挤压二车间 |  |  |  |  | 150MNT4 31号皮带跑偏处理 | [7 empty] | 2018-04-24
651 | 检修二班 | 挤压二车间 |  |  |  |  | 82MN成品锯后部辊道链条断裂修复 | [7 empty] | 2018-04-24
652 | 检修二班 | 挤压二车间 |  |  |  |  | 82MN成品锯后部传送辊道两处护板焊接安装 | [7 empty] | 2018-04-24
653 | 检修二班 | 挤压二车间 |  |  |  |  | 150MN修复链条5根 | [7 empty] | 2018-04-24
654 | 检修二班 | 挤压二车间 |  |  |  |  | 150MN成品锯锯后升降辊道一处销子断开恢复安装 | [7 empty] | 2018-04-24
655 | 检修二班 | 挤压二车间 |  |  |  |  | 82MN成品锯卷帘门送电 | [7 empty] | 2018-04-24
656 | 检修二班 | 挤压二车间 |  |  |  |  | 82MN主机板换更换准备 | [7 empty] | 2018-04-25
657 | 检修二班 | 挤压二车间 |  |  |  |  | 150MN牵引辊道检查 | [7 empty] | 2018-04-25
658 | 检修二班 | 挤压二车间 |  |  |  |  | 150MNT4皮带31、28、、34、38号分别跑偏处理 | [7 empty] | 2018-04-25
659 | 检修二班 | 挤压二车间 |  |  |  |  | 150MN感应炉2号炉回顶缸更换石墨头 | [7 empty] | 2018-04-25
660 | 检修二班 | 挤压二车间 |  |  |  |  | 150MN锁紧缸故障处理 | [7 empty] | 2018/3/30-2014/4/5
661 | 检修二班 | 挤压二车间 |  |  |  |  | 150MN辅机更换的坏皮带 | [7 empty] | 2018-04-24
662 | 检修二班 | 挤压二车间 |  |  |  |  | 配合二车间清理锯片电缆桥架内铝屑 | [7 empty] | 2018-04-24
663 | 检修二班 | 挤压二车间 |  |  |  |  | 150MN成品锯卷帘门送电82MN矫直机机头阀块固定螺栓崩断，密封损坏故障修复 | [7 empty] | 2018-04-24
664 | 检修二班 | 挤压二车间 |  |  |  |  | 150MN成品锯锯前链条断开已修复 | [7 empty] | 2018-04-24
665 | 检修二班 | 挤压二车间 |  |  |  |  | 82MN模具加热炉小车不下降补油处理 | [7 empty] | 2018-04-24
666 | 检修二班 | 挤压二车间 |  |  |  |  | 150MN感应加热炉炉内报警故障排查 | [7 empty] | 2018-04-25
667 | 检修二班 | 挤压二车间 |  |  |  |  | 150MN成品锯定尺编码器故障 | [7 empty] | 2018-04-25
668 | 检修二班 | 挤压三车间 |  |  |  |  | 36MN中主剪编码器支架焊接 | [7 empty] | 2018-04-25
669 | 检修二班 | 挤压二车间 |  |  |  |  | 82MN铸锭炉1号炉故障处理 | [7 empty] | 2018-04-25
670 | 检修二班 | 挤压二车间 |  |  |  |  | 150MN牵引机不动作故障处理，到处跳2号升降立棍限位不亮，9号托辊组摆动白涛故障处理 | [7 empty] | 2018-04-25
671 | 检修二班 | 挤压二车间 |  |  |  |  | 清理150MN、100MN、82MN、主机、淬火站及液压站设备等积油 | [7 empty] | 2018-04-26
672 | 检修二班 | 挤压二车间 |  |  |  |  | 82MN后部包装气管更换 | [7 empty] | 2018-04-26
673 | 检修二班 | 挤压二车间 |  |  |  |  | 150MN辅机T4西头减速机护罩配齐M6*10螺栓 | [7 empty] | 2018-04-26
674 | 检修二班 | 挤压二车间 |  |  |  |  | 150MN矫直机尾架报警处理 | [7 empty] | 2018-04-26
675 | 检修二班 | 挤压二车间 |  |  |  |  | 协助二车间运行拆卸150MN淬火水嘴灯 | [7 empty] | 2018-04-26
676 | 检修二班 | 挤压二车间 |  |  |  |  | 保82MN矫直机液压电机无法启动处理 | [7 empty] | 2018-04-26
677 | 检修二班 | 挤压二车间 |  |  |  |  | 150MN矫直机尾架泵站冷却风机跳闸恢复 | [7 empty] | 2018-04-27
678 | 检修二班 | 挤压二车间 |  |  |  |  | 中跨东10T天车不动作遥杆故障 | [7 empty] | 2018-04-27
679 | 检修二班 | 挤压二车间 |  |  |  |  | 150MN压系地坑启动隔膜泵不抽水 | [7 empty] | 2018-04-27
680 | 检修二班 | 挤压二车间 |  |  |  |  | 150MN铸锭加热炉2号炉回顶缸气缸活塞杆与推头断开，更换气缸一套 | [7 empty] | 2018-04-27
681 | 检修二班 | 挤压二车间 |  |  |  |  | 82MN牵引机报警，配电柜门未关闭处理 | [7 empty] | 2018-04-27
682 | 检修二班 | 挤压二车间 |  |  |  |  | 82MN时效炉自动失车复位 | [7 empty] | 2018-04-27
683 | 检修四班 | 熔铸车间 |  |  |  |  | 保温炉热电偶修复（1#-4#熔炼炉） | [7 empty] | 2018.03.26
684 | 检修四班 | 熔铸车间 |  |  |  |  | 设备整体接地（排烟风机） | [7 empty] | 2018.03.27
685 | 检修四班 | 熔铸车间 |  |  |  |  | 护罩补齐、修复、整形 | [7 empty] | 2018.03.27
686 | 检修四班 | 熔铸车间 |  |  |  |  | 均热炉调火（中跨3#） | [7 empty] | 2018.03.27
687 | 检修四班 | 熔铸车间 |  |  |  |  | 保温炉激光液位仪修复（4#） | [7 empty] | 2018.03.27
688 | 检修四班 | 熔铸车间 |  |  |  |  | 电缆桥架整形、封堵；电缆盖板加固 （熔炼跨与原料跨连接处） | [7 empty] | 2018.03.27
689 | 检修四班 | 熔铸车间 |  |  |  |  | 屏幕通讯延时（中1#均热炉） | [7 empty] | 2018.03.27
690 | 检修四班 | 熔铸车间 |  |  |  |  | 熔炼炉排烟风机皮带更换（50T） | [7 empty] | 2018.03.27
691 | 检修四班 | 熔铸车间 |  |  |  |  | 疏通轴承箱 | [7 empty] | 2018.03.27
692 | 检修四班 | 熔铸车间 |  |  |  |  | 轴承箱加油 | [7 empty] | 2018.03.27
693 | 检修四班 | 熔铸车间 |  |  |  |  | 更换风机软连接 | [7 empty] | 2018.03.27
694 | 检修四班 | 熔铸车间 |  |  |  |  | 均热炉调火（南跨3#） | [7 empty] | 2018.03.28
695 | 检修四班 | 熔铸车间 |  |  |  |  | 均热炉调火（中跨1#） | [7 empty] | 2018.03.28
696 | 检修四班 | 熔铸车间 |  |  |  |  | 均热炉调火（北跨2#） | [7 empty] | 2018.03.28
697 | 检修四班 | 熔铸车间 |  |  |  |  | 均热炉调火（中跨3#） | [7 empty] | 2018.03.28
698 | 检修四班 | 熔铸车间 |  |  |  |  | 基础设施焊接、切割维修（保温炉爬梯） | [7 empty] | 2018.03.28
699 | 检修四班 | 熔铸车间 |  |  |  |  | 拆除电源线（搅拌机） | [7 empty] | 2018.03.28
700 | 检修四班 | 熔铸车间 |  |  |  |  | 天车调整过卷限位（2#主钩） | [7 empty] | 2018.03.28
701 | 检修四班 | 熔铸车间 |  |  |  |  | 基础设施焊接、切割维修（切割地角螺栓） | [7 empty] | 2018.03.28
702 | 检修四班 | 熔铸车间 |  |  |  |  | 限位查故障（圆盘锯上料小车） | [7 empty] | 2018.03.28
703 | 检修四班 | 熔铸车间 |  |  |  |  | 保温炉激光液位仪修复 | [7 empty] | 2018.03.29
704 | 检修四班 | 熔铸车间 |  |  |  |  | 风机异响故障修复（中跨3#均热炉） | [7 empty] | 2018.03.29
705 | 检修四班 | 熔铸车间 |  |  |  |  | 更换圆盘锯上料辊道轴承、轴承座 | [7 empty] | 2018.03.30
706 | 检修四班 | 熔铸车间 |  |  |  |  | 更换圆盘锯上料辊道轴承、轴承座 | [7 empty] | 2018.03.30
707 | 检修四班 | 熔铸车间 |  |  |  |  | 三维料车紧固挡车器 | [7 empty] | 2018.03.30
708 | 检修四班 | 熔铸车间 |  |  |  |  | 圆盘锯堆垛台焊接 | [7 empty] | 2018.03.30
709 | 检修四班 | 熔铸车间 |  |  |  |  | 南跨三维料车焊接挡车器 | [7 empty] | 2018.03.30
710 | 检修四班 | 熔铸车间 |  |  |  |  | 过跨车南侧焊接挡车器 | [7 empty] | 2018.03.30
711 | 检修四班 | 熔铸车间 |  |  |  |  | 铸造机平台打油泵复位、调压 | [7 empty] | 2018.04.01
712 | 检修四班 | 熔铸车间 |  |  |  |  | 硅碳棒湿度显示异常 | [7 empty] | 2018.04.01
713 | 检修四班 | 熔铸车间 |  |  |  |  | 均热炉调火 | [7 empty] | 2018.04.01
714 | 检修四班 | 熔铸车间 |  |  |  |  | 熔炼炉炉门限位调整、更换 | [7 empty] | 2018.04.01
715 | 检修四班 | 熔铸车间 |  |  |  |  | 均热炉调火（中1#炉） | [7 empty] | 2018.04.02
716 | 检修四班 | 熔铸车间 |  |  |  |  | 均热炉调火（北3#炉） | [7 empty] | 2018.04.02
717 | 检修四班 | 熔铸车间 |  |  |  |  | 均热炉调火（50T熔炼炉） | [7 empty] | 2018.04.02
718 | 检修四班 | 熔铸车间 |  |  |  |  | 带锯冷却液调整出液量、出风量 | [7 empty] | 2018.04.02
719 | 检修四班 | 熔铸车间 |  |  |  |  | 圆盘锯机械手夹紧故障 | [7 empty] | 2018.04.02
720 | 检修四班 | 熔铸车间 |  |  |  |  | 均热炉冷却室风机故障（1#） | [7 empty] | 2018.04.02
721 | 检修四班 | 熔铸车间 |  |  |  |  | 均热炉冷却室风机故障（3#） | [7 empty] | 2018.04.02
722 | 检修四班 | 熔铸车间 |  |  |  |  | 带锯导向轮脱落 | [7 empty] | 2018.04.02
723 | 检修四班 | 熔铸车间 |  |  |  |  | 盖板整形（中跨带锯） | [7 empty] | 2018.04.04
724 | 检修四班 | 熔铸车间 |  |  |  |  | 紧固、连接接地线； 固定穿线套筒（中跨带锯） | [7 empty] | 2018.04.04
725 | 检修四班 | 熔铸车间 |  |  |  |  | 空压机不动作 | [7 empty] | 2018.04.04
726 | 检修四班 | 熔铸车间 |  |  |  |  | 三维料车无法东西向运行 | [7 empty] | 2018.04.04
727 | 检修四班 | 熔铸车间 |  |  |  |  | 保温炉调火（50T） | [7 empty] | 2018.04.04
728 | 检修四班 | 熔铸车间 |  |  |  |  | 均热炉调火（南跨3#） | [7 empty] | 2018.04.04
729 | 检修四班 | 熔铸车间 |  |  |  |  | 门整形（北跨三维料车） | [7 empty] | 2018.04.04
730 | 检修四班 | 熔铸车间 |  |  |  |  | 按钮、指示灯更换 | [7 empty] | 2018.04.04
731 | 检修四班 | 熔铸车间 |  |  |  |  | 三维料车更换电缆（南跨三维料车） | [7 empty] | 2018.04.04
732 | 检修四班 | 熔铸车间 |  |  |  |  | 更换空压机电机散热风扇（wagstaff） | [7 empty] | 2018.04.04
733 | 检修四班 | 熔铸车间 |  |  |  |  | 插座箱/配电柜修复 | [7 empty] | 2018.04.04
734 | 检修四班 | 熔铸车间 |  |  |  |  | 紧固、连接接地线；固定穿线套筒 （北跨压块机液压站） | [7 empty] | 2018.04.04
735 | 检修四班 | 熔铸车间 |  |  |  |  | 电缆桥架整形、封堵；电缆盖板加固 （30T电磁搅拌室） | [7 empty] | 2018.04.04
736 | 检修四班 | 熔铸车间 |  |  |  |  | 更换接线盒（1#圆盘锯后轨道） | [7 empty] | 2018.04.04
737 | 检修四班 | 熔铸车间 |  |  |  |  | 更换接线盒（2#圆盘锯定尺下） | [7 empty] | 2018.04.04
738 | 检修四班 | 熔铸车间 |  |  |  |  | 南跨过滤箱盖板整形 | [7 empty] | 2018.04.06
739 | 检修四班 | 熔铸车间 |  |  |  |  | 4#天车滑触线故障 | [7 empty] | 2018.04.06
740 | 检修四班 | 熔铸车间 |  |  |  |  | 天车送电无动作（5#） | [7 empty] | 2018.04.07
741 | 检修四班 | 熔铸车间 |  |  |  |  | 更换喂丝机托盘轴承 | [7 empty] | 2018.04.08
742 | 检修四班 | 熔铸车间 |  |  |  |  | 更换冷却室排烟风机轴承 | [7 empty] | 2018.04.08
743 | 检修四班 | 熔铸车间 |  |  |  |  | 更换压缩空气管道（2#保温炉） | [7 empty] | 2018.04.08
744 | 检修四班 | 熔铸车间 |  |  |  |  | 更换冷却室排烟风机传动轴 | [7 empty] | 2018.04.08
745 | 检修四班 | 熔铸车间 |  |  |  |  | 进口铸造机铸速调整、水系统调整、压力调整 | [7 empty] | 2018.04.08
746 | 检修四班 | 熔铸车间 |  |  |  |  | 气动阀更换（30T/50T均热炉） | [7 empty] | 2018.04.08
747 | 检修四班 | 熔铸车间 |  |  |  |  | 气缸更换（30T/50T均热炉） | [7 empty] | 2018.04.08
748 | 检修四班 | 熔铸车间 |  |  |  |  | 更换活节垫（10个） | [7 empty] | 2018.04.08
749 | 检修四班 | 熔铸车间 |  |  |  |  | 更换消音器（20个） | [7 empty] | 2018.04.08
750 | 检修四班 | 熔铸车间 |  |  |  |  | 更换车间顶灯泡2个（10T铸造机） | [7 empty] | 2018.04.08
751 | 检修四班 | 熔铸车间 |  |  |  |  | 圆盘锯液压油管更换 | [7 empty] | 2018.04.08
752 | 检修四班 | 熔铸车间 |  |  |  |  | 更换起重机主钩防脱舌片 | [7 empty] | 2018.04.10
753 | 检修四班 | 熔铸车间 |  |  |  |  | 圆盘锯链条修复（2#） | [7 empty] | 2018.04.10
754 | 检修四班 | 熔铸车间 |  |  |  |  | 过滤箱硅碳棒更换（10T） | [7 empty] | 2018.04.10
755 | 检修四班 | 熔铸车间 |  |  |  |  | 三维料车更换链条卡扣（30T） | [7 empty] | 2018.04.10
756 | 检修四班 | 熔铸车间 |  |  |  |  | 保温炉液压倾翻电机更换 | [7 empty] | 2018.04.10
757 | 检修四班 | 熔铸车间 |  |  |  |  | 保温炉激光液位仪修复 | [7 empty] | 2018.04.10
758 | 检修四班 | 熔铸车间 |  |  |  |  | 天车送电无动作（4#） | [7 empty] | 2018.04.10
759 | 检修四班 | 熔铸车间 |  |  |  |  | 轴承箱加油（北跨冷却室风机） | [7 empty] | 2018.04.11
760 | 检修四班 | 熔铸车间 |  |  |  |  | 10T线固定石墨转子 | [7 empty] | 2018.04.11
761 | 检修四班 | 熔铸车间 |  |  |  |  | 更换轴承（北跨冷却室风机） | [7 empty] | 2018.04.11
762 | 检修四班 | 熔铸车间 |  |  |  |  | 更换传动轴（北跨冷却室风机） | [7 empty] | 2018.04.11
763 | 检修四班 | 熔铸车间 |  |  |  |  | Almex铸造机拆除carrage car电机 | [7 empty] | 2018.04.11
764 | 检修四班 | 熔铸车间 |  |  |  |  | 进口铸造机铸速调整、水系统调整、压力调整（Almex） | [7 empty] | 2018.04.11
765 | 检修四班 | 熔铸车间 |  |  |  |  | 圆盘锯机械手升起故障（1#） | [7 empty] | 2018.04.12
766 | 检修四班 | 生产保障中心 |  |  |  |  | 喂丝机联轴器检查处理 | [7 empty] | 2018.04.12
767 | 检修四班 | 熔铸车间 |  |  |  |  | 喂丝机转速调节 | [7 empty] | 2018.04.12
768 | 检修四班 | 熔铸车间 |  |  |  |  | 临时修复净循环管道漏水（中跨冷却室） | [7 empty] | 2018.04.12
769 | 检修四班 | 熔铸车间 |  |  |  |  | 更换三维料车配电柜（50T） | [7 empty] | 2018.04.12
770 | 检修四班 | 熔铸车间 |  |  |  |  | 中跨冷却水净循环水管断裂，临时封堵 | [7 empty] | 2018.04.12
771 | 检修四班 | 熔铸车间 |  |  |  |  | 天然气压力流量、调整（50T保温炉） | [7 empty] | 2018.04.13
772 | 检修四班 | 熔铸车间 |  |  |  |  | 熔炼炉、保温炉炉门链条更换 （10T熔炼炉炉门） | [7 empty] | 2018.04.13
773 | 检修四班 | 熔铸车间 |  |  |  |  | 熔炼炉炉门气缸更换 | [7 empty] | 2018.04.13
774 | 检修四班 | 熔铸车间 |  |  |  |  | 更换到期安全阀 | [7 empty] | 2018.04.13
775 | 检修四班 | 熔铸车间 |  |  |  |  | 基础设施焊接、切割维修（均热炉托盘） | [7 empty] | 2018.04.16
776 | 检修四班 | 熔铸车间 |  |  |  |  | 圆盘锯机械手夹紧故障（北跨） | [7 empty] | 2018.04.16
777 | 检修四班 | 熔铸车间 |  |  |  |  | 天然气压力流量、调整（50T保温炉） | [7 empty] | 2018.04.16
778 | 检修四班 | 熔铸车间 |  |  |  |  | 圆盘锯液压油管更换 | [7 empty] | 2018.04.16
779 | 检修四班 | 熔铸车间 |  |  |  |  | 熔炼炉炉门限位调整、更换（3#） | [7 empty] | 2018.04.17
780 | 检修四班 | 熔铸车间 |  |  |  |  | 熔炼炉炉门限位调整、更换（4#） | [7 empty] | 2018.04.17
781 | 检修四班 | 熔铸车间 |  |  |  |  | 南3#均热炉调火 | [7 empty] | 2018.04.17
782 | 检修四班 | 熔铸车间 |  |  |  |  | 50T保温炉天然气调压 | [7 empty] | 2018.04.17
783 | 检修四班 | 熔铸车间 |  |  |  |  | 熔炼炉炉门限位调整、更换（30T2#） | [7 empty] | 2018.04.18
784 | 检修四班 | 熔铸车间 |  |  |  |  | 熔炼炉炉门限位调整、更换（30T3#） | [7 empty] | 2018.04.18
785 | 检修四班 | 熔铸车间 |  |  |  |  | 熔炼炉排烟风机皮带更换（30T/1#） | [7 empty] | 2018.04.18
786 | 检修四班 | 熔铸车间 |  |  |  |  | 均热炉更换轴流风机皮带（30T/3#） | [7 empty] | 2018.04.18
787 | 检修四班 | 熔铸车间 |  |  |  |  | 圆盘锯电缆拖链更换（中跨机械手） | [7 empty] | 2018.04.18
788 | 检修四班 | 熔铸车间 |  |  |  |  | 圆盘锯主锯进给故障查询 | [7 empty] | 2018.04.18
789 | 检修四班 | 熔铸车间 |  |  |  |  | 熔炼炉炉门限位调整、更换（30T/43） | [7 empty] | 2018.04.18
790 | 检修四班 | 熔铸车间 |  |  |  |  | 热电偶及其连线修复 | [7 empty] | 2018.04.19
791 | 检修四班 | 熔铸车间 |  |  |  |  | 熔炼炉排烟风机拆卸 | [7 empty] | 2018.04.19
792 | 检修四班 | 熔铸车间 |  |  |  |  | 熔炼炉排烟风机修复 | [7 empty] | 2018.04.19
793 | 检修四班 | 熔铸车间 |  |  |  |  | 熔炼炉排烟风机安装 | [7 empty] | 2018.04.19
794 | 检修四班 | 熔铸车间 |  |  |  |  | 均热炉调火（北跨1#） | [7 empty] | 2018.04.19
795 | 检修四班 | 熔铸车间 |  |  |  |  | 更换到期安全阀 | [7 empty] | 2018.04.20
796 | 检修四班 | 熔铸车间 |  |  |  |  | 炉门链条更换（2#熔炼炉） | [7 empty] | 2018.04.20
797 | 检修四班 | 熔铸车间 |  |  |  |  | 炉门链条更换（2#熔炼炉） | [7 empty] | 2018.04.21
798 | 检修四班 | 熔铸车间 |  |  |  |  | 炉门链条更换（2#熔炼炉） | [7 empty] | 2018.04.21
799 | 检修四班 | 熔铸车间 |  |  |  |  | 炉门链条更换（2#熔炼炉） | [7 empty] | 2018.04.21
800 | 检修四班 | 熔铸车间 |  |  |  |  | 均热炉、冷却室轨道更换、调整（30T/3#均热炉） | [7 empty] | 2018.04.21
801 | 检修四班 | 熔铸车间 |  |  |  |  | 三维料车位限位查故障（北跨） | [7 empty] | 2018.04.22
802 | 检修四班 | 熔铸车间 |  |  |  |  | 查故障（50T过滤箱） | [7 empty] | 2018.04.22
803 | 检修四班 | 熔铸车间 |  |  |  |  | 电缆桥架整形、封堵；电缆盖板加固（熔炼跨南墙） | [7 empty] | 2018.04.23
804 | 检修四班 | 熔铸车间 |  |  |  |  | 北跨2#均热炉6#烧嘴天然气管道球阀更换 | [7 empty] | 2018.04.23
805 | 检修四班 | 熔铸车间 |  |  |  |  | 10T保温炉硅碳棒查故障 | [7 empty] | 2018.04.23
806 | 检修四班 | 熔铸车间 |  |  |  |  | 1#均热炉调火（50T） | [7 empty] | 2018.04.23
807 | 检修四班 | 熔铸车间 |  |  |  |  | 均热炉2区掉渣 | [7 empty] | 2018.04.24
808 | 检修四班 | 熔铸车间 |  |  |  |  | 除气箱加热棒故障排查 | [7 empty] | 2018.04.23
809 | 检修四班 | 熔铸车间 |  |  |  |  | 漏水部位焊补（中1#均热炉） | [7 empty] | 2018.04.23
810 | 检修四班 | 熔铸车间 |  |  |  |  | 均热炉调火 | [7 empty] | 2018.04.23
811 | 公共维修班 | 模具车间 |  |  |  |  | 模具真空（淬火、回火）炉 一般机械故障 | [7 empty] | 4.1
812 | 公共维修班 | 生产保障中心 |  |  |  |  | 设备配件，电缆安装 | [7 empty] | 4.1
813 | 公共维修班 | 生产保障中心 |  |  |  |  | 更换 阀门开关 | [7 empty] | 4.1
814 | 公共维修班 | 技术中心 |  |  |  |  | 技术中心设备机械故障处理 | [7 empty] | 4.2
815 | 公共维修班 | 后勤项目部 |  |  |  |  | 增加调度电话 | [7 empty] | 4.2
816 | 公共维修班 | 生产保障中心 |  |  |  |  | 设备配件，电缆安装 | [7 empty] | 4.2
817 | 公共维修班 | 模具车间 |  |  |  |  | 模具车间设备机械故障处理
818 | 公共维修班 | 生产保障中心 |  |  |  |  | 车镗设备点检 | [7 empty] | 4.3
819 | 公共维修班 | 机关公共 |  |  |  |  | 查看监控故障 | [7 empty] | 4.4
820 | 公共维修班 | 机关公共 |  |  |  |  | 查找电话故障 | [7 empty] | 4.4
821 | 公共维修班 | 机关公共 |  |  |  |  | 办公室隔断拆装 | [7 empty] | 4.5
822 | 公共维修班 | 技术中心 |  |  |  |  | 办公室隔断拆装 | [7 empty] | 4.5
823 | 公共维修班 | 生产保障中心 |  |  |  |  | 空压机W11保养项目 （空滤、进气清洗）工时 | [7 empty] | 4.5
824 | 公共维修班 | 生产保障中心 |  |  |  |  | 空压机W11保养项目 （空滤、进气清洗）工时 | [7 empty] | 4.5
825 | 公共维修班 | 机关公共 |  |  |  |  | 安装摄像头 | [7 empty] | 4.6
826 | 公共维修班 | 机关公共 |  |  |  |  | 安装摄像头 | [7 empty] | 4.6
827 | 公共维修班 | 模具车间 |  |  |  |  | 单梁天车电气故障处理- 更换限位开关 | [7 empty] | 4.6
828 | 公共维修班 | 生产保障中心 |  |  |  |  | 设备配件，电缆安装 | [7 empty] | 4.6
829 | 公共维修班 | 机关公共 |  |  |  |  | 查看监控故障 | [7 empty] | 4.7
830 | 公共维修班 | 生产保障中心 |  |  |  |  | 车镗设备点检 | [7 empty] | 4.7
831 | 公共维修班 | 生产保障中心 |  |  |  |  | 设备配件，电缆安装 | [7 empty] | 4.8
832 | 公共维修班 | 机关公共 |  |  |  |  | 管道修复、疏通 | [7 empty] | 4.9
833 | 公共维修班 | 生产保障中心 |  |  |  |  | 春检 挤压一 一线 | [7 empty] | 4.10
834 | 公共维修班 | 机关公共 |  |  |  |  | 增加调度电话 | [7 empty] | 4.11
835 | 公共维修班 | 模具车间 |  |  |  |  | 设备配件，电缆安装 | [7 empty] | 4.11
836 | 公共维修班 | 技术中心 |  |  |  |  | 铣床故障处理-一般机械故障 | [7 empty] | 4.11
837 | 公共维修班 | 模具车间 |  |  |  |  | 单梁天车故障检查 | [7 empty] | 4.12
838 | 公共维修班 | 生产保障中心 |  |  |  |  | 更换 阀门开关 | [7 empty] | 4.13
839 | 公共维修班 | 模具车间 |  |  |  |  | 更换 阀门开关 | [7 empty] | 4.14
840 | 公共维修班 | 生产保障中心 |  |  |  |  | 车镗设备点检 | [7 empty] | 4.14
841 | 公共维修班 | 技术中心 |  |  |  |  | 更换维修照明设备 | [7 empty] | 4.15
842 | 公共维修班 | 生产保障中心 |  |  |  |  | 设备配件，电缆安装 | [7 empty] | 4.16
843 | 公共维修班 | 模具车间 |  |  |  |  | 模具车间设备机械故障处理 | [7 empty] | 4.16
844 | 公共维修班 | 技术中心 |  |  |  |  | 办公室隔断拆装 | [7 empty] | 4.18
845 | 公共维修班 | 机关公共 |  |  |  |  | 查看监控故障 | [7 empty] | 4.18
846 | 公共维修班 | 模具车间 |  |  |  |  | 单梁天车故障检查 | [7 empty] | 4.19
847 | 公共维修班 | 机关公共 |  |  |  |  | 安装摄像头 | [7 empty] | 4.19
848 | 公共维修班 | 生产保障中心 |  |  |  |  | 空压机气路清洗工时 | [7 empty] | 4.19
849 | 公共维修班 | 模具车间 |  |  |  |  | 模具车间设备机械故障处理 | [7 empty] | 4.20
850 | 公共维修班 | 机关公共 |  |  |  |  | 查看监控故障 | [7 empty] | 4.20
851 | 公共维修班 | 生产保障中心 |  |  |  |  | 空压机油路清洗工时 | [7 empty] | 4.22
852 | 公共维修班 | 模具车间 |  |  |  |  | 模具车间设备机械故障处理 | [7 empty] | 4.22
853 | 公共维修班 | 模具车间 |  |  |  |  | 设备维修焊接 | [7 empty] | 4.22
854 | 公共维修班 | 机关公共 |  |  |  |  | 一般电脑故障维修 | [7 empty] | 4.23
855 | 公共维修班 | 挤压三车间 |  |  |  |  | 更换维修照明设备 | [7 empty] | 4.23
856 | 公共维修班 | 机关公共 |  |  |  |  | 查看监控故障 | [7 empty] | 4.24
857 | 公共维修班 | 生产保障中心 |  |  |  |  | 设备配件，电缆安装 | [7 empty] | 4.24
858 | 公共维修班 | 模具车间 |  |  |  |  | 单梁天车电气故障处理- 更换滑刀 | [7 empty] | 4.24
859 | 公共维修班 | 熔铸车间 |  |  |  |  | 一般电脑故障维修 | [7 empty] | 4.28
860 | 公共维修班 | 熔铸车间 |  |  |  |  | 双梁天车电气维修 | [7 empty] | 4.28
861 | 公共维修班 | 熔铸车间 |  |  |  |  | 一般机械维修更换 | [7 empty] | 4.28
862 | 公共维修班 | 熔铸车间 |  |  |  |  | 车床故障处理-拆检一轴 | [7 empty] | 4.29
863 | 公共维修班 | 熔铸车间 |  |  |  |  | 双梁天车电气维修 | [7 empty] | 4.29
864 | 公共维修班 | 生产保障中心 |  |  |  |  | 空压机气路清洗 | [7 empty] | 4.30
865 | 电控液压班 | 挤压二车间 |  |  |  |  | 100MN感应炉测试 | [7 empty] | 2018-04-01
866 | 电控液压班 | 挤压三车间 |  |  |  |  | 25MN南牵引机测试 | [7 empty] | 2018-04-01
867 | 电控液压班 | 挤压三车间 |  |  |  |  | 36MN北牵引机交接不上料 | [7 empty] | 2018-04-01
868 | 电控液压班 | 挤压二车间 |  |  |  |  | 82MN挤压筒无法前进 | [7 empty] | 2018-04-01
869 | 电控液压班 | 熔铸车间 |  |  |  |  | 熔铸中跨在线除气程序丢失 | [7 empty] | 2018-04-01
870 | 电控液压班 | 挤压二车间 |  |  |  |  | 100MN感应炉测温测试 | [7 empty] | 2018-04-02
871 | 电控液压班 | 挤压三车间 |  |  |  |  | 25MN南上位机修复 | [7 empty] | 2018-04-02
872 | 电控液压班 | 挤压三车间 |  |  |  |  | 25MN牵引、矫直测试 | [7 empty] | 2018-04-02
873 | 电控液压班 | 挤压二车间 |  |  |  |  | 82MN铸锭炉运锭机变频器报警 | [7 empty] | 2018-04-02
874 | 电控液压班 | 挤压二车间 |  |  |  |  | 82MN堆垛机最东侧满料筐辊道不能传动 | [7 empty] | 2018-04-02
875 | 电控液压班 | 挤压二车间 |  |  |  |  | 100MN感应炉测温测试 | [7 empty] | 2018-04-03
876 | 电控液压班 | 挤压三车间 |  |  |  |  | 20MN左定尺装置 更改程序中定尺极限长度设定 | [7 empty] | 2018-04-03
877 | 电控液压班 | 挤压二车间 |  |  |  |  | 100MN感应炉上锭优化 | [7 empty] | 2018-04-04
878 | 电控液压班 | 挤压二车间 |  |  |  |  | 100MN淬火风机无法启动 | [7 empty] | 2018-04-04
879 | 电控液压班 | 挤压二车间 |  |  |  |  | 100MN淬火罩无法下降 | [7 empty] | 2018-04-04
880 | 电控液压班 | 挤压三车间 |  |  |  |  | 36MN北成品锯屏幕通讯不上 | [7 empty] | 2018-04-04
881 | 电控液压班 | 挤压三车间 |  |  |  |  | 36MN北料筐辊道无法前进 | [7 empty] | 2018-04-04
882 | 电控液压班 | 挤压三车间 |  |  |  |  | 36北挑料皮带不转 | [7 empty] | 2018-04-04
883 | 电控液压班 | 熔铸车间 |  |  |  |  | 熔铸南跨均热炉料车无法东西运动 | [7 empty] | 2018-04-04
884 | 电控液压班 | 挤压二车间 |  |  |  |  | 100MN感应炉拆内衬 | [7 empty] | 2018-04-05
885 | 电控液压班 | 挤压二车间 |  |  |  |  | 150MN感应炉开筒速度慢 | [7 empty] | 2018-04-05
886 | 电控液压班 | 挤压三车间 |  |  |  |  | 20MN主机自动中断 | [7 empty] | 2018-04-05
887 | 电控液压班 | 挤压二车间 |  |  |  |  | 82MN后部自动天车不能上升 气缸限位损坏处理 | [7 empty] | 2018-04-05
888 | 电控液压班 | 挤压一车间 |  |  |  |  | 2#立式淬火炉超温处理 | [7 empty] | 2018-04-05
889 | 电控液压班 | 熔铸车间 |  |  |  |  | 协助熔铸车间调火 | [7 empty] | 2018-04-05
890 | 电控液压班 | 挤压二车间 |  |  |  |  | 100MN感应炉线圈检查 | [7 empty] | 2018-04-06
891 | 电控液压班 | 挤压三车间 |  |  |  |  | 25MN南牵引变频器更换 | [7 empty] | 2018-04-06
892 | 电控液压班 | 挤压二车间 |  |  |  |  | 82MN满筐辊道无法上升 | [7 empty] | 2018-04-06
893 | 电控液压班 | 挤压二车间 |  |  |  |  | 82MN挤压筒闭合位置范围更改 | [7 empty] | 2018-04-06
894 | 电控液压班 | 挤压三车间 |  |  |  |  | 20MN左挤压筒位置不准，重新校准编码器 | [7 empty] | 2018-04-06
895 | 电控液压班 | 挤压三车间 |  |  |  |  | 36MN中矫直尾架模块没有电 插销限位短接 | [7 empty] | 2018-04-06
896 | 电控液压班 | 挤压三车间 |  |  |  |  | 25MN中 挤压速度不稳定跳变 | [7 empty] | 2018-04-06
897 | 电控液压班 | 挤压三车间 |  |  |  |  | 20MN左 拉模缸不能动作 | [7 empty] | 2018-04-06
898 | 电控液压班 | 挤压三车间 |  |  |  |  | 36MN北 无法挤压 | [7 empty] | 2018-04-06
899 | 电控液压班 | 熔铸车间 |  |  |  |  | 熔铸南跨在线除气系统过滤箱开盖不动作 | [7 empty] | 2018-04-06
900 | 电控液压班 | 挤压三车间 |  |  |  |  | 25MN南牵引变频器更换 | [7 empty] | 2018-04-07
901 | 电控液压班 | 挤压三车间 |  |  |  |  | 36北牵引机25#辊不在低位 | [7 empty] | 2018-04-07
902 | 电控液压班 | 挤压三车间 |  |  |  |  | 36北牵引机通讯故障 | [7 empty] | 2018-04-07
903 | 电控液压班 | 挤压三车间 |  |  |  |  | 36北牵引机钳口无法打开 | [7 empty] | 2018-04-07
904 | 电控液压班 | 挤压二车间 |  |  |  |  | 82MN后部传料链条不动作 | [7 empty] | 2018-04-07
905 | 电控液压班 | 熔铸车间 |  |  |  |  | 熔铸压料机配合排查故障 | [7 empty] | 2018-04-07
906 | 电控液压班 | 挤压三车间 |  |  |  |  | 25MN中时效炉送不上电 | [7 empty] | 2018-04-07
907 | 电控液压班 | 熔铸车间 |  |  |  |  | 熔铸南铸造机连线查找故障 | [7 empty] | 2018-04-09
908 | 电控液压班 | 挤压二车间 |  |  |  |  | 100MN感应炉B炉处理绝缘， 检查设备，A炉加热测试 | [7 empty] | 2018-04-10
909 | 电控液压班 | 挤压一车间 |  |  |  |  | 55MN正向感应炉液压不动作 | [7 empty] | 2018-04-10
910 | 电控液压班 | 挤压三车间 |  |  |  |  | 20MN时效炉 温度不上升 | [7 empty] | 2018-04-10
911 | 电控液压班 | 挤压三车间 |  |  |  |  | 25MN南牵引机 改造在线测试 | [7 empty] | 2018-04-11
912 | 电控液压班 | 技术中心 |  |  |  |  | 技术中心压料机查找故障 | [7 empty] | 2018-04-11
913 | 电控液压班 | 挤压三车间 |  |  |  |  | 25MN 南时效炉2区3区不加热 | [7 empty] | 2018-04-11
914 | 电控液压班 | 挤压三车间 |  |  |  |  | 16MN右 主剪编码器位置校准 | [7 empty] | 2018-04-11
915 | 电控液压班 | 挤压三车间 |  |  |  |  | 36MN中 主机上位机不显示数据 | [7 empty] | 2018-04-11
916 | 电控液压班 | 挤压三车间 |  |  |  |  | 20MN右主机上位机死机 | [7 empty] | 2018-04-11
917 | 电控液压班 | 挤压一车间 |  |  |  |  | 55MN 正矫直尾架电缆被挂断，重新接线 | [7 empty] | 2018-04-11
918 | 电控液压班 | 挤压一车间 |  |  |  |  | 55MN正中断锯接屑槽程序解锁 | [7 empty] | 2018-04-11
919 | 电控液压班 | 挤压三车间 |  |  |  |  | 26MN南牵引机改造在线测试 牵引轨道两头线缆整理 | [7 empty] | 2018-04-14
920 | 电控液压班 | 挤压三车间 |  |  |  |  | 25MN南时效炉加热功率调整 | [7 empty] | 2018-04-14
921 | 电控液压班 | 挤压一车间 |  |  |  |  | 55MN正牵引机在锯切过程中无牵引力 | [7 empty] | 2018-04-14
922 | 电控液压班 | 挤压二车间 |  |  |  |  | 100MN主机机械手与测长改造 | [7 empty] | 2018-04-14
923 | 电控液压班 | 挤压二车间 |  |  |  |  | 82MN牵引机偶发停止，监控生产 | [7 empty] | 2018-04-14
924 | 电控液压班 | 熔铸车间 |  |  |  |  | 熔铸车间10T在线除气不加热 | [7 empty] | 2018-04-14
925 | 电控液压班 | 挤压二车间 |  |  |  |  | 100MN主机机械手与测长改造，在线调试 | [7 empty] | 2018-04-16
926 | 电控液压班 | 挤压三车间 |  |  |  |  | 20MN压力调整 | [7 empty] | 2018-04-16
927 | 电控液压班 | 生产保障中心 |  |  |  |  | 制作间剪板机更换密封 | [7 empty] | 2018-04-16
928 | 电控液压班 | 挤压二车间 |  |  |  |  | 82MN感应炉报警 | [7 empty] | 2018-04-16
929 | 电控液压班 | 挤压三车间 |  |  |  |  | 20右牵引机不交接料 | [7 empty] | 2018-04-16
930 | 电控液压班 | 挤压一车间 |  |  |  |  | 36反感应炉无法加热 | [7 empty] | 2018-04-16
931 | 电控液压班 | 挤压二车间 |  |  |  |  | 100MN主机自动化优化 | [7 empty] | 2018-04-17
932 | 电控液压班 | 挤压二车间 |  |  |  |  | 150MN牵引机不出钳口，连线排查故障 | [7 empty] | 2018-04-17
933 | 电控液压班 | 挤压三车间 |  |  |  |  | 36MN反主机没有顶料，调整位置 | [7 empty] | 2018-04-17
934 | 电控液压班 | 挤压二车间 |  |  |  |  | 82MN时效炉报警无法消除 | [7 empty] | 2018-04-17
935 | 电控液压班 | 熔铸车间 |  |  |  |  | 熔铸北跨圆盘锯连线排查故障 | [7 empty] | 2018-04-17
936 | 电控液压班 | 熔铸车间 |  |  |  |  | 熔铸北跨圆盘锯更换位移编码器 | [7 empty] | 2018-04-17
937 | 电控液压班 | 挤压三车间 |  |  |  |  | 20MN左 机械手不动作 | [7 empty] | 2018-04-17
938 | 电控液压班 | 挤压三车间 |  |  |  |  | 20MN左 主机不挤压 | [7 empty] | 2018-04-17
939 | 电控液压班 | 挤压一车间 |  |  |  |  | 55MN正感应炉2#液压泵跳闸 | [7 empty] | 2018-04-17
940 | 电控液压班 | 挤压三车间 |  |  |  |  | 25MN南生产跟踪 | [7 empty] | 2018-04-19
941 | 电控液压班 | 模具车间 |  |  |  |  | 模具车间电火花机床震动排查 | [7 empty] | 2018-04-19
942 | 电控液压班 | 挤压一车间 |  |  |  |  | 55MN反供锭器不供锭，顶不住料 | [7 empty] | 2018-04-19
943 | 电控液压班 | 挤压一车间 |  |  |  |  | 55MN正调整挤压筒位置 | [7 empty] | 2018-04-19
944 | 电控液压班 | 挤压二车间 |  |  |  |  | 82MN感应炉更换气缸限位 | [7 empty] | 2018-04-19
945 | 电控液压班 | 挤压三车间 |  |  |  |  | 16MN左主机摄像头无图像 | [7 empty] | 2018-04-20
946 | 电控液压班 | 模具车间 |  |  |  |  | 模具车间电火花机床震动排查 | [7 empty] | 2018-04-20
947 | 电控液压班 | 挤压三车间 |  |  |  |  | 16MN右主机三号泵不上压，临时处理 | [7 empty] | 2018-04-20
948 | 电控液压班 | 挤压三车间 |  |  |  |  | 25MN中牵引机通讯故障，临时改为无线通讯 | [7 empty] | 2018-04-20
949 | 电控液压班 | 挤压三车间 |  |  |  |  | 36MN三相不加热，更换加热继电器 | [7 empty] | 2018-04-20
950 | 电控液压班 | 挤压三车间 |  |  |  |  | 20MN右 主机上位机画面无反应 | [7 empty] | 2018-04-20
951 | 电控液压班 | 挤压三车间 |  |  |  |  | 36MN北 牵引机通讯故障 | [7 empty] | 2018-04-21
952 | 电控液压班 | 挤压三车间 |  |  |  |  | 36MN北矫直尾架不动作 | [7 empty] | 2018-04-21
953 | 电控液压班 | 挤压三车间 |  |  |  |  | 36MN北，20MN左跟踪生产 | [7 empty] | 2018-04-21
954 | 电控液压班 | 挤压三车间 |  |  |  |  | 25MN中辅机掉信号问题连线排查 | [7 empty] | 2018-04-21
955 | 电控液压班 | 挤压三车间 |  |  |  |  | 25MN中辅机掉信号问题更换模块两块 | [7 empty] | 2018-04-21
956 | 电控液压班 | 挤压三车间 |  |  |  |  | 16MN左，20MN右，36MN中 牵引机编码器检查 | [7 empty] | 2018-04-22
957 | 电控液压班 | 挤压三车间 |  |  |  |  | 25MN中出料辊道动作程序优化 | [7 empty] | 2018-04-22
958 | 电控液压班 | 挤压三车间 |  |  |  |  | 36MN北牵引机通讯问题 连线排查，优化网络诊断 | [7 empty] | 2018-04-22
959 | 电控液压班 | 挤压三车间 |  |  |  |  | 16右牵引机交接料异常 | [7 empty] | 2018-04-22
960 | 电控液压班 | 挤压二车间 |  |  |  |  | 82MN自动天车下降不到位 | [7 empty] | 2018-04-22
961 | 电控液压班 | 挤压一车间 |  |  |  |  | 55MN正下淬火水无法调节 | [7 empty] | 2018-04-22
962 | 电控液压班 | 挤压三车间 |  |  |  |  | 36MN中马士基产品生产跟踪 | [7 empty] | 2018-04-22
963 | 电控液压班 | 挤压三车间 |  |  |  |  | 16左右牵引机交接料程序优化 | [7 empty] | 2018-04-22
964 | 电控液压班 | 模具车间 |  |  |  |  | 模具三菱线切割跟踪厂家维保， .处理震动问题 | [7 empty] | 2018-04-22
965 | 电控液压班 | 挤压三车间 |  |  |  |  | 挤压三车间生产跟踪 ，配合三班处理应急故障 | [7 empty] | 2018-04-24
966 | 电控液压班 | 挤压二车间 |  |  |  |  | 150MN矫直尾架不动作 | [7 empty] | 2018-04-24
967 | 电控液压班 | 挤压二车间 |  |  |  |  | 150MN闷锭处理 | [7 empty] | 2018-04-24
968 | 电控液压班 | 挤压二车间 |  |  |  |  | 82MN感应炉冷钳无法下降 | [7 empty] | 2018-04-25
969 | 电控液压班 | 挤压三车间 |  |  |  |  | 20MN右主机油泵压力低调整压力 | [7 empty] | 2018-04-25
970 | 电控液压班 | 模具车间 |  |  |  |  | 模具立威加工中心主轴编码器故障 | [7 empty] | 2018-04-25
971 | 电控液压班 | 挤压三车间 |  |  |  |  | 20MN左型3#主泵压力低，拆阀分解清理 | [7 empty] | 2018-04-26
972 | 电控液压班 | 挤压三车间 |  |  |  |  | 20MN左型管式单向阀漏油更换密封 | [7 empty] | 2018-04-26
973 | 电控液压班 | 挤压三车间 |  |  |  |  | 36MN北拉模缸后限位断线， 造成锁紧压力高 | [7 empty] | 2018-04-26
974 | 检修三班 | 挤压三车间 |  |  |  |  | 36MN北机械手丝杠轴承座更换 | [7 empty] | 2018.04.01
975 | 检修三班 | 挤压三车间 |  |  |  |  | 26MN北上料台制作 | [7 empty] | 2018.04.01
976 | 检修三班 | 挤压三车间 |  |  |  |  | 36MN中机械手辅臂上滑靴更换 | [7 empty] | 2018.04.01
977 | 检修三班 | 挤压三车间 |  |  |  |  | 16MN右挤压筒掉温 | [7 empty] | 2018.04.01
978 | 检修三班 | 挤压三车间 |  |  |  |  | 20MN右锁紧缸备帽松动 | [7 empty] | 2018.04.01
979 | 检修三班 | 挤压三车间 |  |  |  |  | 16MN右挤压筒端盖恢复 | [7 empty] | 2018.04.01
980 | 检修三班 | 挤压三车间 |  |  |  |  | 25MN南感应炉液压站对轮恢复 | [7 empty] | 2018.04.01
981 | 检修三班 | 挤压三车间 |  |  |  |  | 25MN中挑料支架恢复 | [7 empty] | 2018.04.01
982 | 检修三班 | 挤压三车间 |  |  |  |  | 16MN左主牵挡板整形 | [7 empty] | 2018.04.01
983 | 检修三班 | 挤压三车间 |  |  |  |  | 36MN北机械手打磨、切割 | [7 empty] | 2018.04.01
984 | 检修三班 | 挤压三车间 |  |  |  |  | 36MN北滑靴维修 | [7 empty] | 2018.04.02
985 | 检修三班 | 挤压三车间 |  |  |  |  | 36MN中大螺丝紧固 | [7 empty] | 2018.04.02
986 | 检修三班 | 挤压三车间 |  |  |  |  | 16MN左右行模具炉修复 | [7 empty] | 2018.04.02
987 | 检修三班 | 挤压三车间 |  |  |  |  | 36MN北成品锯定尺挡板检查维修 | [7 empty] | 2018.04.02
988 | 检修三班 | 挤压三车间 |  |  |  |  | 20MN右拉模缸漏油 | [7 empty] | 2018.04.02
989 | 检修三班 | 挤压三车间 |  |  |  |  | 25MN中锯后辊道不下降处理 | [7 empty] | 2018.04.02
990 | 检修三班 | 挤压三车间 |  |  |  |  | 16MN左矫直尾架漏油处理 | [7 empty] | 2018.04.02
991 | 检修三班 | 挤压三车间 |  |  |  |  | 20MN左调机械手 | [7 empty] | 2018.04.02
992 | 检修三班 | 挤压三车间 |  |  |  |  | 20MN时效炉链条不动作处理 | [7 empty] | 2018.04.02
993 | 检修三班 | 挤压三车间 |  |  |  |  | 20MN左机械手摄像头加固 | [7 empty] | 2018.04.03
994 | 检修三班 | 挤压三车间 |  |  |  |  | 16MN挤压筒对中，晃动幅度大 | [7 empty] | 2018.04.03
995 | 检修三班 | 挤压三车间 |  |  |  |  | 36MN中螺丝紧固 | [7 empty] | 2018.04.03
996 | 检修三班 | 挤压三车间 |  |  |  |  | 20MN右挤压筒对中调整 | [7 empty] | 2018.04.03
997 | 检修三班 | 挤压三车间 |  |  |  |  | 20MN右液压站漏油处理 | [7 empty] | 2018.04.03
998 | 检修三班 | 挤压三车间 |  |  |  |  | 25MN南主机动梁取断丝 | [7 empty] | 2018.04.03
999 | 检修三班 | 挤压三车间 |  |  |  |  | 16MN右右阀块固定螺丝紧固 | [7 empty] | 2018.04.03
1000 | 检修三班 | 挤压三车间 |  |  |  |  | 16MN成品锯传动辊子螺丝松动 | [7 empty] | 2018.04.03
1001 | 检修三班 | 挤压三车间 |  |  |  |  | 36MN北成品锯屏幕不显示 | [7 empty] | 2018.04.03
1002 | 检修三班 | 挤压三车间 |  |  |  |  | 36北成品锯装料不动作 | [7 empty] | 2018.04.03
1003 | 检修三班 | 挤压三车间 |  |  |  |  | 36MN中尾架前方挑料拆除 | [7 empty] | 2018.04.03
1004 | 检修三班 | 挤压三车间 |  |  |  |  | 36MN北拉模缸卡主不动作 | [7 empty] | 2018.04.03
1005 | 检修三班 | 挤压三车间 |  |  |  |  | 36MN中定尺不返回 | [7 empty] | 2018.04.03
1006 | 检修三班 | 挤压三车间 |  |  |  |  | 36MN中锯切机锯片不转 | [7 empty] | 2018.04.03
1007 | 检修三班 | 挤压三车间 |  |  |  |  | 36MN北牵引机挑台下降不上升 | [7 empty] | 2018.04.03
1008 | 检修三班 | 挤压三车间 |  |  |  |  | 36MN中尾架插销缸打不开 | [7 empty] | 2018.04.03
1009 | 检修三班 | 挤压三车间 |  |  |  |  | 16MN淬火泵1#泵拆修 | [7 empty] | 2018.04.04
1010 | 检修三班 | 挤压三车间 |  |  |  |  | 20MN左液压站阀块漏油 | [7 empty] | 2018.04.04
1011 | 检修三班 | 挤压三车间 |  |  |  |  | 20MN右挑料架维护 | [7 empty] | 2018.04.04
1012 | 检修三班 | 挤压三车间 |  |  |  |  | 16MN右1#风机不启动，复位变频器 | [7 empty] | 2018.04.04
1013 | 检修三班 | 挤压三车间 |  |  |  |  | 16MN右矫直机头活塞关节断，更换 | [7 empty] | 2018.04.04
1014 | 检修三班 | 挤压三车间 |  |  |  |  | 20MN左供锭器皮带脱落，挡片掉，恢复 | [7 empty] | 2018.04.04
1015 | 检修三班 | 挤压三车间 |  |  |  |  | 36MN北挤压筒不动作处理 | [7 empty] | 2018.04.04
1016 | 检修三班 | 挤压三车间 |  |  |  |  | 36MN北供锭器丝杠轴承座更换 | [7 empty] | 2018.04.05
1017 | 检修三班 | 挤压三车间 |  |  |  |  | 16MN右循环泵进水拆卸 | [7 empty] | 2018.04.05
1018 | 检修三班 | 挤压三车间 |  |  |  |  | 20MN右、36MN北机械手对中 | [7 empty] | 2018.04.05
1019 | 检修三班 | 挤压三车间 |  |  |  |  | 16MN右1#泵更换轴承机械密封 | [7 empty] | 2018.04.05
1020 | 检修三班 | 挤压三车间 |  |  |  |  | 16MN右1#泵更换轴承机械密封 | [7 empty] | 2018.04.05
1021 | 检修三班 | 挤压三车间 |  |  |  |  | 36MN中主剪限位四处灯不亮 | [7 empty] | 2018.04.05
1022 | 检修三班 | 挤压三车间 |  |  |  |  | 20MN左副牵引机泵起不来 | [7 empty] | 2018.04.05
1023 | 检修三班 | 挤压三车间 |  |  |  |  | 20MN右清理液压站积油 | [7 empty] | 2018.04.05
1024 | 检修三班 | 挤压三车间 |  |  |  |  | 16MN右1#泵闸阀损坏 | [7 empty] | 2018.04.05
1025 | 检修三班 | 挤压三车间 |  |  |  |  | 25MN南主梁螺栓取断丝 | [7 empty] | 2018.04.05
1026 | 检修三班 | 挤压三车间 |  |  |  |  | 16MN右1#泵电机恢复 | [7 empty] | 2018.04.06
1027 | 检修三班 | 挤压三车间 |  |  |  |  | 16MN右循环泵电机修复 | [7 empty] | 2018.04.06
1028 | 检修三班 | 挤压三车间 |  |  |  |  | 20MN左模内剪限位修复 | [7 empty] | 2018.04.06
1029 | 检修三班 | 挤压三车间 |  |  |  |  | 36MN北压模缸漏油 | [7 empty] | 2018.04.06
1030 | 检修三班 | 挤压三车间 |  |  |  |  | 20MN右出料辊道损坏 | [7 empty] | 2018.04.06
1031 | 检修三班 | 挤压三车间 |  |  |  |  | 20MN右机械手调对中 | [7 empty] | 2018.04.06
1032 | 检修三班 | 挤压三车间 |  |  |  |  | 20MN左导出辊道拉杆脱落 | [7 empty] | 2018.04.06
1033 | 检修三班 | 挤压三车间 |  |  |  |  | 20MN右挤压筒掉温 | [7 empty] | 2018.04.06
1034 | 检修三班 | 挤压三车间 |  |  |  |  | 36MN北主剪顶部固定螺丝松动 | [7 empty] | 2018.04.06
1035 | 检修三班 | 挤压三车间 |  |  |  |  | 36MN北锁紧缸紧固 | [7 empty] | 2018.04.06
1036 | 检修三班 | 挤压三车间 |  |  |  |  | 36MN北时效炉限位更换 | [7 empty] | 2018.04.06
1037 | 检修三班 | 挤压三车间 |  |  |  |  | 36MN时效炉链条不动作 | [7 empty] | 2018.04.06
1038 | 检修三班 | 挤压三车间 |  |  |  |  | 20MN左挤压筒测距不到位 | [7 empty] | 2018.04.06
1039 | 检修三班 | 挤压三车间 |  |  |  |  | 20MN左挤压筒掉温 | [7 empty] | 2018.04.06
1040 | 检修三班 | 挤压三车间 |  |  |  |  | 36MN中尾架插销缸打不开 | [7 empty] | 2018.04.06
1041 | 检修三班 | 挤压三车间 |  |  |  |  | 36MN感应炉进料缸不动作 | [7 empty] | 2018.04.06
1042 | 检修三班 | 挤压三车间 |  |  |  |  | 修复拉模缸不动作 | [7 empty] | 2018.04.06
1043 | 检修三班 | 挤压三车间 |  |  |  |  | 20MN右出料辊道轴损坏10个 | [7 empty] | 2018.04.07
1044 | 检修三班 | 挤压三车间 |  |  |  |  | 20MN右主牵引张力大 | [7 empty] | 2018.04.07
1045 | 检修三班 | 挤压三车间 |  |  |  |  | 20MN右牵引机光通讯损坏 | [7 empty] | 2018.04.07
1046 | 检修三班 | 挤压三车间 |  |  |  |  | 20MN右牵引机机械限位东移一米 | [7 empty] | 2018.04.07
1047 | 检修三班 | 挤压三车间 |  |  |  |  | 20MN10t天车钢丝绳脱槽 | [7 empty] | 2018.04.07
1048 | 检修三班 | 挤压三车间 |  |  |  |  | 16MN时效炉轴承座修复 | [7 empty] | 2018.04.07
1049 | 检修三班 | 挤压三车间 |  |  |  |  | 16MN右更换主剪刀片 | [7 empty] | 2018.04.07
1050 | 检修三班 | 挤压三车间 |  |  |  |  | 20MN锁紧缺紧固 | [7 empty] | 2018.04.07
1051 | 检修三班 | 挤压三车间 |  |  |  |  | 20MN左更换主剪刀片 | [7 empty] | 2018.04.07
1052 | 检修三班 | 挤压三车间 |  |  |  |  | 36MN北5#出料导轨不下最低位 | [7 empty] | 2018.04.07
1053 | 检修三班 | 挤压三车间 |  |  |  |  | 36MN北牵引机通信故障 | [7 empty] | 2018.04.07
1054 | 检修三班 | 挤压三车间 |  |  |  |  | 36MN北主牵引机钳口打不开 | [7 empty] | 2018.04.07
1055 | 检修三班 | 挤压三车间 |  |  |  |  | 检查修复20MN左挤压筒掉温 | [7 empty] | 2018.04.07
1056 | 检修三班 | 挤压三车间 |  |  |  |  | 36MN北10T天车不动作，处理修复 | [7 empty] | 2018.04.07
1057 | 检修三班 | 挤压三车间 |  |  |  |  | 25MN中时效炉炉门关不上 | [7 empty] | 2018.04.07
1058 | 检修三班 | 挤压三车间 |  |  |  |  | 16MN右主剪机模座卡死 | [7 empty] | 2018.04.07
1059 | 检修三班 | 挤压三车间 |  |  |  |  | 36MN北出口上挖扭坏 | [7 empty] | 2018.04.07
1060 | 检修三班 | 挤压三车间 |  |  |  |  | 20MN右牵引力时快时慢 | [7 empty] | 2018.04.07
1061 | 检修三班 | 挤压三车间 |  |  |  |  | 36MN北矫直机不前进后退 | [7 empty] | 2018.04.07
1062 | 检修三班 | 挤压三车间 |  |  |  |  | 25MN中挤压机设位置 | [7 empty] | 2018.04.07
1063 | 检修三班 | 挤压三车间 |  |  |  |  | 16MN右挤压杆连接轴断裂 | [7 empty] | 2018.04.07
1064 | 检修三班 | 挤压三车间 |  |  |  |  | 36MN北感应炉送料缸不后退 | [7 empty] | 2018.04.07
1065 | 检修三班 | 挤压三车间 |  |  |  |  | 25MN南螺栓紧固 | [7 empty] | 2018.04.08
1066 | 检修三班 | 挤压三车间 |  |  |  |  | 20MN左液压站阀块更换密封 | [7 empty] | 2018.04.08
1067 | 检修三班 | 挤压三车间 |  |  |  |  | 20MN左挤压筒调对中 | [7 empty] | 2018.04.08
1068 | 检修三班 | 挤压三车间 |  |  |  |  | 20MN右出料辊道修复 | [7 empty] | 2018.04.08
1069 | 检修三班 | 挤压三车间 |  |  |  |  | 36MN中上料平台制作焊接 | [7 empty] | 2018.04.08
1070 | 检修三班 | 挤压三车间 |  |  |  |  | 20MN精切锯限位故障 | [7 empty] | 2018.04.08
1071 | 检修三班 | 挤压三车间 |  |  |  |  | 20MN左挤压筒掉温 | [7 empty] | 2018.04.08
1072 | 检修三班 | 挤压三车间 |  |  |  |  | 36MN北红外测温损坏 | [7 empty] | 2018.04.08
1073 | 检修三班 | 挤压三车间 |  |  |  |  | 36MN北过桥传动万向轴更换一个 | [7 empty] | 2018.04.08
1074 | 检修三班 | 挤压三车间 |  |  |  |  | 36MN北铸锭加热炉回顶针接线、整形 | [7 empty] | 2018.04.08
1075 | 检修三班 | 挤压三车间 |  |  |  |  | 修复36MN北成品锯润滑装置发生器 | [7 empty] | 2018.04.08
1076 | 检修三班 | 挤压三车间 |  |  |  |  | 四车间南跨时效炉4#、5#不加热 | [7 empty] | 2018.04.08
1077 | 检修三班 | 挤压三车间 |  |  |  |  | 四车间时效炉送不上电，变频器不启动 | [7 empty] | 2018.04.08
1078 | 检修三班 | 挤压三车间 |  |  |  |  | 16MN右拆装挤压杆 | [7 empty] | 2018.04.08
1079 | 检修三班 | 挤压三车间 |  |  |  |  | 25MN南锯切机送电，后来锯切又停电 | [7 empty] | 2018.04.08
1080 | 检修三班 | 挤压三车间 |  |  |  |  | 20MN右淬火水突然不喷水， 牵引机变频器报故障处理 | [7 empty] | 2018.04.08
1081 | 检修三班 | 挤压三车间 |  |  |  |  | 25MN中时效炉门插销缸气阀修理 | [7 empty] | 2018.04.09
1082 | 检修三班 | 挤压三车间 |  |  |  |  | 16MN左3区短路 | [7 empty] | 2018.04.09
1083 | 检修三班 | 挤压三车间 |  |  |  |  | 25MN中主梁螺栓紧固 | [7 empty] | 2018.04.09
1084 | 检修三班 | 挤压三车间 |  |  |  |  | 36MN北成品锯润滑处理 | [7 empty] | 2018.04.09
1085 | 检修三班 | 挤压三车间 |  |  |  |  | 20MN右出料辊道维修 | [7 empty] | 2018.04.09
1086 | 检修三班 | 挤压三车间 |  |  |  |  | 36MN北、25MN中前梁出口焊龙门架 | [7 empty] | 2018.04.09
1087 | 检修三班 | 挤压三车间 |  |  |  |  | 20MN时效炉更换保险 | [7 empty] | 2018.04.09
1088 | 检修三班 | 挤压三车间 |  |  |  |  | 20M时效炉插销缸高压气管漏气 | [7 empty] | 2018.04.09
1089 | 检修三班 | 挤压三车间 |  |  |  |  | 36MN北铸锭炉电缆包扎 | [7 empty] | 2018.04.09
1090 | 检修三班 | 挤压三车间 |  |  |  |  | 20左矫直机拖链修复 | [7 empty] | 2018.04.09
1091 | 检修三班 | 挤压三车间 |  |  |  |  | 20MN右出料辊道修复轴承 | [7 empty] | 2018.04.09
1092 | 检修三班 | 挤压三车间 |  |  |  |  | 25MN中矫直机液压站1#泵油管漏油 | [7 empty] | 2018.04.09
1093 | 检修三班 | 挤压三车间 |  |  |  |  | 20MN右挤压筒端盖整形焊接 | [7 empty] | 2018.04.10
1094 | 检修三班 | 挤压三车间 |  |  |  |  | 36MN北动梁螺栓安装 | [7 empty] | 2018.04.10
1095 | 检修三班 | 挤压三车间 |  |  |  |  | 各生产线巡检 | [7 empty] | 2018.4.10
1096 | 检修三班 | 挤压三车间 |  |  |  |  | 36MN北淬火水管拆除 | [7 empty] | 2018.04.10
1097 | 检修三班 | 挤压三车间 |  |  |  |  | 36MN北压模缸漏油 | [7 empty] | 2018.04.10
1098 | 检修三班 | 挤压三车间 |  |  |  |  | 25MN中拉模缸漏油 | [7 empty] | 2018.04.10
1099 | 检修三班 | 挤压三车间 |  |  |  |  | 排查各生产线模具加热炉使用情况 | [7 empty] | 2018.04.11
1100 | 检修三班 | 挤压三车间 |  |  |  |  | 20MN左机械手不闭合 | [7 empty] | 2018.04.11
1101 | 检修三班 | 挤压三车间 |  |  |  |  | 36MN北淬火水管恢复 | [7 empty] | 2018.04.11
1102 | 检修三班 | 挤压三车间 |  |  |  |  | 20MN右挤压筒拆端盖做绝缘 | [7 empty] | 2018.04.11
1103 | 检修三班 | 挤压三车间 |  |  |  |  | 36MN中挤压筒不加热，送电 | [7 empty] | 2018.04.11
1104 | 检修三班 | 挤压三车间 |  |  |  |  | 20MN右挤压筒升温慢，更换保险 | [7 empty] | 2018.04.11
1105 | 检修三班 | 挤压三车间 |  |  |  |  | 16MN右模具炉送电 | [7 empty] | 2018.04.11
1106 | 检修三班 | 挤压三车间 |  |  |  |  | 三厂房北跨东天车不动作 | [7 empty] | 2018.04.11
1107 | 检修三班 | 挤压三车间 |  |  |  |  | 36MN中挤压筒掉温 | [7 empty] | 2018.04.11
1108 | 检修三班 | 挤压三车间 |  |  |  |  | 25MN中成品锯不启动处理 | [7 empty] | 2018.04.11
1109 | 检修三班 | 挤压三车间 |  |  |  |  | 36MN北东天车不动作处理 | [7 empty] | 2018.04.11
1110 | 检修三班 | 挤压三车间 |  |  |  |  | 制造法兰四个 | [7 empty] | 2018.04.12
1111 | 检修三班 | 挤压三车间 |  |  |  |  | 20MN左、右液压站邮箱清理 | [7 empty] | 2018.04.12
1112 | 检修三班 | 挤压三车间 |  |  |  |  | 20MN右1#模具加热炉炉门关不上 | [7 empty] | 2018.04.12
1113 | 检修三班 | 挤压三车间 |  |  |  |  | 20MN右4#模具加热炉扇叶不转 | [7 empty] | 2018.04.12
1114 | 检修三班 | 挤压三车间 |  |  |  |  | 36MN中2#模具加热炉更换扇叶 | [7 empty] | 2018.04.12
1115 | 检修三班 | 挤压三车间 |  |  |  |  | 成品跨焊接小车轮子 | [7 empty] | 2018.04.12
1116 | 检修三班 | 挤压三车间 |  |  |  |  | 36MN中主剪螺栓断裂 | [7 empty] | 2018.04.12
1117 | 检修三班 | 挤压三车间 |  |  |  |  | 16MN左更换主剪刀片 | [7 empty] | 2018.04.12
1118 | 检修三班 | 挤压三车间 |  |  |  |  | 25MN中模具加热炉3#控制板更换 | [7 empty] | 2018.04.12
1119 | 检修三班 | 挤压三车间 |  |  |  |  | 25MN南模具炉1#控制板损坏更换 | [7 empty] | 2018.04.12
1120 | 检修三班 | 挤压三车间 |  |  |  |  | 16MN左挤压筒下方锁紧油管开焊 | [7 empty] | 2018.04.12
1121 | 检修三班 | 挤压三车间 |  |  |  |  | 四车间成品跨小车轮子焊接 | [7 empty] | 2018.04.13
1122 | 检修三班 | 挤压三车间 |  |  |  |  | 配电柜加装锁紧扣 | [7 empty] | 2018.04.13
1123 | 检修三班 | 挤压三车间 |  |  |  |  | 36MN北液压站积油清理 | [7 empty] | 2018.04.13
1124 | 检修三班 | 挤压三车间 |  |  |  |  | 36MN北控制泵调压力 | [7 empty] | 2018.04.13
1125 | 检修三班 | 挤压三车间 |  |  |  |  | 25MN南淬火风机安装 | [7 empty] | 2018.04.13
1126 | 检修三班 | 挤压三车间 |  |  |  |  | 36MN中主机放网线 | [7 empty] | 2018.04.13
1127 | 检修三班 | 挤压三车间 |  |  |  |  | 16MN左挤压筒调对中 | [7 empty] | 2018.04.13
1128 | 检修三班 | 挤压三车间 |  |  |  |  | 36MN中模座压紧缸油管改造 | [7 empty] | 2018.04.13
1129 | 检修三班 | 挤压三车间 |  |  |  |  | 25MN中出料损坏2处托滚连杆 | [7 empty] | 2018.04.13
1130 | 检修三班 | 挤压三车间 |  |  |  |  | 25MN中主缸油管夹子断裂 | [7 empty] | 2018.04.13
1131 | 检修三班 | 挤压三车间 |  |  |  |  | 20MN右牵引机轨道清理油泥铝屑 | [7 empty] | 2018.04.14
1132 | 检修三班 | 挤压三车间 |  |  |  |  | 36MN北成品锯更换锯片 | [7 empty] | 2018.04.14
1133 | 检修三班 | 挤压三车间 |  |  |  |  | 36MN北油管开焊处理 | [7 empty] | 2018.04.14
1134 | 检修三班 | 挤压三车间 |  |  |  |  | 36MN中北液压站清理 | [7 empty] | 2018.04.14
1135 | 检修三班 | 挤压三车间 |  |  |  |  | 20MN左编码器量尺开焊 | [7 empty] | 2018.04.14
1136 | 检修三班 | 挤压三车间 |  |  |  |  | 36MN中主牵钳口不动作 | [7 empty] | 2018.04.14
1137 | 检修三班 | 挤压三车间 |  |  |  |  | 修复20MN左成品锯润滑气阀 | [7 empty] | 2018.04.14
1138 | 检修三班 | 挤压三车间 |  |  |  |  | 36MN北压料器不动，通气管 | [7 empty] | 2018.04.14
1139 | 检修三班 | 挤压三车间 |  |  |  |  | 25MN中主牵油泵不启动 | [7 empty] | 2018.04.14
1140 | 检修三班 | 挤压三车间 |  |  |  |  | 20右模具炉门不关闭 | [7 empty] | 2018.04.14
1141 | 检修三班 | 挤压三车间 |  |  |  |  | 36MN中矫直机渗油 | [7 empty] | 2018.04.15
1142 | 检修三班 | 挤压三车间 |  |  |  |  | 20MN右挤压筒掉温 | [7 empty] | 2018.04.15
1143 | 检修三班 | 挤压三车间 |  |  |  |  | 36MN北机械手调对中 | [7 empty] | 2018.04.15
1144 | 检修三班 | 挤压三车间 |  |  |  |  | 36MN中吊模电葫芦支架拆除 | [7 empty] | 2018.04.16
1145 | 检修三班 | 挤压三车间 |  |  |  |  | 20MN右挤压筒端盖拆检 | [7 empty] | 2018.04.16
1146 | 检修三班 | 挤压三车间 |  |  |  |  | 各生产线巡检 | [7 empty] | 2018.4.16
1147 | 检修三班 | 挤压三车间 |  |  |  |  | 36MN北机械手调对中 | [7 empty] | 2018.04.16
1148 | 检修三班 | 挤压三车间 |  |  |  |  | 25MN南铸锭加热炉冷却泵调相序 | [7 empty] | 2018.04.16
1149 | 检修三班 | 挤压三车间 |  |  |  |  | 20MN左推锭缸限位处理 | [7 empty] | 2018.04.16
1150 | 检修三班 | 挤压三车间 |  |  |  |  | 36MN北供锭器调对中 | [7 empty] | 2018.04.16
1151 | 检修三班 | 挤压三车间 |  |  |  |  | 36MN中供锭机械手调对中 | [7 empty] | 2018.04.17
1152 | 检修三班 | 挤压三车间 |  |  |  |  | 36MN中矫直机尾架测压点渗油 | [7 empty] | 2018.04.17
1153 | 检修三班 | 挤压三车间 |  |  |  |  | 36MN中供锭油缸底座松动 | [7 empty] | 2018.04.17
1154 | 检修三班 | 挤压三车间 |  |  |  |  | 36MN北机械手手丝杠轴承座更换 | [7 empty] | 2018.04.17
1155 | 检修三班 | 挤压三车间 |  |  |  |  | 各生产线巡检 | [7 empty] | 2018-04-23
1156 | 检修三班 | 挤压三车间 |  |  |  |  | 20MN左充液阀油管法兰漏油 | [7 empty] | 2018.04.18
1157 | 检修三班 | 挤压三车间 |  |  |  |  | 20MN左淬火下水管接头漏水处理 | [7 empty] | 2018.04.18
1158 | 检修三班 | 挤压三车间 |  |  |  |  | 20MN右矫直机尾架拖链修复 | [7 empty] | 2018.04.18
1159 | 检修三班 | 挤压三车间 |  |  |  |  | 20MN右挤压杆调对中 | [7 empty] | 2018.04.18
1160 | 检修三班 | 挤压三车间 |  |  |  |  | 25MN中出料辊子损坏3处 | [7 empty] | 2018.04.18
1161 | 检修三班 | 挤压三车间 |  |  |  |  | 36MN北挤压筒锁紧螺母紧固 | [7 empty] | 2018.04.19
1162 | 检修三班 | 挤压三车间 |  |  |  |  | 中断锯更换锯片 | [7 empty] | 2018.04.19
1163 | 检修三班 | 挤压三车间 |  |  |  |  | 压力罐更换安全阀 | [7 empty] | 2018.04.19
1164 | 检修三班 | 挤压三车间 |  |  |  |  | 导出立辊气缸维修 | [7 empty] | 2018.04.19
1165 | 检修三班 | 挤压三车间 |  |  |  |  | 牵引机行走轴检查 | [7 empty] | 2018.04.19
1166 | 检修三班 | 挤压三车间 |  |  |  |  | 25MN南成品锯压料器不动作 | [7 empty] | 2018.04.19
1167 | 检修三班 | 挤压三车间 |  |  |  |  | 16MN右挤压筒调对中 | [7 empty] | 2018.04.19
1168 | 检修三班 | 挤压三车间 |  |  |  |  | 25MN南挤压筒掉温 | [7 empty] | 2018.04.19
1169 | 检修三班 | 挤压三车间 |  |  |  |  | 25MN中中断锯后限位更换 | [7 empty] | 2018.04.20
1170 | 检修三班 | 挤压三车间 |  |  |  |  | 25MN中牵引机光通讯故障 | [7 empty] | 2018.04.20
1171 | 检修三班 | 挤压三车间 |  |  |  |  | 36MN北牵引机故障 | [7 empty] | 2018.04.20
1172 | 检修三班 | 挤压三车间 |  |  |  |  | 20MN左副牵引机不动作 | [7 empty] | 2018.04.20
1173 | 检修三班 | 挤压三车间 |  |  |  |  | 16MN右中断锯护罩整形 | [7 empty] | 2018.04.21
1174 | 检修三班 | 挤压三车间 |  |  |  |  | 20MN左液压站漏油 | [7 empty] | 2018.04.21
1175 | 检修三班 | 挤压三车间 |  |  |  |  | 20MN右液压站清理漏油 | [7 empty] | 2018.04.21
1176 | 检修三班 | 挤压三车间 |  |  |  |  | 36MN中更换成品锯片 | [7 empty] | 2018.04.21
1177 | 检修三班 | 挤压三车间 |  |  |  |  | 20MN右机械手丝杠轴承断裂 | [7 empty] | 2018.04.21
1178 | 检修三班 | 挤压三车间 |  |  |  |  | 20MN左限位挡板制作 | [7 empty] | 2018.04.21
1179 | 检修三班 | 挤压三车间 |  |  |  |  | 36MN中断锯电磁阀卡 | [7 empty] | 2018.04.21
1180 | 检修三班 | 挤压三车间 |  |  |  |  | 16MN左机械手调对中 | [7 empty] | 2018.04.22
1181 | 检修三班 | 挤压三车间 |  |  |  |  | 20MN右主机操作显示屏死机 | [7 empty] | 2018.04.22
1182 | 检修三班 | 挤压三车间 |  |  |  |  | 20MN右托缸油管拆除 | [7 empty] | 2018.04.22
1183 | 检修三班 | 挤压三车间 |  |  |  |  | 20MN右挤压杆紧固 | [7 empty] | 2018.04.22
1184 | 检修三班 | 挤压三车间 |  |  |  |  | 25MN南模座压紧缸接头安装 | [7 empty] | 2018.04.22
1185 | 检修三班 | 挤压三车间 |  |  |  |  | 25MN南风机拆除 | [7 empty] | 2018.04.23
1186 | 检修三班 | 挤压三车间 |  |  |  |  | 36MN中矫直机尾架不动作 | [7 empty] | 2018.04.23
1187 | 检修三班 | 挤压三车间 |  |  |  |  | 36MN中模座压紧缸油管改装 | [7 empty] | 2018.04.23
1188 | 检修三班 | 挤压三车间 |  |  |  |  | 各生产线巡检 | [7 empty] | 2018-04-20
1189 | 检修三班 | 挤压三车间 |  |  |  |  | 16MN右主牵钳口油缸漏油 | [7 empty] | 2018.04.23
1190 | 检修三班 | 挤压三车间 |  |  |  |  | 20MN左放滑触线架子 | [7 empty] | 2018.04.23
1191 | 检修三班 | 挤压三车间 |  |  |  |  | 36MN北矫直机尾架挡板焊接 | [7 empty] | 2018.04.23
1192 | 检修三班 | 挤压三车间 |  |  |  |  | 16MN右主牵更换钳口 | [7 empty] | 2018.04.23
1193 | 检修三班 | 挤压三车间 |  |  |  |  | 36MN中矫直尾架不动作 | [7 empty] | 2018.04.23
1194 | 检修三班 | 挤压三车间 |  |  |  |  | 16MN右紧固挤压筒滑靴 | [7 empty] | 2018.04.23
1195 | 检修三班 | 挤压三车间 |  |  |  |  | 16MN淬火风机安装 | [7 empty] | 2018.04.24
1196 | 检修三班 | 挤压三车间 |  |  |  |  | 36中主副牵钳口滑靴紧固 | [7 empty] | 2018.04.24
1197 | 检修三班 | 挤压三车间 |  |  |  |  | 16MN右挑料支架皮带修理 | [7 empty] | 2018.04.24
1198 | 检修三班 | 挤压三车间 |  |  |  |  | 36MN中机械手调对中 | [7 empty] | 2018.04.24
1199 | 检修三班 | 挤压三车间 |  |  |  |  | 20MN左、右模具加热炉掉温 | [7 empty] | 2018.04.24
1200 | 检修三班 | 挤压三车间 |  |  |  |  | 36MN中矫直机插销缸固定焊接 | [7 empty] | 2018.04.24
1201 | 检修三班 | 挤压三车间 |  |  |  |  | 清理现场（牵引轨道、电葫芦支架、挑料支架） | [7 empty] | 2018.04.24
1202 | 检修三班 | 挤压三车间 |  |  |  |  | 36MN中副牵引泵不启动 | [7 empty] | 2018.04.24
1203 | 检修三班 | 挤压三车间 |  |  |  |  | 36MN中主剪拉绳 编码包损坏，接线杆限位支架脱落 | [7 empty] | 2018.04.24
1204 | 检修三班 | 挤压三车间 |  |  |  |  | 25MN中挤压筒1区掉温 | [7 empty] | 2018.04.24
1205 | 检修三班 | 挤压三车间 |  |  |  |  | 20MN左供锭机械手轴承座损坏 | [7 empty] | 2018.04.24
1206 | 检修三班 | 挤压三车间 |  |  |  |  | 36MN北锁紧缸松动 | [7 empty] | 2018.04.24
1207 | 检修三班 | 挤压三车间 |  |  |  |  | 36MN北挤压杆固定螺丝松动 | [7 empty] | 2018.04.24
1208 | 检修三班 | 挤压三车间 |  |  |  |  | 36MN中铸锭加热炉更换热电偶 | [7 empty] | 2018.04.24
1209 | 检修三班 | 挤压三车间 |  |  |  |  | 36MN中西天车行走抱闸 | [7 empty] | 2018.04.24
1210 | 检修三班 | 挤压三车间 |  |  |  |  | 20MN右液压站积油处理 | [7 empty] | 2018.04.24
1211 | 检修三班 | 挤压三车间 |  |  |  |  | 36MN中模座压紧缸油管制作 | [7 empty] | 2018.04.25
1212 | 检修三班 | 挤压三车间 |  |  |  |  | 20MN右铸锭出料口测距支架焊接 | [7 empty] | 2018.04.25
1213 | 检修三班 | 挤压三车间 |  |  |  |  | 20MN时效炉掉温 | [7 empty] | 2018.04.25
1214 | 检修三班 | 挤压三车间 |  |  |  |  | 36MN中挑料组维修 | [7 empty] | 2018.04.25
1215 | 检修三班 | 挤压三车间 |  |  |  |  | 36MN北精整机连接轴开焊 | [7 empty] | 2018.04.25
1216 | 检修三班 | 挤压三车间 |  |  |  |  | 16MN精整机安装 | [7 empty] | 2018.04.25
1217 | 检修三班 | 挤压三车间 |  |  |  |  | 四车间时效炉风机润滑 | [7 empty] | 2018.04.26
1218 | 检修三班 | 挤压三车间 |  |  |  |  | 36MN中滑线损坏 | [7 empty] | 2018.04.26
1219 | 检修三班 | 挤压三车间 |  |  |  |  | 各生产线巡检 | [7 empty] | 2018-04-26
1220 | 检修三班 | 挤压三车间 |  |  |  |  | 36MN中挑料架恢复 | [7 empty] | 2018.04.26
1221 | 检修三班 | 挤压三车间 |  |  |  |  | 20MN右导出轨道挑料维修 | [7 empty] | 2018.04.27
1222 | 检修三班 | 挤压三车间 |  |  |  |  | 36MN中控制泵更换梅花垫 | [7 empty] | 2018.04.27
1223 | 检修三班 | 挤压三车间 |  |  |  |  | 20MN右/20MN南/20MN左/25MN中主梁螺栓紧固 | [7 empty] | 2018.04.27
1224 | 检修三班 | 挤压三车间 |  |  |  |  | 36MN北模座压紧缸漏油处理 | [7 empty] | 2018.04.27
1225 | 检修三班 | 挤压三车间 |  |  |  |  | 16MN模具炉加热风机维修 | [7 empty] | 2018.04.27
1226 | 检修三班 | 挤压三车间 |  |  |  |  | 36MN中协助大班安装控制泵泵头 | [7 empty] | 2018.04.27
1227 | 检修三班 | 挤压三车间 |  |  |  |  | 36MN右更换挤压筒保温 | [7 empty] | 2018.04.27
1228 | 检修三班 | 挤压三车间 |  |  |  |  | 36MN中西天车不动作 | [7 empty] | 2018.04.27
1229 | 检修三班 | 挤压三车间 |  |  |  |  | 36MN左东天车不动作 | [7 empty] | 2018.04.27
1230 | 检修三班 | 挤压三车间 |  |  |  |  | 感应炉回顶缸热线 | [7 empty] | 2018.04.27
1231 | 检修三班 | 挤压三车间 |  |  |  |  | 25MN中主牵喷油处理 | [7 empty] | 2018.04.27
1232 | 检修三班 | 挤压三车间 |  |  |  |  | 20MN左模座键磨损严重 | [7 empty] | 2018.04.28
1233 | 检修三班 | 挤压三车间 |  |  |  |  | 25MN中主剪无法上升 | [7 empty] | 2018.04.28
1234 | 检修三班 | 挤压三车间 |  |  |  |  | 25MN中挤压筒温度显示不准 | [7 empty] | 2018.04.28
1235 | 检修三班 | 挤压三车间 |  |  |  |  | 20MN左主牵引机不前进 | [7 empty] | 2018.04.28
1236 | 检修三班 | 挤压三车间 |  |  |  |  | 25MN中淬火上面一排不喷水 | [7 empty] | 2018.04.28
1237 | 检修三班 | 挤压三车间 |  |  |  |  | 20MN左铸锭加热炉小车不动作 | [7 empty] | 2018.04.28
1238 | 检修三班 | 挤压三车间 |  |  |  |  | 250MN中主牵引机不夹料 | [7 empty] | 2018.04.28
1239 | 检修三班 | 挤压三车间 |  |  |  |  | 25MN中辅机跳电问题处理 | [7 empty] | 2018.04.28
1240 | 检修三班 | 挤压三车间 |  |  |  |  | 36MN中风机接地线 | [7 empty] | 2018.04.28
1241 | 检修三班 | 挤压三车间 |  |  |  |  | 16MN左成品锯漏气处理 | [7 empty] | 2018.04.28
1242 | 检修三班 | 挤压三车间 |  |  |  |  | 16MN东天车不上升 | [7 empty] | 2018.04.28
1243 | 检修三班 | 挤压三车间 |  |  |  |  | 20MN左漏油处理 | [7 empty] | 2018.04.28
1244 | 检修三班 | 挤压三车间 |  |  |  |  | 20MN左淬火水面上排不喷水 | [7 empty] | 2018.04.28
1245 | 检修三班 | 挤压三车间 |  |  |  |  | 36MN北过桥损坏 | [7 empty] | 2018.04.28
1246 | 检修三班 | 挤压三车间 |  |  |  |  | 36MN中挑料传动轴维修 | [7 empty] | 2018.04.28
1247 | 检修三班 | 挤压三车间 |  |  |  |  | 16MN模具炉风机维修 | [7 empty] | 2018.04.28
1248 | 检修三班 | 挤压三车间 |  |  |  |  | 20MN右淬火水泵不启动 | [7 empty] | 2018.04.29
1249 | 检修三班 | 挤压三车间 |  |  |  |  | 36MN左过桥皮带不动作 | [7 empty] | 2018.04.29
1250 | 检修三班 | 挤压三车间 |  |  |  |  | 20MN时效炉不加热 | [7 empty] | 2018.04.29
1251 | 检修三班 | 挤压三车间 |  |  |  |  | 感应炉回顶缸接线 | [7 empty] | 2018.04.29
1252 | 检修三班 | 挤压三车间 |  |  |  |  | 36MN成品锯不动作 | [7 empty] | 2018.04.29
1253 | 检修三班 | 挤压三车间 |  |  |  |  | 36MN北锯前辊道气囊风管更换 | [7 empty] | 2018.04.29
1254 | 检修三班 | 挤压三车间 |  |  |  |  | 36MN北锯后皮带3个支架变形 | [7 empty] | 2018.04.29
1255 | 检修三班 | 挤压三车间 |  |  |  |  | 出料辊道气缸维修 | [7 empty] | 2018.04.29
1256 | 检修三班 | 挤压三车间 |  |  |  |  | 25MN中挑料架气管更换 | [7 empty] | 2018.04.29
1257 | 检修三班 | 挤压三车间 |  |  |  |  | 各生产线巡检 | [7 empty] | 2018.4.29
1258 | 检修三班 | 挤压三车间 |  |  |  |  | 25MN中三区挤压筒温度显示不准 | [7 empty] | 2018.04.29
1259 | 检修三班 | 挤压三车间 |  |  |  |  | 36MN北挤压筒螺母紧固，螺栓紧固 | [7 empty] | 2018.04.29
1260 | 检修三班 | 挤压三车间 |  |  |  |  | 主剪刀片紧固 | [7 empty] | 2018.04.29
1261 | 检修三班 | 挤压三车间 |  |  |  |  | 矫直机尾架漏油 | [7 empty] | 2018.04.29
1262 | 检修三班 | 挤压三车间 |  |  |  |  | 下淬火风道出口变形 | [7 empty] | 2018.04.29
1263 | 检修三班 | 挤压三车间 |  |  |  |  | 主机管卡开焊处理 | [7 empty] | 2018.04.29
1264 | 检修三班 | 挤压三车间 |  |  |  |  | 导出辊道滚筒更换 | [7 empty] | 2018.04.29
1265 | 检修三班 | 挤压三车间 |  |  |  |  | 过桥和挑料变形处理 | [7 empty] | 2018.04.29
1266 | 检修三班 | 挤压三车间 |  |  |  |  | 20MN左前进后退油缸漏油 | [7 empty] | 2018.04.30
1267 | 检修三班 | 挤压三车间 |  |  |  |  | 36MN中主副牵交接限位安装 | [7 empty] | 2018.04.30
1268 | 检修三班 | 挤压三车间 |  |  |  |  | 20MN左牵引机故障处理 | [7 empty] | 2018.04.30
1269 | 检修三班 | 挤压三车间 |  |  |  |  | 20MN右挤压筒不加热 | [7 empty] | 2018.04.30
1270 | 检修三班 | 挤压三车间 |  |  |  |  | 16MN右淬火下喷水太小 | [7 empty] | 2018.04.30
1271 | 检修三班 | 挤压三车间 |  |  |  |  | 16MN淬火水泵检查 | [7 empty] | 2018.04.30
1272 | 检修三班 | 挤压三车间 |  |  |  |  | 三车间精整机维修 | [7 empty] | 2018.04.30
1273 | 检修三班 | 挤压三车间 |  |  |  |  | 20MN左漏油检查处理 | [7 empty] | 2018.04.30
1274 | 检修三班 | 挤压三车间 |  |  |  |  | 20MN右挤压筒调对中 | [7 empty] | 2018.04.30
1275 | 检修三班 | 挤压三车间 |  |  |  |  | 16MN西天车上下不动 | [7 empty] | 2018.04.30
1276 | 检修三班 | 挤压三车间 |  |  |  |  | 20MN右单相不加热 | [7 empty] | 2018.04.30
1277 | 检修三班 | 挤压三车间 |  |  |  |  | 36MN北机械手不闭合 | [7 empty] | 2018.04.30
1278 | 检修三班 | 挤压三车间 |  |  |  |  | 20MN右挤压掉温 | [7 empty] | 2018.04.30
1279 | 检修三班 | 挤压三车间 |  |  |  |  | 16MN右压模缸限位不亮 | [7 empty] | 2018.04.30
1280 | 检修三班 | 挤压三车间 |  |  |  |  | 36MN北拉模缸螺栓紧固 | [7 empty] | 2018.04.30
1281 | 检修三班 | 挤压三车间 |  |  |  |  | 16MN左出料导正托辊连杆损坏 | [7 empty] | 2018.04.30
1282 | 检修三班 | 挤压三车间 |  |  |  |  | 16MN左主牵挡料板变形 | [7 empty] | 2018.04.30
1283 | 检修三班 | 挤压三车间 |  |  |  |  | 36MN北控制泵异响处理 | [7 empty] | 2018.04.30
1284 | 检修三班 | 挤压三车间 |  |  |  |  | 20MN右调对中 | [7 empty] | 2018.04.30
1285 | 检修三班 | 挤压三车间 |  |  |  |  | 16MN左水泵安装 | [7 empty] | 2018.04.30
1286 | 检修三班 | 挤压三车间 |  |  |  |  | 20MN左漏油处理 | [7 empty] | 2018.04.30
1287 | 检修三班 | 挤压三车间 |  |  |  |  | 25MN中主牵漏油处理 | [7 empty] | 2018.04.30
1288 | 检修三班 | 挤压三车间 |  |  |  |  | 20MN左液压站更换梅花垫 | [7 empty] | 2018.04.30
1289 | 检修三班 | 挤压三车间 |  |  |  |  | 20MN左液压站1#泵油管漏油 | [7 empty] | 2018.04.30
1290 | 检修三班 | 挤压三车间 |  |  |  |  | 36MN中1#泵更换梅花垫 | [7 empty] | 2018.04.30

## 5月
5月份生产保障中心检修工作明细台账
序号 | 班组 | 服务单位 | 生产线 | 设备名称 | 设备部位 | 故障类型 | 设备维修内容 | 工作分类（维护保养/故障处理/其他） | 故障处理情况（应急抢修/正常维修） | 备件名称 | 备件型号 | 单位 | 备件使用量 | 参与人员 | 时间 | 详细时间 | 生产线 | 量
1 | 检修三班 | 挤压三车间 | 25MN南 | 辅机 | 挑料电机 | 缺失 | 25MN南挑料电机安装 | 维护保养 | 正常维修 | [5 empty] | 2018.05.01
2 | 检修三班 | 挤压三车间 | 20MN右 | 主机 | 南侧侧缸锁紧螺母 | 松动 | 20MN右南侧侧缸锁紧螺母紧固处理 | 故障处理 | 应急抢修 | [5 empty] | 2018.05.01
3 | 检修三班 | 挤压三车间 | 36MN北 | 主机 | 液压站 | 漏油 | 36MN北漏油处理 | 故障处理 | 应急抢修 | [5 empty] | 2018.05.01
4 | 检修三班 | 挤压三车间 | 25MN中 | 主机 | 拉模缸 | 漏油 | 25MN中拉模缸漏油 | 故障处理 | 应急抢修 | [5 empty] | 2018.05.01
5 | 检修三班 | 挤压三车间 | 25MN中 | 主机 | 挤压筒 | 端盖变形 | 25MN中挤压筒检查，端盖焊接 | 故障处理 | 应急抢修 | [5 empty] | 2018.05.01
6 | 检修三班 | 挤压三车间 | 25MN中 | 主机 | 照明 | 损坏 | 25MN中照明更换灯 | 维护保养 | 正常维修 | [5 empty] | 2018.05.01
7 | 检修三班 | 挤压三车间 | 16MN | 辅机 | 轨道挡块 | 损坏 | 三车间北跨轨道挡块需切割处理 | 故障处理 | 应急抢修 | [5 empty] | 2018.05.01
8 | 检修三班 | 挤压三车间 | 36MN中 | 辅机 | 牵引机 | 护栏损坏 | 36MN中牵引机回料护栏撞变形 | 维护保养 | 正常维修 | [5 empty] | 2018.05.01
9 | 检修三班 | 挤压三车间 | 36MN中 | 主机 | 机械手 | 不对中 | 36MN中调机械手 | 故障处理 | 应急抢修 | [5 empty] | 2018.05.01
10 | 检修三班 | 挤压三车间 | 16MN左 | 辅机 | 牵引机 | 限位损坏 | 16MN左交接料撞中间锯调钳口限位 | 故障处理 | 应急抢修 | [5 empty] | 2018.05.01
11 | 检修三班 | 挤压三车间 | 16MN左 | 辅机 | 主牵挡板 | 螺丝松动 | 16MN左主牵挡板螺丝紧固 | 故障处理 | 应急抢修 | [5 empty] | 2018.05.01
12 | 检修三班 | 挤压三车间 | 16MN左 | 辅机 | 副牵 | 钳口高度不合适 | 16MN左调低副牵下钳口高度 | 故障处理 | 应急抢修 | [5 empty] | 2018.05.01
13 | 检修三班 | 挤压三车间 | 16MN左 | 主机 | 机械手滑轨 | 拆除 | 16MN左机械手滑轨拆掉 | 故障处理 | 应急抢修 | [5 empty] | 2018.05.01
14 | 检修三班 | 挤压三车间 | 16MN右 | 主机 | 挤压筒侧导板 | 松动 | 16MN右紧固挤压筒侧导板 | 故障处理 | 应急抢修 | [5 empty] | 2018.05.01
15 | 检修三班 | 挤压三车间 | 三车间 | 天车 | 声光报警 | 损坏 | 天车声光报警安装 | 维护保养 | 正常维修 | [5 empty] | 2018.05.02
16 | 检修三班 | 挤压三车间 | 三车间 | 感应炉 | 感应炉 | 加挡板 | 铸锭炉加挡板 | 故障处理 | 应急抢修 | [5 empty] | 2018.05.02
17 | 检修三班 | 挤压三车间 | 16MN左 | 主机 | 机械手轨道 | 损坏 | 16MN左机械手轨道维修 | 故障处理 | 应急抢修 | [5 empty] | 2018.05.02
18 | 检修三班 | 挤压三车间 | 16MN右 | 主机 | 模座压紧缸 | 漏油 | 16MN右模座压紧缸漏油 | 故障处理 | 应急抢修 | [5 empty] | 2018.05.02
19 | 检修三班 | 挤压三车间 | 36MN中 | 天车 | 西天车 | 防撞失灵 | 36MN中西天车防撞失灵 | 故障处理 | 应急抢修 | [5 empty] | 2018.05.02
20 | 检修三班 | 挤压三车间 | 25MN南 | 辅机 | 挑料电机 | 缺失 | 25MN南挑料电机安装 | 故障处理 | 应急抢修 | [5 empty] | 2018.05.02
21 | 检修三班 | 挤压三车间 |  |  |  |  | 制造法兰4个 | 维护保养 | 正常维修 | [5 empty] | 2018.05.02
22 | 检修三班 | 挤压三车间 | 20MN | 主机 | 液压站 | 漏油 | 20MN液压站清油 | 维护保养 | 正常维修 | [5 empty] | 2018.05.02
23 | 检修三班 | 挤压三车间 | 25MN中 |  | 照明 | 损坏 | 25MN中装照明灯 | 维护保养 | 正常维修 | [5 empty] | 2018.05.02
24 | 检修三班 | 挤压三车间 | 25MN中 | 主机 | 挤压垫 | 焊接 | 25MN中焊接挤压垫 | 维护保养 | 正常维修 | [5 empty] | 2018.05.02
25 | 检修三班 | 挤压三车间 | 25MN南 | 时效炉 | 时效炉链 | 条不动作 | 25MN南时效炉链条不动作 | 故障处理 | 应急抢修 | [5 empty] | 2018.05.02
26 | 检修三班 | 挤压三车间 | 20MN左 | 主机 | 挤压筒 | 掉温 | 20MN左更换挤压筒保险 | 故障处理 | 应急抢修 | [5 empty] | 2018.05.02
27 | 检修三班 | 挤压三车间 | 16MN右 | 辅机 | 淬火 | 上部不喷水 | 16MN右淬火上部不喷水 | 故障处理 | 应急抢修 | [5 empty] | 2018.05.02
28 | 检修三班 | 挤压三车间 | 16MN | 主机 | 模座锁紧缸 | 开焊 | 16MN模座锁紧缸开焊 | 故障处理 | 应急抢修 | [5 empty] | 2018.05.02
29 | 检修三班 | 挤压三车间 | 20MN右 | 辅机 | 声光报警器 | 损坏 | 牵引机、铸锭炉声光报警器更换 | 维护保养 | 正常维修 | [5 empty] | 2018.05.03
30 | 检修三班 | 挤压三车间 | 20MN | 主机 | 液压站 | 漏油 | 20MN左、右液压站清理 | 维护保养 | 正常维修 | [5 empty] | 2018.05.03
31 | 检修三班 | 挤压三车间 | 20MN | 辅机 | 液压站 | 漏油 | 20MN左、右矫直机液压站油箱清理费油 | 维护保养 | 正常维修 | [5 empty] | 2018.05.03
32 | 检修三班 | 挤压三车间 | 20MN右 | 辅机 | 出口导向 | 漏油 | 20MN右出口导向漏油处理 | 故障处理 | 应急抢修 | [5 empty] | 2018.05.03
33 | 检修三班 | 挤压三车间 | 三厂房成品跨 | 天车 | 天车钩头 | 开焊 | 三厂房成品跨天车钩头开焊处理，轨道挡板清除 | 故障处理 | 应急抢修 | [5 empty] | 2018.05.03
34 | 检修三班 | 挤压三车间 | 四厂房 |  | 配电箱门锁 | 损坏 | 四厂房配电箱门锁更换 | 维护保养 | 正常维修 | [5 empty] | 2018.05.03
35 | 检修三班 | 挤压三车间 | 20MN左 | 辅机 | 成品锯挡板 | 掉落 | 20MN左成品锯挡板掉落处理 | 故障处理 | 应急抢修 | [5 empty] | 2018.05.03
36 | 检修三班 | 挤压三车间 | 25MN中 | 辅机 | 副牵引机 | 变形 | 25MN中副牵引机变形整形固定 | 故障处理 | 应急抢修 | [5 empty] | 2018.05.03
37 | 检修三班 | 挤压三车间 | 25MN中 | 主机 | 挤压杆 | 更换 | 25MN中换挤压杆 | 故障处理 | 应急抢修 | [5 empty] | 2018.05.03
38 | 检修三班 | 挤压三车间 | 16MN | 辅机 | 挑料架 | 断裂 | 16MN挑料架断裂恢复 | 故障处理 | 应急抢修 | [5 empty] | 2018.05.03
39 | 检修三班 | 挤压三车间 | 25MN中 | 主机 | 锁紧缸 | 测压点漏油 | 25MN中锁紧缸更换测压点 | 维护保养 | 正常维修 | [5 empty] | 2018.05.03
40 | 检修三班 | 挤压三车间 | 20MN | 时效炉 | 时效炉 | 送不上电 | 20MN时效炉送不上电 | 维护保养 | 正常维修 | [5 empty] | 2018.05.03
41 | 检修三班 | 挤压三车间 | 16MN左 | 感应炉 | 感应炉 | 油泵不转 | 16MN左感应炉油泵不转 | 故障处理 | 应急抢修 | [5 empty] | 2018.05.03
42 | 检修三班 | 挤压三车间 | 20MN右 | 辅机 | 副牵引机 | 不锯料 | 20MN右副牵引机不锯料 | 故障处理 | 应急抢修 | [5 empty] | 2018.05.03
43 | 检修三班 | 挤压三车间 | 20MN右 | 辅机 | 副牵引机 | 机架上升不到位 | 20MN右副牵引机机架上升不到位 | 故障处理 | 应急抢修 | [5 empty] | 2018.05.03
44 | 检修三班 | 挤压三车间 | 20MN右 | 辅机 | 副牵引机 | 不交接料 | 20MN右副牵引机不交接料 | 故障处理 | 应急抢修 | [5 empty] | 2018.05.03
45 | 检修三班 | 挤压三车间 | 25MN中 |  | 照明 | 损坏 | 换25MN中厂房灯12个 | 维护保养 | 正常维修 | [5 empty] | 2018.05.04
46 | 检修三班 | 挤压三车间 | 25MN中 | 主机 | 挤压筒 | 不对中 | 调整25MN中挤压筒对中 | 故障处理 | 应急抢修 | [5 empty] | 2018.05.04
47 | 检修三班 | 挤压三车间 | 25MN中 | 主机 | 挤压筒锁紧缸 | 漏油 | 更换25MN中挤压筒锁紧缸密封 | 故障处理 | 应急抢修 | [5 empty] | 2018.05.04
48 | 检修三班 | 挤压三车间 | 20MN左 | 辅机 | 成品锯 | 电缆断裂 | 20MN左成品锯故障，电缆断一股 | 故障处理 | 应急抢修 | [5 empty] | 2018.05.04
49 | 检修三班 | 挤压三车间 | 20MN右 | 辅机 | 副牵引下钳口 | 位置错误 | 20MN右副牵引下牵口调整 | 故障处理 | 应急抢修 | [5 empty] | 2018.05.04
50 | 检修三班 | 挤压三车间 | 20MN左 | 主机 | 机械手 | 不对中 | 20MN左供锭机械手调整对中 | 故障处理 | 应急抢修 | [5 empty] | 2018.05.04
51 | 检修三班 | 挤压三车间 | 36MN北 | 辅机 | 牵引机轨道螺栓 | 松动 | 36MN北牵引机轨道螺栓紧固 | 故障处理 | 应急抢修 | [5 empty] | 2018.05.04
52 | 检修三班 | 挤压三车间 | 36MN中 | 精整机 | 精整机 | 偏长 | 36MN中精整机偏长电焊割掉 | 故障处理 | 应急抢修 | [5 empty] | 2018.05.04
53 | 检修三班 | 挤压三车间 | 四厂房 | 主机 | 配电箱门锁 | 损坏 | 四厂房液压站配电箱更换门锁 | 维护保养 | 正常维修 | [5 empty] | 2018.05.04
54 | 检修三班 | 挤压三车间 | 16MN右 | 感应炉 | 回顶缸 | 线断 | 16MN右回顶缸接线 | 故障处理 | 应急抢修 | [5 empty] | 2018.05.04
55 | 检修三班 | 挤压三车间 | 20MN左 | 辅机 | 成品锯 | 相序错误 | 20MN左成品锯调相序 | 维护保养 | 正常维修 | [5 empty] | 2018.05.04
56 | 检修三班 | 挤压三车间 | 20MN右 | 辅机 | 锯片按钮 | 松动 | 20MN右紧固锯片按钮 | 故障处理 | 应急抢修 | [5 empty] | 2018.05.04
57 | 检修三班 | 挤压三车间 | 16MN右 | 主机 | 挤压筒 | 掉温 | 16MN右换保险2个 | 故障处理 | 应急抢修 | [5 empty] | 2018.05.04
58 | 检修三班 | 挤压三车间 | 20MN | 时效炉 | 时效炉 | 风机故障 | 20MN时效炉风机故障处理 | 故障处理 | 应急抢修 | [5 empty] | 2018.05.04
59 | 检修三班 | 挤压三车间 | 16MN | 天车 | 天车 | 不动作 | 16MN天车重启 | 故障处理 | 应急抢修 | [5 empty] | 2018.05.04
60 | 检修三班 | 挤压三车间 | 36MN中 | 辅机 | 挑料冷床皮带 | 损坏 | 36MN中挑料冷床皮带检查修复 | 故障处理 | 应急抢修 | [5 empty] | 2018.05.05
61 | 检修三班 | 挤压三车间 | 36MN北 | 感应炉 | 感应炉 | 油泵不启动 | 36MN北铸锭加热炉油泵不启动 | 故障处理 | 应急抢修 | [5 empty] | 2018.05.05
62 | 检修三班 | 挤压三车间 | 16MN左 | 天车 | 天车 | 过载 | 16MN左天车过载 | 故障处理 | 应急抢修 | [5 empty] | 2018.05.05
63 | 检修三班 | 挤压三车间 | 16MN左 | 主机 | 主剪编码器 | 损坏 | 16MN左主剪编码器断线 | 故障处理 | 应急抢修 | [5 empty] | 2018.05.05
64 | 检修三班 | 挤压三车间 | 20MN | 时效炉 | 时效炉控制箱 | 门锁损坏 | 20MN时效炉控制箱加锁 | 维护保养 | 正常维修 | [5 empty] | 2018.05.05
65 | 检修三班 | 挤压三车间 | 36MN中 | 精整机 | 东精整机过料辊道 | 改装焊接 | 36MN中东精整机过料辊道改装焊接 | 故障处理 | 应急抢修 | [5 empty] | 2018.05.05
66 | 检修三班 | 挤压三车间 | 16MN左 | 辅机 | 成品锯压料器 | 不上升 | 16MN左成品锯压料器不上升 | 故障处理 | 应急抢修 | [5 empty] | 2018.05.05
67 | 检修三班 | 挤压三车间 | 25MN中 | 主机 | 供锭器 | 不返回 | 25MN中供锭器不返回 | 故障处理 | 应急抢修 | [5 empty] | 2018.05.05
68 | 检修三班 | 挤压三车间 | 16MN | 时效炉 | 时效炉 | 风机报错 | 16MN时效风机报错 | 故障处理 | 应急抢修 | [5 empty] | 2018.05.05
69 | 检修三班 | 挤压三车间 | 36MN北 | 辅机 | 定尺挡板 | 开焊 | 36MN北定尺挡板焊接 | 维护保养 | 正常维修 | [5 empty] | 2018.05.05
70 | 检修三班 | 挤压三车间 | 16MN左 | 辅机 | 定尺 | 不动作 | 16MN左定尺不动作接线盒卡住 | 故障处理 | 应急抢修 | [5 empty] | 2018.05.05
71 | 检修三班 | 挤压三车间 | 16MN | 天车 | 东天车 | 不动作 | 16MN东天车不动作 | 故障处理 | 应急抢修 | [5 empty] | 2018.05.05
72 | 检修三班 | 挤压三车间 | 16MN | 天车 | 西天车 | 不动作 | 16MN西天车不动作限位不到位 | 故障处理 | 应急抢修 | [5 empty] | 2018.05.05
73 | 检修三班 | 挤压三车间 | 16MN左 | 主机 | 主剪刀片 | 脱落 | 16MN左主剪刀片脱落，安装刀片 | 故障处理 | 应急抢修 | [5 empty] | 2018.05.05
74 | 检修三班 | 挤压三车间 | 16MN右 | 辅机 | 主副牵引机 | 卡住 | 16MN右主副牵引机卡住 | 故障处理 | 应急抢修 | [5 empty] | 2018.05.05
75 | 检修三班 | 挤压三车间 | 16MN右 | 辅机 | 主牵钳口油缸 | 漏油 | 16MN右主牵钳口油缸漏油 | 故障处理 | 应急抢修 | [5 empty] | 2018.05.06
76 | 检修三班 | 挤压三车间 | 16MN左 | 辅机 | 定尺装置接线盒 | 撞坏 | 16MN左定尺装置接线盒撞坏 | 故障处理 | 应急抢修 | [5 empty] | 2018.05.06
77 | 检修三班 | 挤压三车间 | 16MN右 | 主机 | 主剪 | 调整间隙 | 16MN右主剪调整间隙 | 维护保养 | 正常维修 | [5 empty] | 2018.05.06
78 | 检修三班 | 挤压三车间 | 16MN | 天车 | 西天车 | 不动作 | 16MN西天车限位调整 | 故障处理 | 应急抢修 | [5 empty] | 2018.05.06
79 | 检修三班 | 挤压三车间 | 16MN左 | 主机 | 压模缸 | 漏油 | 16MN左压模缸漏油 | 故障处理 | 应急抢修 | [5 empty] | 2018.05.06
80 | 检修三班 | 挤压三车间 | 20MN左 | 主机 | 挤压筒 | 掉温 | 20MN左挤压筒掉温 | 故障处理 | 应急抢修 | [5 empty] | 2018.05.06
81 | 检修三班 | 挤压三车间 | 20右 | 主机 | 挤压筒 | 掉温 | 20右挤压筒掉温 | 故障处理 | 应急抢修 | [5 empty] | 2018.05.06
82 | 检修三班 | 挤压三车间 | 36MN北 | 主机 | 拉模缸 | 限位损坏 | 36MN北拉模缸限位修复 | 故障处理 | 应急抢修 | [5 empty] | 2018.05.06
83 | 检修三班 | 挤压三车间 | 36MN中 | 天车 | 东天车 | 不动作 | 36MN中东天车不动作 | 故障处理 | 应急抢修 | [5 empty] | 2018.05.06
84 | 检修三班 | 挤压三车间 | 25MN中 | 主机 | 挤压筒 | 掉温 | 25MN中挤压筒掉温 | 故障处理 | 应急抢修 | [5 empty] | 2018.05.06
85 | 检修三班 | 挤压三车间 | 16MN | 天车 | 西天车 | 不动作 | 16MN西天车不动作 | 故障处理 | 应急抢修 | [5 empty] | 2018.05.06
86 | 检修三班 | 挤压三车间 | 16MN左 | 主机 | 主机油管 | 漏油 | 16MN左主机油管漏油 | 故障处理 | 应急抢修 | [5 empty] | 2018.05.06
87 | 检修三班 | 挤压三车间 | 20MN右 | 辅机 | 主牵引牵口 | 齿轮损坏 | 20MN右主牵引牵口齿轮损坏 | 故障处理 | 应急抢修 | [5 empty] | 2018.05.07
88 | 检修三班 | 挤压三车间 | 20MN左 | 主机 | 挤压筒 | 掉温 | 20MN左挤压筒保险更换 | 故障处理 | 应急抢修 | [5 empty] | 2018.05.07
89 | 检修三班 | 挤压三车间 | 36MN北 | 辅机 | 导出轨道 | 漏气 | 36MN北矫直机尾架，导出轨道漏气处理 | 故障处理 | 应急抢修 | [5 empty] | 2018.05.07
90 | 检修三班 | 挤压三车间 | 四厂房 | 感应炉 | 调压器 | 护栏内卫生差 | 四厂房调压器护栏里清理 | 维护保养 | 正常维修 | [5 empty] | 2018.05.07
91 | 检修三班 | 挤压三车间 | 四厂房 | 精切锯 | 精切锯 | 毛刺大 | 四厂房精切锯润滑调整更换锯片 | 故障处理 | 应急抢修 | [5 empty] | 2018.05.07
92 | 检修三班 | 挤压三车间 | 20MN左右 | 辅机 | 矫直机机头机尾 | 螺栓松动 | 20MN左右矫直机机头机尾螺栓紧固 | 故障处理 | 应急抢修 | [5 empty] | 2018.05.07
93 | 检修三班 | 挤压三车间 | 16MN右 | 主机 | 油管连接头 | 损坏 | 16MN右更换油管连接头 | 故障处理 | 应急抢修 | [5 empty] | 2018.05.07
94 | 检修三班 | 挤压三车间 | 16MN右 | 主机 | 油管连接头 | 损坏 | 16MN右更换油管接头，打磨焊接 | 故障处理 | 应急抢修 | [5 empty] | 2018.05.07
95 | 检修三班 | 挤压三车间 | 20MN左 | 主机 | 挤压筒 | 掉温 | 20MN左更换保险1个 | 故障处理 | 应急抢修 | [5 empty] | 2018.05.07
96 | 检修三班 | 挤压三车间 | 20MN左 | 主机 | 挤压筒 | 掉温 | 20MN左更换保险1个 | 故障处理 | 应急抢修 | [5 empty] | 2018.05.07
97 | 检修三班 | 挤压三车间 | 20MN左 | 主机 | 推锭缸 | 不动作 | 20MN左推锭缸不动作调上料台限位 | 故障处理 | 应急抢修 | [5 empty] | 2018.05.07
98 | 检修三班 | 挤压三车间 | 20MN右 | 感应炉 | 冷却水管 | 漏水 | 20MN右铸锭加热炉冷却水管漏水 | 故障处理 | 应急抢修 | [5 empty] | 2018.05.08
99 | 检修三班 | 挤压三车间 | 36MN北 | 辅机 | 定尺挡板 | 开焊 | 36MN北定尺挡板开焊 | 故障处理 | 应急抢修 | [5 empty] | 2018.05.08
100 | 检修三班 | 挤压三车间 | 四厂房 |  | 电缆坑盖板 | 变形 | 四厂房电缆坑盖板整形 | 维护保养 | 正常维修 | [5 empty] | 2018.05.08
101 | 检修三班 | 挤压三车间 | 36MN北 | 主机 | 挤压筒 | 掉温 | 36MN北挤压筒一、三区掉温更换保险 | 故障处理 | 应急抢修 | [5 empty] | 2018.05.08
102 | 检修三班 | 挤压三车间 | 16MN右 | 主机 | 模座锁紧缸 | 开焊 | 16MN右模座锁紧缸开焊 | 故障处理 | 应急抢修 | [5 empty] | 2018.05.08
103 | 检修三班 | 挤压三车间 | 16MN右 | 辅机 | 矫直机尾架 | 按钮损坏 | 16MN右矫直机尾架按钮时效损坏 | 故障处理 | 应急抢修 | [5 empty] | 2018.05.08
104 | 检修三班 | 挤压三车间 | 20MN左 | 主机 | 循环泵 | 梅花垫损坏 | 20MN左循环泵更换梅花垫 | 故障处理 | 应急抢修 | [5 empty] | 2018.05.08
105 | 检修三班 | 挤压三车间 | 36MN北 | 模具炉 | 模具加热炉 | 拔杆限位损坏 | 36MN北模具加热炉拔杆限位更换 | 故障处理 | 应急抢修 | [5 empty] | 2018.05.08
106 | 检修三班 | 挤压三车间 | 36MN北 | 辅机 | 成品锯挡板 | 开焊 | 36MN北焊接成品锯挡板 | 故障处理 | 应急抢修 | [5 empty] | 2018.05.08
107 | 检修三班 | 挤压三车间 | 36MN北 | 辅机 | 锯后辊道螺丝 | 脱落 | 36MN北锯后辊道螺丝脱落紧固 | 故障处理 | 应急抢修 | [5 empty] | 2018.05.08
108 | 检修三班 | 挤压三车间 | 16MN右 | 主机 | 挤压筒 | 掉温 | 16MN右更换挤压筒保险2个 | 故障处理 | 应急抢修 | [5 empty] | 2018.05.08
109 | 检修三班 | 挤压三车间 | 25MN中 | 主机 | 机械手 | 开焊 | 25MN中机械手开焊焊接 | 故障处理 | 应急抢修 | [5 empty] | 2018.05.08
110 | 检修三班 | 挤压三车间 | 25MN中 | 主机 | 机械手 | 不对中 | 25MN中机械手对中 | 故障处理 | 应急抢修 | [5 empty] | 2018.05.08
111 | 检修三班 | 挤压三车间 | 20MN右 | 主机 | 挤压筒 | 掉温 | 20MN右更换保险2个 | 故障处理 | 应急抢修 | [5 empty] | 2018.05.08
112 | 检修三班 | 挤压三车间 | 20MN左 | 主机 | 锁紧压力 | 异常 | 20MN左没有锁紧压力挤压筒位置不对 | 维护保养 | 正常维修 | [5 empty] | 2018.05.08
113 | 检修三班 | 挤压三车间 | 16MN左 | 辅机 | 成品锯 | 不动作 | 16MN左成品锯不动作 | 故障处理 | 应急抢修 | [5 empty] | 2018.05.08
114 | 检修三班 | 挤压三车间 | 36MN中 | 主机 | 机械手 | 不对中 | 36MN中机械手对中调节 | 故障处理 | 应急抢修 | [5 empty] | 2018.05.09
115 | 检修三班 | 挤压三车间 | 36MN中 | 辅机 | 牵引机滑块 | 螺栓松动 | 36MN中牵引机滑块螺栓紧固 | 维护保养 | 正常维修 | [5 empty] | 2018.05.09
116 | 检修三班 | 挤压三车间 | 20MN | 天车 | 西天车 | 不动作 | 20MN西天车不动作 | 故障处理 | 应急抢修 | [5 empty] | 2018.05.09
117 | 检修三班 | 挤压三车间 | 25MN中 | 主机 | 挤压筒 | 掉温 | 25MN中挤压筒掉温 | 故障处理 | 应急抢修 | [5 empty] | 2018.05.09
118 | 检修三班 | 挤压三车间 | 36MN中 | 辅机 | 主牵引机 | 钳口不伸出 | 36MN中主牵引机返回时钳口不伸出，更换电源滑刀 | 故障处理 | 应急抢修 | [5 empty] | 2018.05.09
119 | 检修三班 | 挤压三车间 | 25MN中 | 主机 | 主剪 | 主剪和模座卡死 | 25MN中主剪和模座卡死(3次) | 故障处理 | 应急抢修 | [5 empty] | 2018.05.09
120 | 检修三班 | 挤压三车间 | 25MN中 | 主机 | 主剪 | 调间隙 | 25MN中主剪调间隙 | 维护保养 | 正常维修 | [5 empty] | 2018.05.09
121 | 检修三班 | 挤压三车间 | 20MN左 | 主机 | 挤压筒 | 掉温 | 20MN左挤压筒掉温 | 故障处理 | 应急抢修 | [5 empty] | 2018.05.09
122 | 检修三班 | 挤压三车间 | 36MN北 | 感应炉 | 油管接头 | 渗油 | 36MN北铸锭加热炉油管接头渗油 | 故障处理 | 应急抢修 | [5 empty] | 2018.05.09
123 | 检修三班 | 挤压三车间 | 36MN北 | 主机 | 液压站 | 渗油 | 紧固处理油管管卡紧固，清理积油 | 维护保养 | 正常维修 | [5 empty] | 2018.05.09
124 | 检修三班 | 挤压三车间 | 36MN北 | 辅机 | 冷床皮带 | 损坏 | 36MN北冷床皮带调整处理（5处） | 维护保养 | 正常维修 | [5 empty] | 2018.05.09
125 | 检修三班 | 挤压三车间 | 36MN北 | 主机 | 机械手滑靴 | 松动 | 36MN北供锭机械手滑靴紧固 | 维护保养 | 正常维修 | [5 empty] | 2018.05.09
126 | 检修三班 | 挤压三车间 | 25MN南 | 感应炉 | 液压泵 | 拆除 | 25MN南铸锭加热炉液压泵拆除更换至25MN中 | 维护保养 | 正常维修 | [5 empty] | 2018.05.09
127 | 检修三班 | 挤压三车间 | 16MN左 | 主机 | 模座移动阀块连接油管、法兰 | 取断丝 | 16MN左模座移动阀块连接油管、法兰取断丝， 换密封处理漏油 | 维护保养 | 正常维修 | [5 empty] | 2018.05.09
128 | 检修三班 | 挤压三车间 | 16MN左 | 辅机 | 成品锯 | 电机皮带损坏 | 16MN成品锯换电机皮带三条 | 维护保养 | 正常维修 | [5 empty] | 2018.05.09
129 | 检修三班 | 挤压三车间 | 25MN中 | 主机 | 主侧缸阀块 | 漏油 | 25MN中主侧缸阀块漏油 | 故障处理 | 应急抢修 | [5 empty] | 2018.05.09
130 | 检修三班 | 挤压三车间 | 16MN左 | 主机 | 模座移动阀块油管 | 漏油 | 16MN左模座移动阀块油管漏油 | 故障处理 | 应急抢修 | [5 empty] | 2018.05.10
131 | 检修三班 | 挤压三车间 | 16MN右 | 主机 | 模座锁紧 | 开焊 | 16MN右模座锁紧，(南侧)开焊 | 故障处理 | 应急抢修 | [5 empty] | 2018.05.10
132 | 检修三班 | 挤压三车间 | 25MN南 | 感应炉 | 液压泵 | 缺失 | 25MN南感应炉液压泵回装 | 维护保养 | 正常维修 | [5 empty] | 2018.05.10
133 | 检修三班 | 挤压三车间 | 25MN南 | 主机 | 主剪 | 调间隙 | 25MN主剪调间隙 | 维护保养 | 正常维修 | [5 empty] | 2018.05.10
134 | 检修三班 | 挤压三车间 | 36MN中 | 感应炉 | 感应炉 | 电缆断裂 | 36MN中感应炉热电线路断 | 故障处理 | 应急抢修 | [5 empty] | 2018.05.10
135 | 检修三班 | 挤压三车间 | 36MN北 | 精切锯 | 精切锯 | 锯片损坏 | 36MN北精切锯更换锯片 | 维护保养 | 正常维修 | [5 empty] | 2018.05.10
136 | 检修三班 | 生产保障中心 |  |  |  |  | 车间巡检 | 维护保养 | 正常维修 | [5 empty] | 2018.05.10
137 | 检修三班 | 挤压三车间 | 36MN中 | 天车 | 西天车 | 不动作 | 36MN中西车不动作 | 故障处理 | 应急抢修 | [5 empty] | 2018.05.10
138 | 检修三班 | 挤压三车间 | 16MN右 | 主机 | 挤压筒 | 掉温 | 16MN右挤压筒掉温送电 | 故障处理 | 应急抢修 | [5 empty] | 2018.05.10
139 | 检修三班 | 挤压三车间 | 16MN左 | 主机 | 主剪 | 松动 | 16MN左主剪松动紧螺丝 | 故障处理 | 应急抢修 | [5 empty] | 2018.05.10
140 | 检修三班 | 挤压三车间 | 20MN右 | 主机 | 挤压筒 | 掉温 | 20MN右挤压筒掉温换保险 | 故障处理 | 应急抢修 | [5 empty] | 2018.05.10
141 | 检修三班 | 挤压三车间 | 20MN右 | 感应炉 | 感应炉 | 单相不加热 | 20MN右单相不加热 | 故障处理 | 应急抢修 | [5 empty] | 2018.05.10
142 | 检修三班 | 挤压三车间 | 36MN中 | 辅机 | 成品锯皮带主动轮 | 拆除 | 36MN中成品锯拆皮带主动轮 | 维护保养 | 正常维修 | [5 empty] | 2018.05.10
143 | 检修三班 | 挤压三车间 | 16MN | 主机 | 主剪 | 不上升 | 16MN主剪不上升 | 故障处理 | 应急抢修 | [5 empty] | 2018.05.10
144 | 检修三班 | 挤压三车间 | 36MN中 | 主机 | 机械手 | 限位断线 | 36MN中供锭机械手限位断线 | 故障处理 | 应急抢修 | [5 empty] | 2018.05.11
145 | 检修三班 | 挤压三车间 | 36MN中 | 辅机 | 成品锯皮带连接轴 | 磨损 | 36MN中成品锯皮带连接轴磨损 | 维护保养 | 正常维修 | [5 empty] | 2018.05.11
146 | 检修三班 | 挤压三车间 | 36MN北 | 主机 | 挤压筒 | 掉温 | 36MN北挤压筒接线柱熔断 | 故障处理 | 应急抢修 | [5 empty] | 2018.05.11
147 | 检修三班 | 挤压三车间 | 36MN北 | 主机 | 主剪刀片 | 损坏 | 36MN北更换主剪刀片 | 故障处理 | 应急抢修 | [5 empty] | 2018.05.11
148 | 检修三班 | 挤压三车间 | 16MN右 | 主机 | 挤压筒 | 不对中 | 16MN右挤压筒调节对中 | 故障处理 | 应急抢修 | [5 empty] | 2018.05.11
149 | 检修三班 | 挤压三车间 | 16MN右 | 主机 | 液压站 | 漏油 | 16MN右液压站漏油 | 故障处理 | 应急抢修 | [5 empty] | 2018.05.11
150 | 检修三班 | 挤压三车间 | 36MN中 | 天车 | 天车 | 不动作 | 36MN中天车不动作 | 故障处理 | 应急抢修 | [5 empty] | 2018.05.11
151 | 检修三班 | 挤压三车间 | 20MN左 | 辅机 | 主牵引挡板 | 变形 | 主牵引挡板变形拆下 | 故障处理 | 应急抢修 | [5 empty] | 2018.05.11
152 | 检修三班 | 挤压三车间 | 16MN左 | 辅机 | 成品锯 | 跳闸 | 16MN左成品锯跳闸 | 故障处理 | 应急抢修 | [5 empty] | 2018.05.11
153 | 检修三班 | 挤压三车间 | 25MN中 | 天车 | 西天车 | 不动作 | 25MN中西天车不动作 | 故障处理 | 应急抢修 | [5 empty] | 2018.05.11
154 | 检修三班 | 挤压三车间 | 36MN中 | 天车 | 西天车 | 不动作 | 36MN中西天车不动作 | 故障处理 | 应急抢修 | [5 empty] | 2018.05.11
155 | 检修三班 | 挤压三车间 | 20MN左 | 主机 | 挤压筒 | 掉温 | 20MN左更换挤压筒保险2个 | 故障处理 | 应急抢修 | [5 empty] | 2018.05.11
156 | 检修三班 | 挤压三车间 | 36MN中 | 辅机 | 副牵引机 | 油泵不启动 | 36MN中副牵引机油泵不启动 | 故障处理 | 应急抢修 | [5 empty] | 2018.05.11
157 | 检修三班 | 挤压三车间 | 36MN北 | 辅机 | 主牵引挡板 | 变形 | 36MN北主牵引挡板整形 | 维护保养 | 正常维修 | [5 empty] | 2018.05.11
158 | 检修三班 | 挤压三车间 | 36MN北 | 辅机 | 主牵引挡板 | 开焊 | 36MN北主牵引挡板焊接安装 | 维护保养 | 正常维修 | [5 empty] | 2018.05.11
159 | 检修三班 | 挤压三车间 | 16MN左 | 辅机 | 副牵引机 | 不动作 | 16MN左副牵引机不动作 | 故障处理 | 应急抢修 | [5 empty] | 2018.05.11
160 | 检修三班 | 挤压三车间 | 16MN左 | 主机 | 液压站 | 加管夹子 | 16MN左液压站加管夹子 | 维护保养 | 正常维修 | [5 empty] | 2018.05.12
161 | 检修三班 | 挤压三车间 | 25MN中 | 主机 | 主剪刀片 | 损坏 | 25MN中更换主剪刀片 | 故障处理 | 应急抢修 | [5 empty] | 2018.05.12
162 | 检修三班 | 挤压三车间 | 16MN | 辅机 | 成品锯 | 润滑差 | 16MN成品锯加润滑 | 故障处理 | 应急抢修 | [5 empty] | 2018.05.12
163 | 检修三班 | 挤压三车间 | 36MN北 | 辅机 | 矫直机液压站 | 漏油 | 36MN北矫直机液压站漏油 | 故障处理 | 应急抢修 | [5 empty] | 2018.05.12
164 | 检修三班 | 挤压三车间 | 36MN中 | 感应炉 | 调压器 | 护栏内卫生差 | 36MN中北三项调压器打扫 | 维护保养 | 正常维修 | [5 empty] | 2018.05.12
165 | 检修三班 | 挤压三车间 | 36MN北 | 感应炉 | 油泵 | 不启动 | 36MN北铸锭加热炉不启泵 | 故障处理 | 应急抢修 | [5 empty] | 2018.05.12
166 | 检修三班 | 挤压三车间 | 36MN中 | 辅机 | 成品锯 | 限位损坏 | 36MN中成品锯改装限位 | 故障处理 | 应急抢修 | [5 empty] | 2018.05.12
167 | 检修三班 | 挤压三车间 | 20MN左 | 感应炉 | 调压器 | 螺丝松动 | 20MN左三项调压器螺丝紧固 | 维护保养 | 正常维修 | [5 empty] | 2018.05.12
168 | 检修三班 | 挤压三车间 | 36MN北 | 主机 | 机械手滑轨 | 松动 | 36MN北供锭机械手滑轨紧固 | 维护保养 | 正常维修 | [5 empty] | 2018.05.12
169 | 检修三班 | 挤压三车间 | 36MN中 | 辅机 | 成品锯 | 不动作 | 36MN中成品锯不动作 | 故障处理 | 应急抢修 | [5 empty] | 2018.05.12
170 | 检修三班 | 挤压三车间 | 20MN左 | 主机 | 挤压筒位置挡板 | 开焊 | 20MN左挤压筒位置挡板焊接 | 故障处理 | 应急抢修 | [5 empty] | 2018.05.12
171 | 检修三班 | 挤压三车间 | 16MN左 | 天车 | 西天车 | 不动作 | 16MN左西天车不动作 | 故障处理 | 应急抢修 | [5 empty] | 2018.05.12
172 | 检修三班 | 挤压三车间 | 25MN中 | 主机 | 挤压筒 | 掉温 | 25MN中挤压筒掉温 | 故障处理 | 应急抢修 | [5 empty] | 2018.05.12
173 | 检修三班 | 挤压三车间 | 20MN右 | 主机 | 泵站 | 无法启动 | 20MN右泵站无法启动 | 故障处理 | 应急抢修 | [5 empty] | 2018.05.12
174 | 检修三班 | 挤压三车间 | 16MN右 | 主机 | 挤压筒 | 掉温 | 16MN右挤压筒掉掉温 | 故障处理 | 应急抢修 | [5 empty] | 2018.05.12
175 | 检修三班 | 挤压三车间 | 16MN左 | 主机 | 挤压筒 | 掉温 | 16MN左挤压筒掉掉温 | 故障处理 | 应急抢修 | [5 empty] | 2018.05.12
176 | 检修三班 | 挤压三车间 | 20MN左 | 主机 | 液压站 | 漏油 | 20MN左主机液压站积油 | 故障处理 | 应急抢修 | [5 empty] | 2018.05.12
177 | 检修三班 | 挤压三车间 | 16MN左 | 主机 | 充液阀 | 打不开 | 16MN左充液阀打不开 | 故障处理 | 应急抢修 | [5 empty] | 2018.05.12
178 | 检修三班 | 挤压三车间 | 36MN中 | 模具炉 | 模具炉 | 报错 | 36MN中模具炉报错 | 故障处理 | 应急抢修 | [5 empty] | 2018.05.12
179 | 检修三班 | 挤压三车间 | 25MN中 | 主机 | 运锭小车 | 不动作 | 25MN中运锭小车不动作 | 故障处理 | 应急抢修 | [5 empty] | 2018.05.12
180 | 检修三班 | 挤压三车间 | 20MN左 | 主机 | 拉模缸 | 后部漏油 | 20MN左拉模缸后部漏油 | 故障处理 | 应急抢修 | [5 empty] | 2018.05.12
181 | 检修三班 | 挤压三车间 | 20MN左、右 | 主机 | 液压站 | 加管夹子 | 20MN左、右加管夹子 | 维护保养 | 正常维修 | [5 empty] | 2018.05.13
182 | 检修三班 | 挤压三车间 | 16MN右 | 主机 | 挤压筒端盖 | 变形 | 16MN右拆挤压筒端盖 | 故障处理 | 应急抢修 | [5 empty] | 2018.05.13
183 | 检修三班 | 挤压三车间 | 25MN中 | 主机 | 机械手指 | 变形 | 25MN中机械手指整形 | 故障处理 | 应急抢修 | [5 empty] | 2018.05.13
184 | 检修三班 | 挤压三车间 | 16MN左 | 主机 | 挤压筒滑靴 | 损坏 | 16MN左挤压筒滑靴更换 | 维护保养 | 正常维修 | [5 empty] | 2018.05.13
185 | 检修三班 | 生产保障中心 |  |  |  |  | 天车巡检，车间巡检 | 维护保养 | 正常维修 | [5 empty] | 2018.05.13
186 | 检修三班 | 挤压三车间 | 16MN右 | 主机 | 挤压杆 | 更换 | 安装16MN右挤压杆 | 维护保养 | 正常维修 | [5 empty] | 2018.05.13
187 | 检修三班 | 挤压三车间 | 20MN右 | 辅机 | 定尺 | 电缆断裂 | 20MN右定尺接线 | 故障处理 | 应急抢修 | [5 empty] | 2018.05.13
188 | 检修三班 | 挤压三车间 | 16MN右 | 主机 | 挤压筒 | 电缆断裂 | 16MN右挤压筒电缆包线 | 故障处理 | 应急抢修 | [5 empty] | 2018.05.13
189 | 检修三班 | 挤压三车间 | 16MN右 | 主机 | 液压站 | 喷油 | 16MN右喷油换密封 | 故障处理 | 应急抢修 | [5 empty] | 2018.05.13
190 | 检修三班 | 挤压三车间 | 36MN中 | 辅机 | 皮带轮和轴 | 损坏 | 36MN中皮带轮和轴更换 | 故障处理 | 应急抢修 | [5 empty] | 2018.05.14
191 | 检修三班 | 挤压三车间 | 36MN中 | 辅机 | 成品锯 | 润滑差 | 36MN中成品锯润滑更换 | 故障处理 | 应急抢修 | [5 empty] | 2018.05.14
192 | 检修三班 | 挤压三车间 | 20MN左、右 | 主机 | 液压站 | 漏油 | 20MN左、右查漏油点加管夹 | 维护保养 | 正常维修 | [5 empty] | 2018.05.14
193 | 检修三班 | 挤压三车间 | 16MN左 | 主机 | 主剪刀片 | 损坏 | 16MN左更换主剪刀片 | 故障处理 | 应急抢修 | [5 empty] | 2018.05.14
194 | 检修三班 | 挤压三车间 | 16MN右 | 主机 | 挤压筒 | 不对中 | 16MN右挤压筒调对中更换皮带 | 故障处理 | 应急抢修 | [5 empty] | 2018.05.14
195 | 检修三班 | 挤压三车间 | 20MN右 | 主机 | 辅助泵4#泵 | 油管漏油 | 20MN右辅助泵4#泵油管焊接 | 故障处理 | 应急抢修 | [5 empty] | 2018.05.14
196 | 检修三班 | 挤压三车间 | 20MN左 | 辅机 | 护栏 | 变形 | 20MN左护栏整形焊接 | 故障处理 | 应急抢修 | [5 empty] | 2018.05.14
197 | 检修三班 | 挤压三车间 | 20MN右 | 主机 | 机械手滑靴 | 损坏 | 20MN右机械手滑靴故障处理 | 故障处理 | 应急抢修 | [5 empty] | 2018.05.14
198 | 检修三班 | 挤压三车间 | 16MN左 | 感应炉 | 三相单相 | 送不上电 | 16MN左三相单相送不上电 | 维护保养 | 正常维修 | [5 empty] | 2018.05.14
199 | 检修三班 | 挤压三车间 | 16MN左 | 辅机 | 风机 | 不启动 | 16MN左2#、3#风机不启动 | 故障处理 | 应急抢修 | [5 empty] | 2018.05.14
200 | 检修三班 | 挤压三车间 | 25MN中 | 辅机 | 辅机油管 | 开焊 | 25MN中焊接辅机油管 | 故障处理 | 应急抢修 | [5 empty] | 2018.05.14
201 | 检修三班 | 挤压三车间 | 25MN中 | 辅机 | 定尺挡板 | 松动 | 25MN中紧固定尺挡板 | 故障处理 | 应急抢修 | [5 empty] | 2018.05.14
202 | 检修三班 | 挤压三车间 | 25MN中 | 辅机 | 副牵引 | 不出锯 | 25MN中辅牵不出锯 | 故障处理 | 应急抢修 | [5 empty] | 2018.05.14
203 | 检修三班 | 挤压三车间 | 20MN左 | 辅机 | 冷却泵 | 拆除 | 20MN左拆冷却泵 | 故障处理 | 应急抢修 | [5 empty] | 2018.05.14
205 | 检修三班 | 挤压三车间 | 16MN左 | 主机 | 挤压筒 | 掉温 | 16MN左更换保险 | 故障处理 | 应急抢修 | [5 empty] | 2018.05.14
206 | 检修三班 | 挤压三车间 | 25MN中 | 辅机 | 主牵机 | 钳口不出 | 25MN中主牵机钳口不出 | 故障处理 | 应急抢修 | [5 empty] | 2018.05.14
207 | 检修三班 | 挤压三车间 | 25MN中 | 主机 | 挤压杆 | 焊接挤压垫 | 挤压杆焊接挤压垫三个 | 维护保养 | 正常维修 | [5 empty] | 2018.05.15
208 | 检修三班 | 挤压三车间 | 16MN左、右 | 辅机 | 主牵挡料板 | 变形 | 16MN左、右主牵挡料板整形 | 故障处理 | 应急抢修 | [5 empty] | 2018.05.15
209 | 检修三班 | 挤压三车间 | 16MN左 | 主机 | 挤压筒 | 掉温 | 16MN左挤压筒接线柱接线 | 故障处理 | 应急抢修 | [5 empty] | 2018.05.15
210 | 检修三班 | 挤压三车间 | 16MN左 | 主机 | 挤压筒 | 掉温 | 16左挤压筒掉温更换保险 | 故障处理 | 应急抢修 | [5 empty] | 2018.05.15
211 | 检修三班 | 挤压三车间 | 25MN中 | 辅机 | 风机 | 松动 | 25MN中加装风机紧固 | 维护保养 | 正常维修 | [5 empty] | 2018.05.15
212 | 检修三班 | 挤压三车间 | 16MN右 | 辅机 | 成品锯 | 润滑差 | 16MN右成品锯加润滑 | 维护保养 | 正常维修 | [5 empty] | 2018.05.15
213 | 检修三班 | 挤压三车间 | 20MN左 | 主机 | 挤压筒 | 拆卸 | 20MN左挤压筒拆卸 | 维护保养 | 正常维修 | [5 empty] | 2018.05.15
214 | 检修三班 | 挤压三车间 | 36MN中 | 辅机 | 成品锯 | 调试 | 36MN中成品锯调试 | 维护保养 | 正常维修 | [5 empty] | 2018.05.15
215 | 检修三班 | 挤压三车间 | 36MN中 | 模具炉 | 炉门 | 打不开 | 36MN中模具加热炉门打不开 | 故障处理 | 应急抢修 | [5 empty] | 2018.05.15
216 | 检修三班 | 挤压三车间 | 四厂房 | 精切锯 | 精切锯 | 不喷润滑液 | 四厂房精切锯润滑装置喷液装置不喷液处理 | 维护保养 | 正常维修 | [5 empty] | 2018.05.15
217 | 检修三班 | 挤压三车间 | 36MN北 | 辅机 | 矫直机尾架 | 气管漏气 | 36MN北矫直机尾架气管漏气更换 | 维护保养 | 正常维修 | [5 empty] | 2018.05.15
218 | 检修三班 | 挤压三车间 | 36MN中 | 辅机 | 成品锯电机基座 | 松动 | 36MN中成品锯电机基座紧固 | 维护保养 | 正常维修 | [5 empty] | 2018.05.15
219 | 检修三班 | 挤压三车间 | 36MN北 | 主机 | 主机管夹 | 松动 | 36MN北主机管夹紧固 | 维护保养 | 正常维修 | [5 empty] | 2018.05.15
220 | 检修三班 | 挤压三车间 | 36MN北 | 主机 | 拉模缸 | 不对中 | 36MN北拉模缸对中调节 | 维护保养 | 正常维修 | [5 empty] | 2018.05.15
221 | 检修三班 | 挤压三车间 | 36MN中 | 模具炉 | 模具炉 | PLC报错 | 36MN中模具炉PLC报错 | 故障处理 | 应急抢修 | [5 empty] | 2018.05.15
222 | 检修三班 | 挤压三车间 | 20MN右 | 辅机 | 定尺装置 | 不动作 | 20MN右定尺装置故障处理 | 故障处理 | 应急抢修 | [5 empty] | 2018.05.15
223 | 检修三班 | 挤压三车间 | 20MN右 | 主机 | 机械手 | 不闭合 | 20MN右机械手不闭合 | 故障处理 | 应急抢修 | [5 empty] | 2018.05.15
224 | 检修三班 | 挤压三车间 | 36MN中 | 天车 | 东天车 | 不动作 | 36MN中东天车不动作 | 故障处理 | 应急抢修 | [5 empty] | 2018.05.15
225 | 检修三班 | 挤压三车间 | 25MN中 | 主机 | 运锭小车 | 位置错误 | 25MN中运锭小车位置调整 | 故障处理 | 应急抢修 | [5 empty] | 2018.05.15
226 | 检修三班 | 挤压三车间 | 20MN左 | 主机 | 挤压筒 | 回装 | 20MN左挤压筒回装 | 维护保养 | 正常维修 | [5 empty] | 2018.05.16
227 | 检修三班 | 挤压三车间 | 36MN中 | 辅机 | 成品锯 | 带料试锯 | 36MN中成品锯带料试锯 | 维护保养 | 正常维修 | [5 empty] | 2018.05.16
228 | 检修三班 | 挤压三车间 | 20MN左 | 主机 | 冷却循环泵 | 对轮损坏 | 20MN左冷却循环泵更换对轮 | 维护保养 | 正常维修 | [5 empty] | 2018.05.16
229 | 检修三班 | 挤压三车间 | 16MN右 | 辅机 | 1#水泵 | 漏水 | 16MN右1#水泵漏水处理 | 故障处理 | 应急抢修 | [5 empty] | 2018.05.16
231 | 检修三班 | 挤压三车间 | 16MN左 | 主机 | 推锭缸 | 松动 | 16MN左推锭缸紧固 | 故障处理 | 应急抢修 | [5 empty] | 2018.05.17
232 | 检修三班 | 挤压三车间 | 20MN右 | 主机 | 挤压筒 | 回装 | 20MN右挤压筒回装 | 维护保养 | 正常维修 | [5 empty] | 2018.05.17
233 | 检修三班 | 挤压三车间 | 20MN左 | 主机 | 挤压杆 | 更换 | 20MN左更换挤压杆 | 维护保养 | 正常维修 | [5 empty] | 2018.05.17
235 | 检修三班 | 挤压三车间 | 36MN中 | 主机 | 供锭器缸头底座 | 松动 | 36MN中供锭器缸头底座加固 | 维护保养 | 正常维修 | [5 empty] | 2018.05.17
237 | 检修三班 | 挤压三车间 | 四厂房 | 精切锯 | 精切锯 | 皮带损坏 | 更换精切锯皮带 | 维护保养 | 正常维修 | [5 empty] | 2018.05.17
238 | 检修三班 | 挤压三车间 | 16MN右 | 辅机 | 副牵锯 | 不返回 | 16MN右副牵锯不返回 | 故障处理 | 应急抢修 | [5 empty] | 2018.05.17
239 | 检修三班 | 挤压三车间 | 36MN左 | 辅机 | 淬火风机 | 不启动 | 36MN左淬火风机不启动 | 故障处理 | 应急抢修 | [5 empty] | 2018.05.17
240 | 检修三班 | 挤压三车间 | 25MN中 | 主机 | 辅助泵 | 梅花垫损坏 | 25MN中辅助泵更换梅花垫 | 维护保养 | 正常维修 | [5 empty] | 2018.05.18
241 | 检修三班 | 挤压三车间 | 20MN左 | 主机 | 挤压筒 | 不对中 | 20MN左挤压筒调对中 | 故障处理 | 应急抢修 | [5 empty] | 2018.05.18
242 | 检修三班 | 挤压三车间 | 36MN北 | 精切锯 | 精切锯 | 拆卸 | 36MN北精切锯拆卸 | 维护保养 | 正常维修 | [5 empty] | 2018.05.18
243 | 检修三班 | 挤压三车间 | 36MN | 时效炉 | 时效炉轴承座 | 螺栓松动 | 36MN中、36MN北时效炉轴承座螺栓紧固 | 维护保养 | 正常维修 | [5 empty] | 2018.05.18
244 | 检修三班 | 挤压三车间 | 20MN左 | 辅机 | 淬火 | 不喷水 | 20MN左淬火上面两路不喷水 | 故障处理 | 应急抢修 | [5 empty] | 2018.05.18
245 | 检修三班 | 挤压三车间 | 20MN右 | 辅机 | 成品锯 | 锯片打料 | 20MN右成品锯锯片打料 | 故障处理 | 应急抢修 | [5 empty] | 2018.05.18
246 | 检修三班 | 挤压三车间 | 20MN左 | 主机 | 机械手 | 不闭合 | 20MN左机械手不闭合 | 故障处理 | 应急抢修 | [5 empty] | 2018.05.18
247 | 检修三班 | 挤压三车间 | 36MN中 | 模具炉 | 风机 | 不转 | 36MN中模具加热炉风机不转 | 故障处理 | 应急抢修 | [5 empty] | 2018.05.18
248 | 检修三班 | 挤压三车间 | 20MN左 | 辅机 | 淬火1#泵 | 无法启动 | 20MN左淬火1#泵无法启动 | 故障处理 | 应急抢修 | [5 empty] | 2018.05.18
249 | 检修三班 | 挤压三车间 | 20MN左 | 辅机 | 淬火 | 水量小 | 20MN左淬火水量小，冷水池水太少 | 故障处理 | 应急抢修 | [5 empty] | 2018.05.18
250 | 检修三班 | 挤压三车间 | 36MN北 | 辅机 | 冷床转动轴 | 脱开 | 36MN北冷床转动轴脱开 | 故障处理 | 应急抢修 | [5 empty] | 2018.05.18
251 | 检修三班 | 挤压三车间 | 20MN右 | 辅机 | 成品锯 | 锯片不转 | 20MN右成品锯锯片不转 | 故障处理 | 应急抢修 | [5 empty] | 2018.05.18
252 | 检修三班 | 挤压三车间 | 20MN右 | 辅机 | 副牵引 | 机架收回 | 20MN右副牵引机架收回卡 | 故障处理 | 应急抢修 | [5 empty] | 2018.05.18
253 | 检修三班 | 挤压三车间 | 四厂房 | 精切锯 | 精切锯 | 锯片支座安装 | 精切锯锯片支座安装，调锯片直线度 | 维护保养 | 正常维修 | [5 empty] | 2018.05.19
254 | 检修三班 | 挤压三车间 | 16MN | 精整机 | 精整机 | 调参数 | 16MN精整机调参数，试运行 | 维护保养 | 正常维修 | [5 empty] | 2018.05.19
255 | 检修三班 | 挤压三车间 | 25MN中 | 主机 | 挤压筒 | 掉温 | 25MN中、20MN左挤压筒加热拆开端盖处理 | 故障处理 | 应急抢修 | [5 empty] | 2018.05.19
256 | 检修三班 | 挤压三车间 | 20MN左 | 主机 | 机械手 | 滑靴及导轨损坏 | 20MN左送锭机械手更换滑靴及导轨 | 维护保养 | 正常维修 | [5 empty] | 2018.05.19
257 | 检修三班 | 挤压三车间 | 25MN中 | 辅机 | 风道 | 安装 | 25MN中风道安装 | 故障处理 | 应急抢修 | [5 empty] | 2018.05.19
258 | 检修三班 | 挤压三车间 | 20MN | 时效炉 | 时效炉 | 不加热 | 20MN时效炉维修 | 故障处理 | 应急抢修 | [5 empty] | 2018.05.19
259 | 检修三班 | 挤压三车间 | 36MN中 | 辅机 | 副牵 | 不交接料 | 36MN中副牵不交接料 | 故障处理 | 应急抢修 | [5 empty] | 2018.05.19
260 | 检修三班 | 挤压三车间 | 36MN北 | 辅机 | 定尺 | 卡辊子 | 36MN北定尺卡辊子，拆辊子 | 维护保养 | 正常维修 | [5 empty] | 2018.05.19
261 | 检修三班 | 挤压三车间 | 16MN左 | 辅机 | 主牵 | 夹不住料 | 16MN左交接料主牵夹不住料 | 故障处理 | 应急抢修 | [5 empty] | 2018.05.19
262 | 检修三班 | 挤压三车间 | 25MN中 | 辅机 | 牵引机辊道气阀 | 损坏 | 25MN中更换牵引机辊道气阀2组 | 维护保养 | 正常维修 | [5 empty] | 2018.05.19
263 | 检修三班 | 挤压三车间 | 36MN中 | 辅机 | 副牵钳口 | 上限位位置偏差 | 36MN中调整副牵钳口上限位 | 故障处理 | 应急抢修 | [5 empty] | 2018.05.19
264 | 检修三班 | 挤压三车间 | 20MN右 | 主机 | 机械手 | 不对中 | 20MN右调机械手对中 | 故障处理 | 应急抢修 | [5 empty] | 2018.05.19
265 | 检修三班 | 挤压三车间 | 16MN右 | 主机 | 模座锁紧 | 开焊 | 16MN右模座锁紧开焊 | 故障处理 | 应急抢修 | [5 empty] | 2018.05.20
266 | 检修三班 | 挤压三车间 | 25MN中 | 辅机 | 挑料皮带 | 损坏 | 25MN中出料辊子修复，挑料皮带恢复 | 维护保养 | 正常维修 | [5 empty] | 2018.05.20
267 | 检修三班 | 挤压三车间 | 25MN中 | 辅机 | 矫直机 | 拖链断裂 | 25MN中矫直机拖链断裂 | 维护保养 | 正常维修 | [5 empty] | 2018.05.20
268 | 检修三班 | 挤压三车间 | 25MN中 | 辅机 | 矫直机液压站 | 漏油 | 25MN中矫直机液压站清积油 | 维护保养 | 正常维修 | [5 empty] | 2018.05.20
269 | 检修三班 | 挤压三车间 | 36MN北 | 辅机 | 矫直机液压站 | 加装散热片 | 36MN北矫直机液压站加装散热片 | 维护保养 | 正常维修 | [5 empty] | 2018.05.20
270 | 检修三班 | 挤压三车间 | 36MN北 | 主机 | 主剪支架 | 螺丝松动 | 36MN北主剪支架螺丝紧固 | 维护保养 | 正常维修 | [5 empty] | 2018.05.20
271 | 检修三班 | 挤压三车间 | 36MN北 | 辅机 | 主牵引滑刀 | 磨损严重 | 36MN北主牵引滑刀磨损严重，损坏更换 | 故障处理 | 应急抢修 | [5 empty] | 2018.05.20
272 | 检修三班 | 挤压三车间 | 36MN北 | 辅机 | 主剪大螺栓 | 松动 | 36MN北主剪大螺栓紧固 | 维护保养 | 正常维修 | [5 empty] | 2018.05.20
273 | 检修三班 | 挤压三车间 | 36MN北 | 主机 | 供锭滑靴螺栓 | 松动 | 36MN北供锭滑靴螺栓紧固 | 维护保养 | 正常维修 | [5 empty] | 2018.05.20
274 | 检修三班 | 挤压三车间 | 36MN北 | 感应炉 | 液压站管卡 | 松动 | 36MN北铸锭加热炉液压站管卡紧固，清理液压站积油 | 维护保养 | 正常维修 | [5 empty] | 2018.05.20
275 | 检修三班 | 挤压三车间 | 36MN北 | 辅机 | 导出辊道 | 气管漏气 | 36MN北导出辊道气管漏气更换气管8根 | 维护保养 | 正常维修 | [5 empty] | 2018.05.20
276 | 检修三班 | 挤压三车间 | 20MN右 | 辅机 | 滑触线 | 损坏 | 20MN右滑触线更换 | 故障处理 | 应急抢修 | [5 empty] | 2018.05.20
277 | 检修三班 | 挤压三车间 | 20MN左 | 主机 | 压模缸 | 不到位 | 20MN左压模缸不到位 | 故障处理 | 应急抢修 | [5 empty] | 2018.05.20
278 | 检修三班 | 挤压三车间 | 20MN左 | 辅机 | 副牵引 | 泵不启动 | 20MN左副牵引工作泵不启动 | 故障处理 | 应急抢修 | [5 empty] | 2018.05.20
279 | 检修三班 | 挤压三车间 | 20MN左 | 辅机 | 副牵引 | 集电器损坏 | 20MN左副牵引更换继电器 | 故障处理 | 应急抢修 | [5 empty] | 2018.05.20
280 | 检修三班 | 挤压三车间 | 36MN中 | 主机 | 挤压筒 | 掉温 | 36MN更换保险 | 故障处理 | 应急抢修 | [5 empty] | 2018.05.20
281 | 检修三班 | 挤压三车间 | 36MN北 | 精整机 | 精整机 | 不动作 | 36MN北精整机不动作 | 故障处理 | 应急抢修 | [5 empty] | 2018.05.20
282 | 检修三班 | 挤压三车间 | 36MN中 | 辅机 | 成品锯 | 不到位 | 36MN中成品锯不到位 | 故障处理 | 应急抢修 | [5 empty] | 2018.05.20
283 | 检修三班 | 挤压三车间 | 36MN中 | 主机 | 主活塞缸 | 漏油 | 36MN中主活塞缸漏油 | 故障处理 | 应急抢修 | [5 empty] | 2018.05.21
284 | 检修三班 | 挤压三车间 | 36MN中 | 主机 | 送锭小车 | 轮子脱落 | 36MN中送锭小车轮子脱落两处 | 故障处理 | 应急抢修 | [5 empty] | 2018.05.21
287 | 检修三班 | 挤压三车间 | 36MN中 | 辅机 | 升降辊轴承基座 | 开焊 | 36MN中升降辊轴承基座开焊 | 故障处理 | 应急抢修 | [5 empty] | 2018.05.21
288 | 检修三班 | 挤压三车间 | 36MN中 | 辅机 | 矫直机液压站 | 风机接电 | 36MN矫直机液压站风机接电 | 维护保养 | 正常维修 | [5 empty] | 2018.05.21
289 | 检修三班 | 挤压三车间 | 16MN左 | 辅机 | 主牵光通讯支架 | 撞烂 | 16MN左主牵光通讯支架撞烂 | 维护保养 | 正常维修 | [5 empty] | 2018.05.21
291 | 检修三班 | 挤压三车间 | 36MN北 | 辅机 | 锯后辊道 | 损坏 | 36MN北锯后辊道损坏修复 | 故障处理 | 应急抢修 | [5 empty] | 2018.05.21
292 | 检修三班 | 挤压三车间 | 16MN | 精整机 | 精整机 | 电机安装 | 16MN精整机电机安装 | 维护保养 | 正常维修 | [5 empty] | 2018.05.21
293 | 检修三班 | 挤压三车间 | 20MN右 | 辅机 | 滑触线 | 损坏 | 20MN右滑触线更换 | 故障处理 | 应急抢修 | [5 empty] | 2018.05.21
294 | 检修三班 | 挤压三车间 | 16MN左 | 主机 | 主剪滑片 | 损坏 | 16MN左更换主剪滑片 | 故障处理 | 应急抢修 | [5 empty] | 2018.05.22
295 | 检修三班 | 挤压三车间 | 25MN中 | 辅机 | 风机 | 电机接线 | 25MN中风机电机接电 | 维护保养 | 正常维修 | [5 empty] | 2018.05.22
296 | 检修三班 | 挤压三车间 | 36MN中 | 主机 | 推锭缸油缸 | 加装管夹子 | 36MN中推锭缸油缸加装管夹子 | 维护保养 | 正常维修 | [5 empty] | 2018.05.22
297 | 检修三班 | 挤压三车间 | 20MN左 | 主机 | 送锭小车 | 限位损坏 | 20MN左更换送锭小车接近限位 | 故障处理 | 应急抢修 | [5 empty] | 2018.05.22
298 | 检修三班 | 挤压三车间 | 16MN左 | 辅机 | 牵引机轨道 | 调整 | 16MN左牵引机轨道调整 | 维护保养 | 正常维修 | [5 empty] | 2018.05.22
299 | 检修三班 | 挤压三车间 | 20MN右 | 辅机 | 矫直机尾架 | 油箱缺油 | 20MN右矫直机尾架油箱加油，滤油器接线 | 维护保养 | 正常维修 | [5 empty] | 2018.05.22
300 | 检修三班 | 挤压三车间 | 25MN中 | 辅机 | 挑料架驱动轴 | 脱落 | 25MN中挑料架驱动轴脱落 | 维护保养 | 正常维修 | [5 empty] | 2018.05.23
301 | 检修三班 | 挤压三车间 | 16MN左 | 主机 | 主剪 | 调间隙 | 16MN左更换主剪调间隙 | 维护保养 | 正常维修 | [5 empty] | 2018.05.23
302 | 检修三班 | 挤压三车间 | 25MN中 | 时效炉 | 效炉门电机壳 | 变形 | 25MN中时效炉门电机壳变形 | 维护保养 | 正常维修 | [5 empty] | 2018.05.23
303 | 检修三班 | 挤压三车间 | 16MN左 | 主机 | 挤压筒滑靴座 | 开焊 | 16MN左挤压筒滑靴座开焊 | 故障处理 | 应急抢修 | [5 empty] | 2018.05.23
304 | 检修三班 | 挤压三车间 | 20MN左 | 主机 | 推锭缸油管 | 漏油 | 20MN左推锭缸油管漏油更换 | 故障处理 | 应急抢修 | [5 empty] | 2018.05.23
305 | 检修三班 | 挤压三车间 | 36MN北 | 感应炉 | 三相调压器 | 风机损坏 | 36MN北三项调压器更换两个风机 | 维护保养 | 正常维修 | [5 empty] | 2018.05.23
306 | 检修三班 | 挤压三车间 | 36MN北 | 感应炉 | 液压站油管 | 漏油 | 36MN北铸锭加热炉液压机油管漏油处理 | 故障处理 | 应急抢修 | [5 empty] | 2018.05.23
307 | 检修三班 | 挤压三车间 | 36MN北 | 感应炉 | 铸锭加热炉 | 打火 | 36MN北铸锭加热炉打火故障处理 | 故障处理 | 应急抢修 | [5 empty] | 2018.05.23
308 | 检修三班 | 挤压三车间 | 16MN左 | 主机 | 供锭器 | 限位脱落 | 16MN左供锭器限位脱落 | 故障处理 | 应急抢修 | [5 empty] | 2018.05.24
309 | 检修三班 | 挤压三车间 | 25MN中 | 感应炉 | 三相调压器 | 不加热 | 25MN中三相调压器不加热 | 故障处理 | 应急抢修 | [5 empty] | 2018.05.24
310 | 检修三班 | 挤压三车间 | 36MN北 | 辅机 | 锯前辊道 | 气管漏气 | 36MN北锯前辊道气管漏气更换 | 维护保养 | 正常维修 | [5 empty] | 2018.05.24
311 | 检修三班 | 挤压三车间 | 36MN北 | 辅机 | 辅牵行走轮 | 拆检 | 36MN北辅牵行走轮拆检 | 维护保养 | 正常维修 | [5 empty] | 2018.05.24
312 | 检修三班 | 挤压三车间 | 36MN北 | 辅机 | 辅牵光通信 | 调整 | 36MN北辅牵光通信调整 | 故障处理 | 应急抢修 | [5 empty] | 2018.05.24
313 | 检修三班 | 挤压三车间 | 36MN中 | 辅机 | 成品锯 | 更换锯片 | 36MN中成品锯更换锯片 | 故障处理 | 应急抢修 | [5 empty] | 2018.05.24
314 | 检修三班 | 挤压三车间 | 36MN中 | 辅机 | 出料口 | 加装风机 | 36MN中出料口加装风机 | 维护保养 | 正常维修 | [5 empty] | 2018.05.24
315 | 检修三班 | 挤压三车间 | 20MN | 天车 | 东天车 | 钢丝绳脱槽 | 20MN东天车钢丝绳脱槽 | 故障处理 | 应急抢修 | [5 empty] | 2018.05.24
316 | 检修三班 | 挤压三车间 | 16MN右 | 主机 | 机械手 | 不对中 | 16MN右机械手对中调节 | 故障处理 | 应急抢修 | [5 empty] | 2018.05.24
317 | 检修三班 | 挤压三车间 | 16MN右 | 主机 | 运锭小车 | 限位调整 | 16MN右运锭小车限位调整 | 故障处理 | 应急抢修 | [5 empty] | 2018.05.24
318 | 检修三班 | 生产保障中心 |  |  |  |  | 车间巡检，故障排除 | 故障处理 | 应急抢修 | [5 empty] | 2018.05.24
319 | 检修三班 | 挤压三车间 | 20MN左 | 主机 | 2#泵油管 | 漏油 | 20MN左2#泵油管漏油处理 | 故障处理 | 应急抢修 | [5 empty] | 2018.05.25
320 | 检修三班 | 挤压三车间 | 20MN左 | 辅机 | 牵引机 | 不动作 | 20MN左牵引机故障 | 故障处理 | 应急抢修 | [5 empty] | 2018.05.25
321 | 检修三班 | 挤压三车间 | 36MN中 | 辅机 | 出料口 | 加装风机 | 36MN中出料口装风机 | 故障处理 | 应急抢修 | [5 empty] | 2018.05.25
322 | 检修三班 | 挤压三车间 | 36MN北 | 辅机 | 成品锯 | 润滑故障 | 36MN北成品锯润滑故障 | 故障处理 | 应急抢修 | [5 empty] | 2018.05.25
323 | 检修三班 | 挤压三车间 |  |  |  |  | 三、四车间天车年审检查问题整改 | 维护保养 | 正常维修 | [5 empty] | 2018.05.25
324 | 检修三班 | 挤压三车间 | 16MN右 | 辅机 | 成品锯 | 不喷润滑液 | 16MN右成品锯不喷润滑液 | 故障处理 | 应急抢修 | [5 empty] | 2018.05.25
325 | 检修三班 | 挤压三车间 | 20MN右 | 感应炉 | 回顶缸 | 不后退 | 20MN右回顶缸不后退处理 | 故障处理 | 应急抢修 | [5 empty] | 2018.05.25
326 | 检修三班 | 挤压三车间 | 16MN左 | 辅机 | 成品锯 | 不转 | 16MN左成品锯不转，送电 | 故障处理 | 应急抢修 | [5 empty] | 2018.05.25
327 | 检修三班 | 挤压三车间 | 36MN北 | 辅机 | 升降辊道 | 不动作 | 36MN北升降辊道不动作 | 故障处理 | 应急抢修 | [5 empty] | 2018.05.25
328 | 检修三班 | 挤压三车间 | 20MN左 | 感应炉 | 上料台 | 不上升下降 | 20MN左上料台不上升下降处理 | 故障处理 | 应急抢修 | [5 empty] | 2018.05.25
329 | 检修三班 | 挤压三车间 | 20MN左 | 主机 | 挤压筒 | 端盖开焊 | 20MN左挤压筒后端盖焊接 | 维护保养 | 正常维修 | [5 empty] | 2018.05.25
330 | 检修三班 | 挤压三车间 | 16MN右 | 模具炉 | 模具炉 | 气管漏气 | 恢复16MN右模具炉1、2、4号炉气管 | 维护保养 | 正常维修 | [5 empty] | 2018.05.25
331 | 检修三班 | 挤压三车间 | 16MN | 时效炉 | 时效炉 | 风机不启动 | 三厂房北跨时效炉风机不启动处理 | 故障处理 | 应急抢修 | [5 empty] | 2018.05.25
332 | 检修三班 | 挤压三车间 | 25MN中 | 辅机 | 升架托辊 | 损坏 | 25MN中升架托辊更换3个 | 维护保养 | 正常维修 | [5 empty] | 2018.05.26
333 | 检修三班 | 挤压三车间 | 25MN中 | 辅机 | 挑料架支腿 | 损坏 | 25MN中挑料架支腿更换4个链条脱落3条 | 维护保养 | 正常维修 | [5 empty] | 2018.05.26
334 | 检修三班 | 挤压三车间 | 16MN右 | 辅机 | 成品锯 | 锯片损坏 | 16MN右更换成品锯锯片 | 维护保养 | 正常维修 | [5 empty] | 2018.05.26
335 | 检修三班 | 挤压三车间 | 16MN右 | 主机 | 挤压筒 | 导板错位 | 16MN右挤压筒导板错位修复 | 故障处理 | 应急抢修 | [5 empty] | 2018.05.26
337 | 检修三班 | 挤压三车间 | 16MN右 | 辅机 | 副牵引配电柜 | 变形 | 16MN右副牵引配电柜整形 | 维护保养 | 正常维修 | [5 empty] | 2018.05.26
338 | 检修三班 | 挤压三车间 | 36MN北 | 精整机 | 精整机 | 重新布线 | 36MN北精整机重新布线 | 维护保养 | 正常维修 | [5 empty] | 2018.05.26
339 | 检修三班 | 挤压三车间 | 36MN北 | 感应炉 | 调压器 | 过流 | 36MN北调压器过流复位 | 故障处理 | 应急抢修 | [5 empty] | 2018.05.26
340 | 检修三班 | 挤压三车间 | 16MN左 | 辅机 | 主牵油箱油位计 | 撞坏 | 16MN左主牵油箱测油计撞坏 | 故障处理 | 应急抢修 | [5 empty] | 2018.05.26
341 | 检修三班 | 挤压三车间 | 25MN中 | 辅机 | 出料皮带链条 | 脱落 | 25MN中出料皮带链条脱落 | 维护保养 | 正常维修 | [5 empty] | 2018.05.26
342 | 检修三班 | 挤压三车间 | 16MN左 | 辅机 | 主牵挡板 | 变形 | 16MN左主牵挡板整形 | 故障处理 | 应急抢修 | [5 empty] | 2018.05.26
343 | 检修三班 | 挤压三车间 | 25MN中 | 辅机 | 升降辊道 | 出轨 | 25MN中升降辊道出轨 | 故障处理 | 应急抢修 | [5 empty] | 2018.05.26
344 | 检修三班 | 生产保障中心 |  |  |  |  | 车间巡检，故障排除 | 维护保养 | 正常维修 | [5 empty] | 2018.05.26
345 | 检修三班 | 挤压三车间 | 16MN左 | 主机 | 机械手 | 取断丝 | 16MN左机械手取断丝 | 故障处理 | 应急抢修 | [5 empty] | 2018.05.27
346 | 检修三班 | 挤压三车间 | 16MN左 | 主机 | 挤压筒滑靴 | 损坏 | 16MN左挤压筒滑靴滑出 | 故障处理 | 应急抢修 | [5 empty] | 2018.05.27
347 | 检修三班 | 挤压三车间 | 16MN左 | 辅机 | 挑料架摄像头 | 安装 | 16MN左、右挑料架摄像头安装 | 维护保养 | 正常维修 | [5 empty] | 2018.05.27
348 | 检修三班 | 挤压三车间 | 25MN中 | 主机 | 机械手辅臂滑靴 | 损坏 | 25MN中机械手辅臂滑靴损坏 | 故障处理 | 应急抢修 | [5 empty] | 2018.05.27
351 | 检修三班 | 挤压三车间 | 20MN右 | 主机 | 模座 | 对中调整 | 20MN右模座对中调整 | 故障处理 | 应急抢修 | [5 empty] | 2018.05.27
352 | 检修三班 | 挤压三车间 | 36MN中 | 辅机 | 下导正 | 不动作 | 36MN中下导正不动作 | 故障处理 | 应急抢修 | [5 empty] | 2018.05.27
353 | 检修三班 | 挤压三车间 | 20MN | 时效炉 | 时效炉 | 按键失效 | 20MN时效炉按键失效 | 故障处理 | 应急抢修 | [5 empty] | 2018.05.27
354 | 检修三班 | 挤压三车间 | 25MN中 | 辅机 | 锯后挑料架 | 损坏 | 25MN中锯后挑料架损坏3处 | 维护保养 | 正常维修 | [5 empty] | 2018.05.27
355 | 检修三班 | 挤压三车间 | 16MN右 | 主机 | 主剪 | 调间隙 | 16MN右主剪调间隙 | 维护保养 | 正常维修 | [5 empty] | 2018.05.27
356 | 检修三班 | 挤压三车间 | 20MN右 | 辅机 | 成品锯 | 润滑不喷 | 20MN右成品锯润滑不喷 | 故障处理 | 应急抢修 | [5 empty] | 2018.05.27
357 | 检修三班 | 挤压三车间 | 16MN左 | 主机 | 挤压筒 | 不显示温度 | 16MN左挤压筒不显示温度 | 故障处理 | 应急抢修 | [5 empty] | 2018.05.27
358 | 检修三班 | 挤压三车间 | 16MN右 | 辅机 | 过桥 | 安装一个辊道 | 16MN右过桥安装一个辊道 | 维护保养 | 正常维修 | [5 empty] | 2018.05.27
359 | 检修三班 | 挤压三车间 | 16MN右 | 辅机 | 过桥 | 安装皮带 | 16MN右过桥安装皮带 | 维护保养 | 正常维修 | [5 empty] | 2018.05.27
360 | 检修三班 | 挤压三车间 | 36MN北 | 主机 | 挤压筒 | 掉温 | 36MN北挤压筒掉温 | 故障处理 | 应急抢修 | [5 empty] | 2018.05.27
361 | 检修三班 | 挤压三车间 | 36MN北 | 精整机 | 精整机轴 | 弯曲 | 36MN北精整机轴弯曲，更换 | 维护保养 | 正常维修 | [5 empty] | 2018.05.28
362 | 检修三班 | 挤压三车间 | 36MN北 | 感应炉 | 感应炉 | 三相无法加热 | 36MN北铸锭加热炉三相无法加热 | 故障处理 | 应急抢修 | [5 empty] | 2018.05.28
363 | 检修三班 | 挤压三车间 | 36MN北 | 主机 | 机械手 | 闭合不到位 | 36MN北机械手闭合不到位 | 故障处理 | 应急抢修 | [5 empty] | 2018.05.28
364 | 检修三班 | 挤压三车间 | 36MN中 | 辅机 | 副牵 | 油泵不启动 | 36MN中副牵油泵不启动 | 故障处理 | 应急抢修 | [5 empty] | 2018.05.28
365 | 检修三班 | 挤压三车间 | 36MN北 | 辅机 | 锯前辊道 | 更换风管 | 36MN北锯前辊道更换风管 | 维护保养 | 正常维修 | [5 empty] | 2018.05.28
366 | 检修三班 | 挤压三车间 | 36MN北 | 感应炉 | 上料台升降油缸底座 | 松动 | 36MN北上料台升降油缸底座松动 | 维护保养 | 正常维修 | [5 empty] | 2018.05.28
367 | 检修三班 | 挤压三车间 | 20MN左 | 主机 | 拉模缸法兰接头 | 漏油 | 20MN左拉模缸法兰接头漏油 | 故障处理 | 应急抢修 | [5 empty] | 2018.05.28
368 | 检修三班 | 挤压三车间 | 20MN左 | 辅机 | 主副牵钳口 | 调整限位 | 20MN左主副牵钳口调整限位 | 故障处理 | 应急抢修 | [5 empty] | 2018.05.28
369 | 检修三班 | 挤压三车间 | 16MN右 | 主机 | 挤压筒 | 掉温 | 16MN右挤压筒接线柱处打火 | 故障处理 | 应急抢修 | [5 empty] | 2018.05.28
370 | 检修三班 | 挤压三车间 | 16MN左 | 辅机 | 主牵配电箱门 | 变形 | 16MN左主牵配电箱门整形 | 故障处理 | 应急抢修 | [5 empty] | 2018.05.28
371 | 检修三班 | 挤压三车间 | 36MN中 | 辅机 | 压料器 | 不上升 | 36MN中压料器不上升 | 故障处理 | 应急抢修 | [5 empty] | 2018.05.28
372 | 检修三班 | 挤压三车间 | 25MN中 | 辅机 | 副牵 | 油泵不启动 | 25MN中副牵油泵不启动 | 故障处理 | 应急抢修 | [5 empty] | 2018.05.28
373 | 检修三班 | 挤压三车间 | 20MN左 | 辅机 | 副牵 | 不出锯 | 20MN左副牵不出锯 | 故障处理 | 应急抢修 | [5 empty] | 2018.05.28
374 | 检修三班 | 挤压三车间 | 20MN左 | 主机 | 拉模缸 | 滑销掉落 | 20MN左拉模缸滑销掉落安装 | 维护保养 | 正常维修 | [5 empty] | 2018.05.28
375 | 检修三班 | 挤压三车间 | 16MN右 | 辅机 | 成品锯 | 皮带损坏 | 16MN右成品锯更换皮带三条 | 维护保养 | 正常维修 | [5 empty] | 2018.05.28
376 | 检修三班 | 挤压三车间 | 36MN北 | 辅机 | 成品锯 | 不动作 | 36MN北成品锯不动作处理 | 故障处理 | 应急抢修 | [5 empty] | 2018.05.28
377 | 检修三班 | 挤压三车间 | 20MN左 | 辅机 | 滑触线、集电器 | 损坏 | 20MN左副主牵更换滑触线、集电器 | 故障处理 | 应急抢修 | [5 empty] | 2018.05.28
378 | 检修三班 | 挤压三车间 | 20MN右 | 感应炉 | 上料台 | 不动作 | 20MN右上料台不动作 | 故障处理 | 应急抢修 | [5 empty] | 2018.05.28
379 | 检修三班 | 挤压三车间 | 16MN右 | 感应炉 | 回顶针 | 变形 | 16MN右回顶针整形 | 故障处理 | 应急抢修 | [5 empty] | 2018.05.28

## 6月
6月份生产保障中心检修工作明细台账
序号 | 班组 | 服务单位 | 生产线 | 设备名称 | 设备部位 | 故障类型 | 设备维修内容 | 工作分类（维护保养/故障处理/其他） | 故障处理情况（应急抢修/正常维修） | 备件名称 | 备件型号 | 单位 | 备件使用量 | 参与人员 | 时间 | 详细时间
1 | 检修三班 | 挤压三车间 | 25MN | 主机 | 板式换热器 | 拆板式换热器 | 25MN拆板式换热器 | 维护保养 | 正常维修 |  |  |  |  | 杨栋 张志刚 | 2018.6.1 | 8:00-10:00
2 | 检修三班 | 挤压三车间 | 16MN右 | 主机 | 成品锯 | 不上升下降 | 16MN右成品锯不上升下降，油缸更换密封 | 故障处理 | 应急抢修 |  |  |  |  | 郭旭 徐庆宝 | 2018.6.1 | 8:00-10:00
3 | 检修三班 | 挤压三车间 | 36MN北 | 精切锯 | 挪位置 | 挪位置 | 36MN北精切锯挪位置 | 维护保养 | 正常维修 |  |  |  |  | 孙晖 杨栋 | 2018.6.1 | 8:00-12:00
4 | 检修三班 | 挤压三车间 | 36MN北 | 主机 | 清油 | 清油 | 36MN北主机液压站积油 | 维护保养 | 正常维修 |  |  |  |  | 张志刚 郭旭 | 2018.6.1 | 8:00-12:30
5 | 检修三班 | 挤压三车间 | 20MN左 | 主机 | 2#泵 | 更换密封 | 20MN左2#泵油管漏油处理 | 故障处理 | 应急抢修 |  |  |  |  | 徐庆宝 孙晖 | 2018.6.1 | 10:00-12:00
6 | 检修三班 | 挤压三车间 | 25MN南 | 辅机 | 淬火罩 | 油管拆除 | 25MN南淬火罩改造 | 维护保养 | 正常维修 |  |  |  |  | 杨栋 张志刚 | 2018.6.1 | 13:30-15:30
7 | 检修三班 | 挤压三车间 | 20MN左 | 主机 | 液压站 | 清油 | 20MN左液压站积油 | 维护保养 | 正常维修 |  |  |  |  | 孙晖 张志刚 | 2018.6.1 | 15:30-17:30
8 | 检修三班 | 挤压三车间 | 16MN左、右 | 辅机 | 挑料过桥 | 挑料过桥修复 | 16MN左、右挑料过桥修复 | 维护保养 | 正常维修 |  |  |  |  | 孙晖 杨栋 | 2018.6.1 | 15:30-17:30
9 | 检修三班 | 挤压三车间 | 16MN | 辅机 | 淬火 | 不喷水 | 16MN淬火不喷水 | 故障处理 | 应急抢修 |  |  |  |  | 蒲川川 | 2018.6.1 | 8:00-12:00
10 | 检修三班 | 挤压三车间 | 16MN左 | 辅机 | 主牵引 | 挡料板变形 | 16MN左主牵引挡料板变形 | 维护保养 | 正常维修 |  |  |  |  | 蒲川川 | 2018.6.1 | 8:00-12:00
11 | 检修三班 | 挤压三车间 | 36MN北 | 辅机 | 成品锯 | 显示屏故障 | 36MN北成品锯显示屏故障 | 故障处理 | 应急抢修 |  |  |  |  | 蒲川川 | 2018.6.1 | 13:30-17:30
12 | 检修三班 | 挤压三车间 | 36MN北 | 辅机 | 成品锯 | 压料器不上升 | 36MN北成品锯压料器不上升 | 故障处理 | 应急抢修 |  |  |  |  | 蒲川川 | 2018.6.1 | 13:30-17:30
13 | 检修三班 | 挤压三车间 | 36MN北 | 辅机 | 成品锯 | 锯片不上升 | 36MN北锯片不上升 | 故障处理 | 应急抢修 |  |  |  |  | 刘刚 | 2018.6.1 | 8:00-12:00
14 | 检修三班 | 挤压三车间 | 20MN左 | 铸锭加热炉 | 铸锭加热炉 | 三项不加热 | 20MN左铸锭加热炉三项不加热 | 故障处理 | 应急抢修 |  |  |  |  | 刘刚 | 2018.6.1 | 13:30-17:30
15 | 检修三班 | 挤压三车间 | 36MN | 精整机 | 精整机 | 重新布线固定挪机 | 精整机挪机 | 维护保养 | 正常维修 |  |  |  |  | 张志刚、徐庆宝 | 2018.6.2 | 8：00-11:00
16 | 检修三班 | 挤压三车间 | 20左、右 | 主机 | 液压站 | 清理 | 液压站积油 | 维护保养 | 正常维修 |  |  |  |  | 桑志民、谢安东 | 2018.6.2 | 8：00-11:00
17 | 检修三班 | 挤压三车间 | 16左、右 | 辅机 | 出料辊道 | 损坏 | 出料辊道损坏 | 维护保养 | 正常维修 |  |  |  |  | 孙广明、孙晖 | 2018.6.2 | 8：00-11:00
18 | 检修三班 | 挤压三车间 | 36MN北 | 辅机 | 淬火罩子 | 不下降 | 36MN淬火罩子不下降，调整限位 | 故障处理 | 应急抢修 |  |  |  |  | 徐庆宝、桑志民 | 2018.6.2 | 9：00-9:30
19 | 检修三班 | 挤压三车间 | 20左、右 | 辅机 | 淬火 | 调整电磁阀 | 20MN左淬火水不喷，调整电磁阀 | 故障处理 | 应急抢修 |  |  |  |  | 谢安东、孙广明 | 2018.6.2 | 9：00-10:30
20 | 检修三班 | 挤压三车间 | 16右 | 主机 | 液压站 | 漏油 | 16MN右液压站漏油，更换密封 | 故障处理 | 应急抢修 | 密封 | 16*3（3个）60*3（1个） |  |  | 孙晖、杨栋 | 2018.6.2 | 9：00-10:30
21 | 检修三班 | 挤压三车间 | 16右 | 主机 | 拉模缸 | 进油管接头漏油 | 16MN右拉模缸进油管接头漏油，更换密封 | 故障处理 | 应急抢修 | 组合密封 | 组合密封30 |  |  | 谢安东、孙广明 | 2018.6.2 | 10:00-11:00
22 | 检修三班 | 挤压三车间 | 16右 | 主机 | 拉模缸 | 油管加管夹子 | 16MN右拉模缸油管加管夹子 | 维护保养 | 正常维修 | 管夹 | 管夹30*1/40*1 | 1 | 个 | 孙晖、杨栋 | 2018.6.2 | 10:00-11:00
23 | 检修三班 | 挤压三车间 | 16右 | 辅机 | 挑料架子 | 更换夹板 | 16MN右挑料架子更换小夹板 | 维护保养 | 正常维修 | 小夹板 | 小夹板 | 3 | 组 | 张志刚、徐庆宝 | 2018.6.2 | 10:00-11:00
24 | 检修三班 | 挤压三车间 | 16左 | 主机 | 挤压筒 | 滑靴开焊 | 16MN左挤压筒滑靴开焊 | 故障处理 | 应急抢修 | 焊条 | 3.2的焊条 | 10 | 根 | 孙广明、孙晖 | 2018.6.2 | 10:00-11:00
25 | 检修三班 | 挤压三车间 | 36MN北 | 辅机 | 锯前辊道 | 更换气管 | 36MN北锯前更换气管 | 故障处理 | 应急抢修 |  |  |  |  | 张志刚 | 2018.6.2 | 13:30-14:30
26 | 检修三班 | 挤压三车间 | 20左 | 主机 | 拉模缸 | 漏油 | 20MN左拉模缸漏油，更换密封 | 故障处理 | 应急抢修 |  |  |  |  | 徐庆宝 桑志民 | 2018.6.2 | 14:30-15:30
27 | 检修三班 | 挤压三车间 | 三车间 |  | 配电柜 | 安装风机 | 三厂房配电柜加装风机8台 | 维护保养 | 正常维修 | 风机 | 200FZY-D | 8 | 台 | 郭旭 桑志民 | 2018.6.4 | 0:00-1:00
28 | 检修三班 | 挤压三车间 | 36北 | 主机 | 模内剪 | 更换密封 | 36MN北模内剪更换密封 | 维护保养 | 正常维修 | 密封 | 11*2.5mm（8个）15.57*2.45mm（5个） |  | 个 | 詹润法丁得增 | 2018.6.4 | 15:30-16:30
29 | 检修三班 | 挤压三车间 | 36北 | 主机 | 液压站 | 阀块漏油 | 36MN北液压站阀块更换密封 | 维护保养 | 正常维修 |  |  |  |  | 丁得增 杨栋 | 2018.6.4 | 16:30-17:30
30 | 检修三班 | 挤压三车间 | 20左 | 主机 | 挤压筒 | 掉温 | 20MN左挤压筒掉温更换保险 | 故障处理 | 应急抢修 | 刀口式熔断器 接触器 | 熔断器125A A75-30 | 2 1 | 个 | 孙振 蒲川川 | 2018.6.4 | 22:00-23:00
31 | 检修三班 | 挤压三车间 | 36北 | 感应炉 | 配电柜 | 更换触点 | 36MN北铸锭加热炉配电柜更换触点6套 | 维护保养 | 正常维修 | 交流接触器触点 | CJ15-2000/3 | 6 | 对 | 丁得增 杨栋 | 2018.6.4 | 17:30-18:30
32 | 检修三班 | 挤压三车间 | 36北 | 主机 | 地坑 | 加爬梯 | 36MN北地坑加爬梯 | 维护保养 | 正常维修 | 焊条 | 3.2的焊条 | 10 | 根 | 孙振 蒲川川 | 2018.6.5 | 6:00-7:00
33 | 检修三班 | 挤压三车间 | 36MN中 | 精切锯 | 精切锯 | 台面架制作 | 36MN中精切锯台面架制作 | 维护保养 | 正常维修 | 焊条 | 3.2的焊条 | 10 | 根 | 桑志民 蒲川川 | 2018.6.6 | 4:00-5:00
34 | 检修三班 | 挤压三车间 | 36中 | 主机 | 挤压筒 | 掉温 | 36MN中挤压筒1区掉温 | 故障处理 | 应急抢修 | 刀口式熔断器 | 熔断器125A | 2 | 个 | 孙晖 徐庆宝 | 2018.6.7 | 13:30-14:30
35 | 检修三班 | 挤压三车间 | 36MN中 | 主机 | 挤压筒 | 掉温 | 36MN中挤压筒掉温 | 故障处理 | 应急抢修 | 刀口式熔断器 | 熔断器125A | 2 | 个 | 郭旭 桑志民 | 2018.6.9 | 5:00-6:00
36 | 检修三班 | 挤压三车间 | 16MN左 | 主机 | 挤压筒 | 滑靴开焊 | 16MN左挤压筒滑靴开焊 | 故障处理 | 应急抢修 | 焊条 | 3.2的焊条 | 10 | 根 | 徐庆宝詹润法 | 2018.6.9 | 9:00-11:00
37 | 检修三班 | 挤压三车间 | 16MN右 | 主机 | 模座压模缸 | 开焊 | 16MN右模座压模缸重新焊接 | 故障处理 | 应急抢修 | 焊条 | 3.2的焊条 | 10 | 根 | 张虎 徐庆宝 | 2018.6.12 | 8:00-9:00
38 | 检修三班 | 挤压三车间 | 16MN右 | 辅机 | 淬火2#泵 | 拆检 | 16MN右淬火2#泵拆检 | 维护保养 | 正常维修 |  |  |  |  | 杨栋 | 2018.6.13 | 15:30-16:30
39 | 检修三班 | 挤压三车间 | 20MN左 | 辅机 | 牵引机 | 护栏焊接 | 20MN左牵引机护栏焊接 | 维护保养 | 正常维修 |  |  |  |  | 徐庆宝 | 2018.6.13 | 4:00-5:00
40 | 检修三班 | 挤压三车间 | 20MN右 | 辅机 | 辅机 | 护栏焊接 | 20MN右辅机后侧护栏焊接 | 维护保养 | 正常维修 |  |  |  |  | 谷彬 | 2018.6.13 | 9:00-10:00
41 | 检修三班 | 挤压三车间 | 36MN中 | 主机 | 主剪 | 粘铝 | 36MN中主剪粘铝处理 | 维护保养 | 正常维修 |  |  |  |  | 孙广明 | 2018.6.15 | 13:30-14:30
42 | 检修三班 | 挤压三车间 | 36MN中 | 主机 | 锁紧缸阀块 | 更换测压点 | 36MN中锁紧缸阀块更换测压点 | 维护保养 | 正常维修 |  |  |  |  | 孙晖 | 2018.6.15 | 16:30-17:30
43 | 检修三班 | 挤压三车间 | 36MN中 | 辅机 | 出料辊道 | 变形 | 36MN中出料辊道顶板开焊变形，整形焊接 | 维护保养 | 正常维修 |  |  |  |  | 孙晖 | 2018.6.16 | 9:00-10:00
44 | 检修三班 | 挤压三车间 | 20MN左 | 感应炉 | 操作台 | 更换报警灯 | 20MN左铸锭加热炉更换报警灯 | 维护保养 | 正常维修 | 报警灯 | LTE-1101J DC24V | 1 | 个 | 李之庆 | 2018.6.17 | 13:00-14:00
45 | 检修三班 | 挤压三车间 | 25MN中 | 辅机 | 主牵泵 | 更换梅花垫 | 25MN中主牵泵更换梅花垫 | 维护保养 | 正常维修 | 梅花垫 | GR24 | 1 | 个 | 谷彬 | 2018.6.17 | 8:00-12:00
46 | 检修三班 | 挤压三车间 | 36MN北 | 辅机 | 出料辊道 | 气管损坏 | 36MN北出料辊道气管损坏更换 | 故障处理 | 应急抢修 | 气管 | 6mm*1m | 1 | 根 | 张志刚 | 2018.6.17 | 15:30-16:30
47 | 检修三班 | 挤压三车间 | 20MN右 | 主机 | 挤压筒 | 掉温 | 20MN右挤压筒掉温，更换保险 | 故障处理 | 应急抢修 | 刀口式熔断器 | 熔断器125A | 1 | 个 | 杨栋 | 2018.6.17 | 13:30-14:30
48 | 检修三班 | 挤压三车间 | 20MN左 | 主机 | 挤压筒 | 端盖变形 | 20MN左挤压筒端盖整形 | 故障处理 | 应急抢修 | 焊条 | 3.2的焊条 | 10 | 根 | 郭旭 | 2018.6.18 | 11:00-15:00
49 | 检修三班 | 挤压三车间 | 20MN右 | 辅机 | 主牵 | 挡料板变形 | 20MN右主牵挡料板变形 | 维护保养 | 正常维修 | 焊条 | 3.2的焊条 | 10 | 根 | 张志刚 | 2018.6.18 | 9:00-10:00
50 | 检修三班 | 挤压三车间 | 25MN中 | 辅机 | 出料辊道 | 气阀损坏 | 25MN中出料辊道更换两组气阀 | 维护保养 | 正常维修 | 气阀 | 4V210-08 | 2 | 组 | 张志刚 | 2018.6.19 | 13:30-15:30
51 | 检修三班 | 挤压三车间 | 36MN北 | 时效炉 | 时效炉 | 不加热 | 36MN北时效炉更换保险4个 | 故障处理 | 应急抢修 | 保险 | 保险200FM | 4 | 个 | 杨栋 | 2018.6.19 | 16:30-17:30
52 | 检修三班 | 挤压三车间 | 16MN左 | 模具炉 | 模具炉 | 更换气管 | 16MN左模具加热炉更换两条气管 | 故障处理 | 应急抢修 | 气管 | 16mm*1m | 2 | 根 | 丁德增 | 2018.6.19 | 19:30-20:30
53 | 检修三班 | 挤压三车间 | 16MN左 | 主机 | 挤压筒 | 加热线组烧断 | 16MN左挤压筒加热线组烧断焊接 | 故障处理 | 应急抢修 | 焊条 | 3.2的焊条 | 10 | 根 | 徐庆宝 | 2018.6.20 | 8:00-9:00
54 | 检修三班 | 挤压三车间 | 36MN北 | 主机 | 拉模缸 | 限位板开焊 | 36MN北拉模缸限位板开焊 | 故障处理 | 应急抢修 | 焊条 | 3.2的焊条 | 10 | 根 | 孙晖 | 2018.6.21 | 11:00-12:00
55 | 检修三班 | 挤压三车间 | 36MN中 | 主机 | 挤压筒 | 掉温 | 36MN中挤压筒一区掉温 | 故障处理 | 应急抢修 | 刀口式熔断器 | 熔断器125A | 2 | 个 | 李之庆 | 2018.6.22 | 13:30-15:30
56 | 检修三班 | 挤压三车间 | 16MN右 | 辅机 | 成品锯 | 不转 | 16MN右成品锯不转 | 故障处理 | 应急抢修 |  |  |  |  | 詹润法 | 2018.6.22 | 16:30-17:30
57 | 检修三班 | 挤压三车间 | 16MN左 | 主机 | 挤压筒 | 掉温 | 16MN左挤压筒掉温 | 故障处理 | 应急抢修 | 圆柱形熔断器 | RT14 63A | 2 | 个 | 张志刚 | 2018.6.23 | 10:00-11:00
58 | 检修三班 | 挤压三车间 | 16MN右 | 主机 | 拉模缸 | 加装管夹 | 16MN右拉模缸油管加管夹子 | 维护保养 | 正常维修 | 管夹子 | 管夹子40mm*1 | 1 | 个 | 张志刚 | 2018.6.23 | 10:00-11:00
59 | 检修三班 | 挤压三车间 | 36MN北 | 时效炉 | 时效炉 | 不加热 | 36MN北时效炉更换保险4个 | 故障处理 | 应急抢修 | 保险 | 保险200FM | 4 | 个 | 张志刚 | 2018.6.24 | 11:00-15:00
60 | 检修三班 | 挤压三车间 | 25MN中 | 主机 | 供锭机械手 | 手指断开 | 25MN中机械手指断开，焊接 | 故障处理 | 应急抢修 | 焊条 | 2.5mm 4.0mm焊条 | 1 | 斤 | 张志刚 | 2018.6.24 | 10:00-11:00
61 | 检修三班 | 挤压三车间 | 20MN左 | 感应炉 | 操作台 | 更换报警灯 | 20MN左铸锭加热炉更换报警灯 | 维护保养 | 正常维修 | 报警灯 | LTE-1101J DC24V | 1 | 个 | 丁德增 | 2018.6.25 | 4:00-5:00
62 | 检修三班 | 挤压三车间 | 20MN左 | 主机 | 挤压筒 | 掉温 | 20MN左挤压筒掉温，更换保险 | 故障处理 | 应急抢修 | 刀口式熔断器 | 熔断器125A | 1 | 个 | 张志刚 | 2018.6.25 | 8:00-9:00
63 | 检修三班 | 挤压三车间 | 36MN中 | 主机 | 机械手 | 不闭合 | 36MN中机械手不闭合 | 故障处理 | 应急抢修 |  |  |  |  | 孙广明 | 2018.6.26 | 9:00-10:00
64 | 检修三班 | 挤压三车间 | 20MN右 | 主机 | 挤压筒 | 掉温 | 20MN右挤压筒一区掉温 | 故障处理 | 应急抢修 |  |  |  |  | 郭旭 | 2018.6.26 | 19:30-11:30
65 | 检修三班 | 挤压三车间 | 25MN中 | 辅机 | 矫直机 | 机头不旋转 | 25MN中矫直机头不旋转，更换接触器 | 故障处理 | 应急抢修 | 接触器 | A16-30-10 | 2 | 个 | 孙振 | 2018.6.27 | 11:00-13:00
66 | 检修三班 | 挤压三车间 | 16MN右 | 辅机 | 淬火 | 1#泵拆电机 | 16MN右淬火1#泵拆电机 | 故障处理 | 应急抢修 |  |  |  |  | 孙振 | 2018.6.27 | 14:30-15:30
67 | 检修三班 | 挤压三车间 | 16MN右 | 辅机 | 淬火 | 1#泵电机修复 | 16MN右淬火1#水泵电机修复 | 故障处理 | 应急抢修 |  |  |  |  | 孙晖 | 2018.6.28 | 6:00-7:00
68 | 检修三班 | 挤压三车间 | 36MN中 | 辅机 | 出口导正 | 托板脱落 | 36MN中出口导正托板脱落 | 故障处理 | 应急抢修 |  |  |  |  | 孙晖 | 2018.6.28 | 8:00-13:00
69 | 检修三班 | 挤压三车间 | 36MN北 | 主机 | 挤压筒 | 掉温 | 36MN北挤压筒加热更换保险2个 | 故障处理 | 应急抢修 | 刀口式熔断器 | 熔断器125A | 2 | 个 | 杨栋 | 2018.6.28 | 15:00-16:00
70 | 检修三班 | 挤压三车间 | 16MN左 | 主机 | 主剪 | 变形 | 16MN左主剪撞变形恢复 | 维护保养 | 正常维修 |  |  |  |  | 孙广明 | 2018.6.30 | 2:00-3:00
71 | 检修三班 | 挤压三车间 | 25MN中 | 辅机 | 中断锯 | 接触器烧坏 | 25MN中中断锯接触器烧坏，更换 | 故障处理 | 应急抢修 | 接触器 | A12-30-10 | 1 | 个 | 孙广明 | 2018.6.30 | 10:00-11:00
72 | 检修三班 | 挤压三车间 | 36MN中 | 主机 | 控制泵 | 加装轴流风机 | 36MN中北控制泵加装轴流风机 | 维护保养 | 正常维修 |  |  |  |  | 李之庆 | 2018.6.30 | 13:00-14:00
73
74
75
76
77
78
79
80
81
82
83
84
85
86
87
88
89
90
91
92
93
94
95
96
97
98
99
100
101
102
103
104
105
106
107
108
109
110
111
112
113
114
115
116
117
118
119
120
121
122
123
124
125
126
127
128
129
130
131
132
133
134
135
136
137
138
139
140
141
142
143
144
145
146
147
148
149
150
151
152
153
154
155
156
157
158
159
160
161
162
163
164
165
166
167
168
169
170
171
172
173
174
175
176
177
178
179
180
181
182
183
184
185
186
187
188
189
190
191
192
193
194
195
196
197
198
199
200
201
202
203
204
205
206
207
208
209
210
211
212
213
214
215
216
217
218
219
220
221
222
223
224
225
226
227
228
229
230
231
232
233
234
235
236
237
238
239
240
241
242
243
244
245
246
247
248
249
250
251
252
253
254
255
256
257
258
259
260
261
262
263
264
265
266
267
268
269
270
271
272
273
274
275
276
277
278
279
280
281
282
283
284
285
286
287
288
289
290
291
292
293
294
295
296
297
298
299
300
301
302
303
304
305
306
307
308
309
310
311
312
313
314
315
316
317
318
319
320
321
322
323
324
325
326
327
328
329
330
331
332
333
334
335
336
337
338
339
340
341
342
343
344
345
346
347
348
349
350
351
352
353
354
355
356
357
358
359
360
361
362
363
364
365
366
367
368
369
370
371
372
373
374
375
376
377
378
379
380
381
382
383
384
385
386
387
388
389
390
391
392
393
394
395
396
397
398
399
400
401
402
403
404
405
406
407
408
409
410
411
412
413
414
415
416
417
418
419
420
421
422
423
424
425
426
427
428
429
430
431
432
433
434
435
436
437
438
439
440
441
442
443
444
445
446
447
448
449
450
451
452
453
454
455
456
457
458
459
460
461
462
463
464
465
466
467
468
469
470
471
472
473
474
475
476
477
478
479
480
481
482
483
484
485
486
487
488
489
490
491
492
493
494
495
496
497
498
499
500
501
502
503
504
505
506
507
508
509
510
511
512
513
514
515
516
517
518
519
520
521
522
523
524
525
526
527
528
529
530
531
532
533
534
535
536
537
538
539
540
541
542
543
544
545
546
547
548
549
550
551
552
553
554
555
556
557
558
559
560
561
562
563
564
565
566
567
568
569
570
571
572
573
574
575
576
577
578
579
580
581
582
583
584
585
586
587
588
589
590
591
592
593
594
595
596
597
598
599
600
601
602
603
604
605
606
607
608
609
610
611
612
613
614
615
616
617
618
619
620
621
622
623
624
625
626
627
628
629
630
631
632
633
634
635
636
637
638
639
640
641
642
643
644
645
646
647
648
649
650
651
652
653
654
655
656
657
658
659
660
661
662
663
664
665
666
667
668
669
670
671
672
673
674
675
676
677
678
679
680
681
682
683
684
685
686
687
688
689
690
691
692
693
694
695
696
697
698
699
700
701
702
703
704
705
706
707
708
709
710
711
712
713
714
715
716
717
718
719
720
721
722
723
724
725
726
727
728
729
730
731
732
733
734
735
736
737
738
739
740
741
742
743
744
745
746
747
748
749
750
751
752
753
754
755
756
757
758
759
760
761
762
763
764
765
766
767
768
769
770
771
772
773
774
775
776
777
778
779
780
781
782
783
784
785
786
787
788
789
790
791
792
793
794
795
796
797
798
799
800
801
802
803
804
805
806
807
808
809
810
811
812
813
814
815
816
817
818
819
820
821
822
823
824
825
826
827
828
829
830
831
832
833
834
835
836
837
838
839
840
841
842
843
844
845
846
847
848
849
850
851
852
853
854
855
856
857
858
859
860
861
862
863
864
865
866
867
868
869
870
871
872
873
874
875
876
877
878
879
880
881
882
883
884
885
886
887
888
889
890
891
892
893
894
895
896
897
898
899
900
901
902
903
904
905
906
907
908
909
910
911
912
913
914
915
916
917
918
919
920
921
922
923
924
925
926
927
928
929
930
931
932
933
934
935
936
937
938
939
940
941
942
943
944
945
946
947
948
949
950
951
952
953
954
955
956
957
958
959
960
961
962
963
964
965
966
967
968
969
970
971
972
973
974
975
976
977
978
979
980
981
982
983
984
985
986
987
988
989
990
991
992
993
994
995
996
997
998
999
1000
1001
1002
1003
1004
1005
1006
1007
1008
1009
1010
1011
1012
1013
1014
1015
1016
1017
1018
1019
1020
1021
1022
1023
1024
1025
1026
1027
1028
1029
1030
1031
1032
1033
1034
1035
1036
1037
1038
1039
1040
1041
1042
1043
1044
1045
1046
1047
1048
1049
1050
1051
1052
1053
1054
1055
1056
1057
1058
1059
1060
1061
1062
1063
1064
1065
1066
1067
1068
1069
1070
1071
1072
1073
1074
1075
1076
1077
1078
1079
1080
1081
1082
1083
1084
1085
1086
1087
1088
1089
1090
1091
1092
1093
1094
1095
1096
1097
1098
1099
1100
1101
1102
1103
1104
1105
1106
1107
1108
1109
1110
1111
1112
1113
1114
1115
1116
1117
1118
1119
1120
1121
1122
1123
1124
1125
1126
1127
1128
1129
1130
1131
1132
1133
1134
1135
1136
1137
1138
1139
1140
1141
1142
1143
1144
1145
1146
1147
1148
1149
1150
1151
1152
1153
1154
1155
1156
1157
1158
1159
1160
1161
1162
1163
1164
1165
1166
1167
1168
1169
1170
1171
1172
1173
1174
1175
1176
1177
1178
1179
1180
1181
1182
1183
1184
1185
1186
1187
1188
1189
1190
1191
1192
1193
1194
1195
1196
1197
1198
1199
1200
1201
1202
1203
1204
1205
1206
1207
1208
1209
1210
1211
1212
1213
1214
1215
1216
1217
1218
1219
1220
1221
1222
1223
1224
1225
1226
1227
1228
1229
1230
1231
1232
1233
1234
1235
1236
1237
1238
1239
1240
1241
1242
1243
1244
1245
1246
1247
1248
1249
1250
1251
1252
1253
1254
1255
1256
1257
1258
1259
1260
1261
1262
1263
1264
1265
1266
1267
1268
1269
1270
1271
1272
1273
1274
1275
1276
1277
1278
1279
1280
1281
1282
1283
1284
1285
1286
1287
1288
1289
1290
1291
1292
1293
1294
1295
1296
1297
1298
1299
1300
1301
1302
1303
1304
1305
1306
1307
1308
1309
1310
1311
1312
1313
1314
1315
1316
1317
1318
1319
1320
1321
1322
1323
1324
1325
1326
1327
1328
1329
1330
1331
1332
1333
1334
1335
1336
1337
1338
1339
1340
1341
1342
1343
1344
1345
1346
1347
1348
1349
1350
1351
1352
1353
1354
1355
1356
1357
1358
1359
1360
1361
1362
1363
1364
1365
1366
1367
1368
1369
1370
1371
1372
1373
1374
1375
1376
1377
1378
1379
1380
1381
1382
1383
1384
1385
1386
1387
1388
1389
1390
1391
1392
1393
1394
1395
1396
1397
1398
1399
1400
1401
1402
1403
1404
1405
1406
1407
1408
1409
1410
1411
1412
1413
1414
1415
1416
1417
1418
1419
1420
1421
1422
1423
1424
1425
1426
1427
1428
1429
1430
1431
1432
1433
1434
1435
1436
1437
1438
1439
1440
1441
1442
1443
1444
1445
1446
1447
1448
1449
1450
1451
1452
1453
1454
1455
1456
1457
1458
1459
1460
1461
1462
1463
1464
1465
1466
1467
1468
1469
1470
1471
1472
1473
1474
1475
1476
1477
1478
1479
1480
1481
1482
1483
1484
1485
1486
1487
1488
1489
1490
1491
1492
1493
1494
1495
1496
1497
1498
1499
1500
1501
1502
1503
1504
1505
1506
1507
1508
1509
1510
1511
1512
1513
1514
1515
1516
1517
1518
1519
1520
1521
1522
1523
1524
1525
1526
1527
1528
1529
1530
1531
1532
1533
1534
1535
1536
1537
1538
1539
1540
1541
1542
1543
1544
1545
1546
1547
1548
1549
1550
1551
1552
1553
1554
1555
1556
1557
1558
1559
1560
1561
1562
1563
1564
1565
1566
1567
1568
1569
1570
1571
1572
1573
1574
1575
1576
1577
1578
1579
1580
1581
1582
1583
1584
1585
1586
1587
1588
1589
1590
1591
1592
1593
1594
1595
1596
1597
1598
1599
1600
1601
1602
1603
1604
1605
1606
1607
1608
1609
1610
1611
1612
1613
1614
1615
1616
1617
1618
1619
1620
1621
1622
1623
1624
1625
1626
1627
1628
1629
1630
1631
1632
1633
1634
1635
1636
1637
1638
1639
1640
1641
1642
1643
1644
1645
1646
1647
1648
1649
1650
1651
1652
1653
1654
1655
1656
1657
1658
1659
1660
1661
1662
1663
1664
1665
1666
1667
1668
1669
1670
1671
1672
1673
1674
1675
1676
1677
1678
1679
1680
1681
1682
1683
1684
1685
1686
1687
1688
1689
1690
1691
1692
1693
1694
1695
1696
1697
1698
1699
1700
1701
1702
1703
1704
1705
1706
1707
1708
1709
1710
1711
1712
1713
1714
1715
1716
1717
1718
1719
1720
1721
1722
1723
1724
1725
1726
1727
1728
1729
1730
1731
1732
1733
1734
1735
1736
1737
1738
1739
1740
1741
1742
1743
1744
1745
1746
1747
1748
1749
1750
1751
1752
1753
1754
1755
1756
1757
1758
1759
1760
1761
1762
1763
1764
1765
1766
1767
1768
1769
1770
1771
1772
1773
1774
1775
1776
1777
1778
1779
1780
1781
1782
1783
1784
1785
1786
1787
1788
1789
1790
1791
1792
1793
1794
1795
1796
1797
1798
1799
1800
1801
1802
1803
1804
1805
1806
1807
1808
1809
1810
1811
1812
1813
1814
1815
1816
1817
1818
1819
1820
1821
1822
1823
1824
1825
1826
1827
1828
1829
1830
1831
1832
1833
1834
1835
1836
1837
1838
1839
1840
1841
1842
1843
1844
1845
1846
1847
1848
1849
1850
1851
1852
1853
1854
1855
1856
1857
1858
1859
1860
1861
1862
1863
1864
1865
1866
1867
1868
1869
1870
1871
1872
1873
1874
1875
1876
1877
1878
1879
1880
1881
1882
1883
1884
1885
1886
1887
1888
1889
1890
1891
1892
1893
1894
1895
1896
1897
1898
1899
1900
1901
1902
1903
1904
1905
1906
1907
1908
1909
1910
1911
1912
1913
1914
1915
1916
1917
1918
1919
1920
1921
1922
1923
1924
1925
1926
1927
1928
1929
1930
1931
1932
1933
1934
1935
1936
1937
1938
1939
1940
1941
1942
1943
1944
1945
1946
1947
1948
1949
1950
1951
1952
1953
1954
1955
1956
1957
1958
1959
1960
1961
1962
1963
1964
1965
1966
1967
1968
1969
1970
1971
1972
1973
1974
1975
1976
1977
1978
1979
1980
1981
1982
1983
1984
1985
1986
1987
1988
1989
1990
1991
1992
1993
1994
1995
1996
1997
1998
1999
2000
2001
2002
2003
2004
2005
2006
2007
2008
2009
2010
2011
2012
2013
2014
2015
2016
2017
2018
2019
2020
2021
2022
2023
2024
2025
2026
2027
2028
2029
2030
2031
2032
2033
2034
2035
2036
2037
2038
2039
2040
2041
2042
2043
2044
2045
2046
2047
2048
2049
2050
2051
2052
2053
2054
2055
2056
2057
2058
2059
2060
2061
2062
2063
2064
2065
2066
2067
2068
2069
2070
2071
2072
2073
2074
2075
2076
2077
2078
2079
2080
2081
2082
2083
2084
2085
2086
2087
2088
2089
2090
2091
2092
2093
2094
2095
2096
2097
2098
2099
2100
2101
2102
2103
2104
2105
2106
2107
2108
2109
2110
2111
2112
2113
2114
2115
2116
2117
2118
2119
2120
2121
2122
2123
2124
2125
2126
2127
2128
2129
2130
2131
2132
2133
2134
2135
2136
2137
2138
2139
2140
2141
2142
2143
2144
2145
2146
2147
2148
2149
2150
2151
2152
2153
2154
2155
2156
2157
2158

## 7月
7月份生产保障中心检修工作明细台账
序号 | 班组 | 服务单位 | 生产线 | 设备名称 | 设备部位 | 故障类型 | 设备维修内容 | 工作分类（维护保养/故障处理/其他） | 故障处理情况（应急抢修/正常维修） | 备件名称 | 备件型号 | 单位 | 备件使用量 | 参与人员 | 时间 | 详细时间 | 生产线 | 量
1 | 检修三班 | 挤压三车间 | 36MN北 | 主机 | 压模缸 | 接头处漏油 | 36MN北压模缸接头处漏油 | 维护保养 | 正常维修 |  |  |  |  | 郭旭 王亚鲁 | 2018.7.1 | 0:00-2:00
2 | 检修三班 | 挤压三车间 | 36MN北 | 主机 | 压模缸 | 加管夹子2处 | 36MN北压模缸加管夹子2处 | 维护保养 | 正常维修 |  |  |  |  | 郭旭 王亚鲁 | 2018.7.1 | 2:00-6:00
3 | 检修三班 | 挤压三车间 | 三、四厂房 | 辅机 | 风机 | 接开关五处 | 三、四厂房风机接开关五处 | 维护保养 | 正常维修 |  |  |  |  | 杨栋 谷彬 | 2018.7.1 | 8:30-17:00
4 | 检修三班 | 挤压三车间 | 16MN右 | 辅机 | 淬火1#泵 | 电机回装 | 16MN右淬火1#泵电机回装 | 维护保养 | 正常维修 |  |  |  |  | 徐庆宝 刘刚 | 2018.7.1 | 8:30-10:30
5 | 检修三班 | 挤压三车间 | 25MN南 | 辅机 | 牵引机 | 轨道张紧轮回装 | 25MN南牵引机轨道张紧轮回装 | 维护保养 | 正常维修 |  |  |  |  | 杨栋 谷彬 | 2018.7.1 | 10:00-12:00
6 | 检修三班 | 挤压三车间 | 16MN左 | 主机 | 主剪 | 安装16MN左主剪 | 协助大班安装16MN左主剪 | 维护保养 | 正常维修 |  |  |  |  | 徐庆宝 刘刚 | 2018.7.1 | 9:00-12:00
7 | 检修三班 | 挤压三车间 | 16MN右 | 主机 | 主剪 | 拆装16右主剪刀片 | 拆装16右主剪刀片 | 维护保养 | 正常维修 |  |  |  |  | 张志刚 孙广明 | 2018.7.1 | 10:30-15:00
8 | 检修三班 | 挤压三车间 | 25MN中 | 辅机 | 矫直机 | 矫直机头不前进处理 | 25MN中矫直机头不前进处理 | 故障处理 | 应急抢修 |  |  |  |  | 詹润法 庞大为 | 2018.7.1 | 9:00-12:00
9 | 检修三班 | 挤压三车间 | 36MN中 | 辅机 | 出口导正 | 油缸头脱开 | 36MN中出口导正油缸头脱开 | 维护保养 | 正常维修 |  |  |  |  | 杨栋 谷彬 | 2018.7.1 | 13:30-16:30
10 | 检修三班 | 挤压三车间 | 16MN右 | 辅机 | 尾架 | PLC报错 | 16MN右尾架PLC报错 | 故障处理 | 应急抢修 |  |  |  |  | 李之庆 孙晖 | 2018.7.1 | 9:00-11:00
11 | 检修三班 | 挤压三车间 | 16MN右 | 辅机 | 成品锯 | 热阻跳闸处理 | 16MN右成品锯热阻跳闸处理 | 维护保养 | 正常维修 |  |  |  |  | 徐庆宝 刘刚 | 2018.7.1 | 15:30-17:30
12 | 检修三班 | 挤压三车间 | 36MN中 | 主机 | 液压站 | 液压站及地坑清理积油 | 36MN中液压站及地坑清理积油 | 维护保养 | 正常维修 |  |  |  |  | 张虎 桑志民 | 2018.7.2 | 0:00-4:00
13 | 检修三班 | 挤压三车间 | 25MN南 | 辅机 | 淬火装置 | 接临时气源 | 25MN南淬火装置接临时气源 | 维护保养 | 正常维修 |  |  |  |  | 张虎 桑志民 | 2018.7.2 | 4:30-6:00
14 | 检修三班 | 挤压三车间 | 精切锯 | 精切锯 | 电机 | 过载恢复 | 精切锯电机过载恢复 | 维护保养 | 正常维修 |  |  |  |  | 张虎 桑志民 | 2018.7.2 | 6:00-7:00
15 | 检修三班 | 挤压三车间 | 精切锯 | 精切锯 | 锯片 | 卡死 | 精切锯锯片卡死 | 故障处理 | 应急抢修 |  |  |  |  | 徐庆宝 詹润法 | 2018.7.2 | 8:30-10:30
16 | 检修三班 | 挤压三车间 | 20MN左 | 辅机 | 牵引机 | 钳口油缸更换 | 20MN左牵引机钳口油缸更换 | 维护保养 | 正常维修 |  |  |  |  | 刘刚 孙晖 | 2018.7.2 | 8:00-10:00
17 | 检修三班 | 挤压三车间 | 20MN | 东天车 | 东天车 | 钢丝绳脱槽 | 20MN东天车钢丝绳脱槽 | 维护保养 | 正常维修 |  |  |  |  | 徐庆宝 詹润法 | 2018.7.2 | 10:00-13:00
18 | 检修三班 | 挤压三车间 | 20MN左、20MN右 | 辅机 | 电机 | 风扇除尘 | 20MN左、20MN右辅机各电机风扇除尘 | 维护保养 | 正常维修 |  |  |  |  | 李之庆 庞大为 | 2018.7.2 | 8:30-10:30
19 | 检修三班 | 挤压三车间 | 20MN左 | 辅机 | 副牵引机 | 钳口油缸改造 | 20MN左行副牵引机钳口油缸改造 | 维护保养 | 正常维修 |  |  |  |  | 徐庆宝 詹润法 | 2018.7.2 | 13:30-15:30
20 | 检修三班 | 挤压三车间 | 36MN中 | 主机 | 挤压筒 | 加热保险更换4个 | 36MN中挤压筒加热保险更换4个 | 故障处理 | 应急抢修 | 熔断器 | 125A | 个 | 4 | 徐庆宝 詹润法 | 2018.7.2 | 15:30-16:00
21 | 检修三班 | 挤压三车间 | 36MN中 | 辅机 | 冷床 | 后部气管漏气处理两处 | 36MN中冷床后部气管漏气处理两处 | 故障处理 | 应急抢修 | 气管 | M12*2 | 根 | 2 | 李之庆 庞大为 | 2018.7.2 | 13:30-15:30
22 | 检修三班 | 挤压三车间 | 36MN北 | 辅机 | 牵引机 | 后部冷却电机过滤棉除尘 | 36MN北牵引机后部冷却电机过滤棉除尘 | 维护保养 | 正常维修 |  |  |  |  | 李之庆 庞大为 | 2018.7.2 | 15:30-17:30
23 | 检修三班 | 挤压三车间 | 36MN中 | 主机 | 液压站 | 地坑清积油 | 36MN中主机液压站地坑清积油 | 维护保养 | 正常维修 |  |  |  |  | 孙晖 李之庆 | 2018.7.2 | 10:30-13:30
24 | 检修三班 | 挤压三车间 | 36MN中、36MN北 | 主机 | 控制泵 | 冷却轴流风机接地线 | 36MN中、36MN北控制泵冷却轴流风机接地线 | 维护保养 | 正常维修 |  |  |  |  | 徐庆宝 庞大为 | 2018.7.2 | 16:30-17:30
25 | 检修三班 | 挤压三车间 | 精切锯 | 精切锯 | 精切锯 | 更换锯片 | 精切锯更换锯片 | 维护保养 | 正常维修 |  |  |  |  | 詹润法 孙晖 | 2018.7.2 | 10:00-12:00
26 | 检修三班 | 挤压三车间 | 25MN中 | 感应炉 | 感应炉 | 不加热 | 25MN中感应炉不加热 | 故障处理 | 应急抢修 |  |  |  |  | 孙振 蒲川川 | 2018.7.2 | 16:30-17:30
27 | 检修三班 | 挤压三车间 | 16MN右 | 辅机 |  | 淬火水量小 | 16MN右淬火水量小 | 维护保养 | 正常维修 |  |  |  |  | 孙振 蒲川川 | 2018.7.2 | 17:30-20:30
28 | 检修三班 | 挤压三车间 | 36MN中 | 西天车 | 西天车 | 不上升下降 | 36MN中西天车不上升下降 | 故障处理 | 应急抢修 |  |  |  |  | 孙振 蒲川川 | 2018.7.2 | 22:00-22:30
29 | 检修三班 | 挤压三车间 | 36MN北 | 主机 | 挤压杆 | 更换 | 36MN北挤压杆更换 | 维护保养 | 正常维修 |  |  |  |  | 孙振 蒲川川 | 2018.7.3 | 0:00-3:00
30 | 检修三班 | 挤压三车间 | 36MN中 | 主机 | 主机 | 油桶清理 | 36MN中油桶清理 | 维护保养 | 正常维修 |  |  |  |  | 孙振 蒲川川 | 2018.7.3 | 3:00-5:00
31 | 检修三班 | 挤压三车间 | 16MN右 | 辅机 | 淬火泵 | 拆除 | 16MN右2#淬火泵拆除，1#水泵安装风叶恢复正常 | 维护保养 | 正常维修 |  |  |  |  | 徐庆宝 杨栋 | 2018.7.3 | 8:00-12:00
32 | 检修三班 | 挤压三车间 | 16MN右 | 主机 | 机械手 | 无法打开处理 | 16MN右机械手无法打开处理 | 故障处理 | 应急抢修 |  |  |  |  | 李之庆 庞大为 | 2018.7.3 | 8:00-11:00
33 | 检修三班 | 挤压三车间 | 16MN右 | 主机 | 挤压筒 | 加热接线被撞短路处理 | 16MN右挤压筒加热接线被撞短路处理 | 故障处理 | 应急抢修 |  |  |  |  | 杨栋 徐庆宝 | 2018.7.3 | 14:00-15:00
34 | 检修三班 | 挤压三车间 | 36MN北 | 时效炉 | 时效炉 | 加热电阻接触器更换 | 36MN北时效炉加热电阻接触器更换 | 维护保养 | 正常维修 | 接触器 | AX185-30 | 个 | 1 | 李之庆 庞大为 | 2018.7.3 | 14:00-16:00
35 | 检修三班 | 挤压三车间 | 36MN中 | 主机 | 挤压操作台 | 挤压按钮损坏更换 | 36MN中挤压操作台挤压按钮损坏更换 | 维护保养 | 正常维修 |  |  |  |  | 孙晖 孙广明 | 2018.7.3 | 8:30-9:30
36 | 检修三班 | 挤压三车间 | 36MN北 | 主机 | 挤压筒 | 筒加热保险更换3个 | 36MN北挤压筒加热保险更换3个 | 故障处理 | 应急抢修 | 熔断器 | 125A ￠22×58 | 个 | 3 | 杨栋 徐庆宝 | 2018.7.3 | 14:30-17:30
37 | 检修三班 | 挤压三车间 | 16MN右 | 主机 | 模座锁紧缸 | 缸座脱落修复焊接 | 16MN右模座锁紧缸座脱落修复焊接 | 维护保养 | 正常维修 | 焊条 | 3.2 | 根 | 10 | 李之庆 庞大为 | 2018.7.3 | 14:30-17:30
38 | 检修三班 | 挤压三车间 | 16MN左 | 主机 | 供锭器 | 不对中 | 16MN左供锭器不对中调整处理 | 维护保养 | 正常维修 |  |  |  |  | 孙晖 孙广明 | 2018.7.3 | 9:30-12:30
39 | 检修三班 | 挤压三车间 | 16MN左 | 主机 | 挤压筒 | 掉温 | 16MN左挤压筒掉温 | 故障处理 | 应急抢修 | 保险 | 63A | 个 | 1 | 孙晖 孙广明 | 2018.7.3 | 14:00-16:00
40 | 检修三班 | 挤压三车间 | 36MN北 | 时效炉 | 时效炉 | 5#加热接触器黏连 | 36MN北时效炉5#加热接触器黏连 | 维护保养 | 正常维修 | 接触器 | AX185-30 | 个 | 1 | 孙晖 孙广明 | 2018.7.3 | 16:00-17:30
41 | 检修三班 | 挤压三车间 | 36MN中 | 主机 | 挤压筒 | 掉温 | 36MN中挤压筒掉温 | 故障处理 | 应急抢修 | 熔断器 | NH00 | 个 | 1 | 王亚鲁 张志刚 | 2018.7.3 | 16:30-18:30
42 | 检修三班 | 挤压三车间 | 四车间 | 精切锯 | 精切锯 | 锯片打料，斜切 | 四车间精切锯锯片打料，斜切 | 维护保养 | 正常维修 |  |  |  |  | 王亚鲁 张志刚 | 2018.7.3 | 18:30-20:30
43 | 检修三班 | 挤压三车间 | 25MN中 | 感应炉 | 感应炉 | 送料缸限位导杆撞坏 | 25MN中感应炉送料缸限位导杆撞坏 | 故障处理 | 应急抢修 |  |  |  |  | 王亚鲁 张志刚 | 2018.7.3 | 20:30-23:30
59 | 检修三班 | 挤压三车间 | 16MN右 | 主机 | 模座压紧缸 | 焊接 | 16MN右焊接模座压紧缸 | 维护保养 | 正常维修 |  |  |  |  | 谷彬 桑志民 | 2018.7.4 | 18:00-21:00
60 | 检修三班 | 挤压三车间 | 16MN右 | 主机 | 快换模油缸 | 缸头松动 | 16MN右快换模油缸头松动 | 维护保养 | 正常维修 |  |  |  |  | 谷彬 桑志民 | 2018.7.4 | 20:30-22:00
61 | 检修三班 | 挤压三车间 | 20MN左 | 感应炉 | 感应加热炉 | 不动作处理 | 20MN左感应加热炉不动作处理 | 故障处理 | 应急抢修 |  |  |  |  | 孙广明 谷彬 | 2018.7.4 | 18:00-21:00
62 | 检修三班 | 挤压三车间 | 36MN北 | 辅机 | 过桥 | 连接头脱开两处 | 36MN北过桥连接头脱开两处 | 维护保养 | 正常维修 |  |  |  |  | 孙广明 谷彬 | 2018.7.4 | 9:30-11:30
63 | 检修三班 | 挤压三车间 | 25MN中 | 辅机 | 副牵引 | 不伸出处理 | 25MN中副牵引不伸出处理 | 故障处理 | 应急抢修 |  |  |  |  | 谷彬 桑志民 | 2018.7.4 | 18:00-21:00
64 | 检修三班 | 挤压三车间 | 36MN北 | 辅机 | 冷床 | 上升下降气缸气管破裂 | 36MN北冷床上升下降气缸气管破裂 | 故障处理 | 应急抢修 |  |  |  |  | 徐庆宝 杨栋 | 2018.7.4 | 14:30-17:30
65 | 检修三班 | 挤压三车间 | 精切锯 | 精切锯 | 精切锯 | 取断丝 | 精切锯取断丝 | 维护保养 | 正常维修 |  |  |  |  | 徐庆宝 杨栋 | 2018.7.4 | 15:00-16:00
66 | 检修三班 | 挤压三车间 | 36MN北 | 辅机 | 压料机 | 不下降处理 | 36MN北压料机不下降处理 | 故障处理 | 应急抢修 |  |  |  |  | 谷彬 桑志民 | 2018.7.4 | 13:30-15:30
67 | 检修三班 | 挤压三车间 | 36MN中 | 主机 | 过渡辊道 | 下降不到位处理 | 36MN中过渡辊道下降不到位处理 | 故障处理 | 应急抢修 |  |  |  |  | 谷彬 桑志民 | 2018.7.4 | 18:00-21:00
68 | 检修三班 | 挤压三车间 | 36MN北 | 辅机 | 前梁出口 | 加装风机 | 36MN北加装风机 | 维护保养 | 正常维修 |  |  |  |  | 谷彬 桑志民 | 2018.7.5 | 0:00-2:00
69 | 检修三班 | 挤压三车间 | 36MN中 | 主机 | 模座 | 模座加键 | 36MN中模座加键 | 维护保养 | 正常维修 |  |  |  |  | 谷彬 桑志民 | 2018.7.5 | 2:00-4:00
70 | 检修三班 | 挤压三车间 | 36MN中 | 主机 | 机械手 | 调对中 | 36MN中机械手调对中 | 维护保养 | 正常维修 |  |  |  |  | 郭旭 李之庆 | 2018.7.5 | 8:00-10:00
71 | 检修三班 | 挤压三车间 | 20MN左 | 主机 | 成品锯 | 更换锯片 | 20MN左成品锯更换锯片 | 维护保养 | 正常维修 |  |  |  |  | 徐庆宝 孙广明 | 2018.7.5 | 8:00-10:00
72 | 检修三班 | 挤压三车间 | 滤油机 |  |  | 滤油机接线、拆线 | 滤油机接线、拆线 | 维护保养 | 正常维修 |  |  |  |  | 郭旭 李之庆 | 2018.7.5 | 10:30-12:00
73 | 检修三班 | 挤压三车间 | 25MN南 | 辅机 | 牵引机 | 张紧轮及皮带 | 25MN南装牵引机张紧轮及皮带 | 维护保养 | 正常维修 |  |  |  |  | 孙晖 杨栋 | 2018.7.5 | 9:00-11:00
74 | 检修三班 | 挤压三车间 | 16MN左、右 | 模具炉 | 左、右模炉 | 恢复2个 | 16MN左、右模炉恢复2个 | 维护保养 | 正常维修 |  |  |  |  | 郭旭 李之庆 | 2018.7.5 | 13:30-15:30
75 | 检修三班 | 挤压三车间 | 25MN南 | 辅机 | 出口导正 | 架子安装 | 25MN南出口导正架子安装 | 维护保养 | 正常维修 |  |  |  |  | 詹润法 徐庆宝 | 2018.7.5 | 15:00-16:00
76 | 检修三班 | 挤压三车间 | 16MN左 | 主机 | 主剪 | 插销缸限位松动 | 16MN左主剪插销缸限位松动 | 维护保养 | 正常维修 |  |  |  |  | 郭旭 李之庆 | 2018.7.5 | 13:30-17:30
77 | 检修三班 | 挤压三车间 | 25MN南 | 辅机 | 出料辊道 | 安装气管 | 25MN南出料辊道安装气管 | 维护保养 | 正常维修 |  |  |  |  | 孙晖 杨栋 | 2018.7.5 | 9:30-11:30
78 | 检修三班 | 挤压三车间 | 20MN右 | 感应炉 | 铸锭加热炉 | 漏水检查 | 20MN右铸锭加热炉漏水检查 | 维护保养 | 正常维修 |  |  |  |  | 孙振 蒲川川 | 2018.7.5 | 15:30-17:30
79 | 检修三班 | 挤压三车间 | 16MN右 | 主机 | 挤压筒 | 导正阀块恢复 | 16MN右挤压筒导正阀块恢复 | 维护保养 | 正常维修 |  |  |  |  | 孙振 蒲川川 | 2018.7.5 | 14:30-17:30
80 | 检修三班 | 挤压三车间 | 20MN | 时效炉 | 时效炉 | 不进保险 | 20MN时效炉不进保险 | 维护保养 | 正常维修 |  |  |  |  | 孙振 蒲川川 | 2018.7.5 | 11:30-13:00
81 | 检修三班 | 挤压三车间 | 20MN左 | 辅机 | 左牵引机 | 不上升 | 20MN左牵引机不上升 | 故障处理 | 应急抢修 |  |  |  |  | 杨栋 詹润法 | 2018.7.5 | 10:00-12:00
82 | 检修三班 | 挤压三车间 | 16MN左 | 辅机 | 主牵 | 夹不住料 | 16MN左主牵夹不住料 | 维护保养 | 正常维修 |  |  |  |  | 杨栋 詹润法 | 2018.7.5 | 16:00-18:00
83 | 检修三班 | 挤压三车间 | 36MN北 | 辅机 | 牵引 | 滑线冒烟 | 36MN北牵引滑线冒烟 | 故障处理 | 应急抢修 |  |  |  |  | 孙晖 杨栋 | 2018.7.5 | 18:00-21:00
84 | 检修三班 | 挤压三车间 | 36MN中 | 主机 | 机械手 | 闭合限位不到位 | 36MN中机械手闭合限位不到位 | 维护保养 | 正常维修 |  |  |  |  | 詹润法 徐庆宝 | 2018.7.5 | 20:30-22:00
85 | 检修三班 | 挤压三车间 | 36MN北 | 辅机 | 锯后辊道 | 不前进，断线 | 36MN北锯后辊道不前进，断线 | 维护保养 | 正常维修 |  |  |  |  | 郭旭 李之庆 | 2018.7.5 | 18:00-21:00
86 | 检修三班 | 挤压三车间 | 16MN左 | 主机 | 推锭缸 | 大梁整形 | 16MN左推锭缸大梁整形 | 维护保养 | 正常维修 |  |  |  |  | 孙振 蒲川川 | 2018.7.6 | 0:00-2:00
87 | 检修三班 | 挤压三车间 | 16MN左 | 主机 | 推锭缸 | 更换滑靴 | 16MN左推锭缸更换滑靴 | 维护保养 | 正常维修 |  |  |  |  | 孙振 蒲川川 | 2018.7.6 | 2:00-4:00
88 | 检修三班 | 挤压三车间 | 16MN左 | 主机 | 机械手 | 手指整形 | 16MN左机械手指整形 | 维护保养 | 正常维修 |  |  |  |  | 孙振 蒲川川 | 2018.7.6 | 8:00-10:00
89 | 检修三班 | 挤压三车间 | 25MN南 | 辅机 | 钳口油缸 | 回装 | 25MN南钳口油缸回装 | 维护保养 | 正常维修 |  |  |  |  | 孙振 蒲川川 | 2018.7.6 | 8:00-10:00
90 | 检修三班 | 挤压三车间 | 模具加热炉 | 模具炉 | 模具加热炉 | 检查、修复风机扇叶及炉门打开情况 | 各条线模具加热炉检查、修复风机扇叶及炉门打开情况 | 维护保养 | 正常维修 |  |  |  |  | 詹润法 李之庆 | 2018.7.6 | 10:30-12:00
91 | 检修三班 | 挤压三车间 | 25MN南 | 辅机 | 牵引 | 轨道加装机械限位 | 25MN南牵引轨道加装机械限位 | 维护保养 | 正常维修 |  |  |  |  | 孙广明 杨栋 | 2018.7.6 | 9:00-11:00
92 | 检修三班 | 挤压三车间 | 36MN北 | 辅机 | 成品锯 | 收集装置气管损坏，更换气管5处 | 36MN北成品锯及铝屑收集装置气管损坏，更换气管5处 | 维护保养 | 正常维修 | 气管 | M8 | 根 | 5 | 孙晖 李之庆 | 2018.7.6 | 13:30-15:30
93 | 检修三班 | 挤压三车间 | 36MN中 |  | 检修箱 | 三相插座更换 | 36MN中检修箱三相插座更换 | 维护保养 | 正常维修 |  |  |  |  | 詹润法 郭旭 | 2018.7.6 | 15:00-16:00
94 | 检修三班 | 挤压三车间 | 36MN北 | 主机 | 拉模缸 | 不动作处理，限位故障 | 36MN北拉模缸不动作处理，限位故障 | 维护保养 | 正常维修 |  |  |  |  | 孙晖 李之庆 | 2018.7.6 | 13:30-17:30
95 | 检修三班 | 挤压三车间 | 36MN北 | 模具炉 | 模具加热炉 | 炉内整形 | 36MN北模具加热炉内整形 | 维护保养 | 正常维修 |  |  |  |  | 詹润法 郭旭 | 2018.7.6 | 9:30-11:30
96 | 检修三班 | 挤压三车间 | 36MN中 | 主机 | 机械手 | 关节铜套管紧固 | 36MN中机械手关节铜套管紧固 | 维护保养 | 正常维修 |  |  |  |  | 孙广明 杨栋 | 2018.7.6 | 15:30-17:30
97 | 检修三班 | 挤压三车间 | 16MN右 | 主机 | 推锭缸 | 拆16MN右推锭缸安装到16MN左 | 拆16MN右推锭缸安装到16MN左 | 维护保养 | 正常维修 |  |  |  |  | 孙广明 杨栋 | 2018.7.6 | 14:30-17:30
98 | 检修三班 | 挤压三车间 | 36MN中 | 辅机 | 主副牵 | 不交接 | 36MN中主副牵不交接 | 维护保养 | 正常维修 |  |  |  |  | 王亚鲁 张志刚 | 2018.7.6 | 11:30-13:00
99 | 检修三班 | 挤压三车间 | 36MN中 | 辅机 | 尾架插销缸 | 拔不出来 | 36MN中尾架插销缸拔不出来 | 故障处理 | 应急抢修 |  |  |  |  | 王亚鲁 张志刚 | 2018.7.6 | 10:00-12:00
100 | 检修三班 | 挤压三车间 | 36MN中 | 主机 | 模座 | 更换键 | 36MN中模座更换键 | 维护保养 | 正常维修 |  |  |  |  | 王亚鲁 张志刚 | 2018.7.6 | 16:00-18:00
101 | 检修三班 | 挤压三车间 | 25MN中 | 辅机 | 副牵引机 | 挡板变形、断裂 | 25MN中副牵引机挡板变形、断裂 | 维护保养 | 正常维修 |  |  |  |  | 杨栋 郭旭 | 2018.7.6 | 18:00-21:00
102 | 检修三班 | 挤压三车间 | 20MN | 时效炉 | 时效炉 | 进入不了保温状态 | 20MN时效炉进入不了保温状态 | 故障处理 | 应急抢修 |  |  |  |  | 詹润法 郭旭 | 2018.7.6 | 20:30-22:00
103 | 检修三班 | 挤压三车间 | 36MN中 | 辅机 | 牵引 | 接料、副牵引机钳不下降 | 36MN中牵引接料、副牵引机钳不下降 | 故障处理 | 应急抢修 |  |  |  |  | 孙广明 杨栋 | 2018.7.6 | 18:00-21:00
104 | 检修三班 | 挤压三车间 | 25MN南 | 西天车 | 西天车 | 不西走 | 25MN南西天车不西走 | 故障处理 | 应急抢修 |  |  |  |  | 孙晖 李之庆 | 2018.7.6 | 9:30-11:30
105 | 检修三班 | 挤压三车间 | 16MN左 | 主机 | 挤压筒 | 1区、4区掉温 | 16MN左挤压筒1区、4区掉温 | 故障处理 | 应急抢修 |  |  |  |  | 詹润法 李之庆 | 2018.7.6 | 18:00-21:00
106 | 检修三班 | 挤压三车间 | 36MN中 | 主机 | 机械手 | 不闭合 | 36MN中机械手不闭合 | 故障处理 | 应急抢修 |  |  |  |  | 孙广明 杨栋 | 2018.7.6 | 14:30-17:30
107 | 检修三班 | 挤压三车间 | 16MN左 | 主机 | 挤压筒 | 掉温 | 16MN左挤压筒掉温 | 故障处理 | 应急抢修 |  |  |  |  | 孙振 蒲川川 | 2018.7.7 | 0:00-2:00
108 | 检修三班 | 挤压三车间 | 36MN中 | 辅机 | 主牵钳口 | 打不开 | 36MN中主牵钳口打不开，信号程序故障 | 故障处理 | 应急抢修 |  |  |  |  | 孙振 蒲川川 | 2018.7.7 | 2:00-4:00
109 | 检修三班 | 挤压三车间 | 20MN左 | 感应炉 | 三相调压器 | 跳闸，过热故障，B相电流大 | 20MN左行三相调压器跳闸，过热故障，B相电流大 | 故障处理 | 应急抢修 |  |  |  |  | 孙振 蒲川川 | 2018.7.7 | 8:00-10:00
110 | 检修三班 | 挤压三车间 | 36MN北 | 主机 | 主剪 | 回油管软连接螺栓紧固 | 36MN北主剪回油管软连接螺栓紧固 | 维护保养 | 正常维修 |  |  |  |  | 詹润法 郭旭 | 2018.7.7 | 8:00-10:00
111 | 检修三班 | 挤压三车间 | 36MN北 | 主机 | 充液阀 | 大螺母紧固 | 36MN北充液阀大螺母紧固 | 维护保养 | 正常维修 |  |  |  |  | 谷彬 郭旭 | 2018.7.7 | 10:30-12:00
112 | 检修三班 | 挤压三车间 | 36MN北 | 辅机 | 上风机 | 安装，风机护网 | 36MN北上风机安装，风机护网 | 维护保养 | 正常维修 |  |  |  |  | 丁得增 詹润法 | 2018.7.7 | 9:00-11:00
113 | 检修三班 | 挤压三车间 | 20MN右 | 主机 | 拉模缸 | 拉出限位损坏 | 20MN右拉模缸拉出限位损坏 | 故障处理 | 应急抢修 | 限位 | M20 | 个 | 1 | 孙晖 谷彬 | 2018.7.7 | 13:30-15:30
114 | 检修三班 | 挤压三车间 | 四厂房 | 辅机 | 成品跨 | 精切锯润滑装置调节 | 四厂房成品跨精切锯润滑装置调节， 机头进拨杆限位松动 | 维护保养 | 正常维修 |  |  |  |  | 李之庆 徐庆宝 | 2018.7.7 | 15:00-16:00
115 | 检修三班 | 挤压三车间 | 25MN南 | 辅机 | 副牵 | 钳口油缸更换 | 25MN南副牵钳口油缸更换，配软油管 | 维护保养 | 正常维修 |  |  |  |  | 杨栋 郭旭 | 2018.7.7 | 13:30-17:30
116 | 检修三班 | 挤压三车间 | 16MN左 | 主机 | 挤压筒 | 加热打保险故障排查 | 16MN左挤压筒加热打保险故障排查 | 维护保养 | 正常维修 |  |  |  |  | 孙晖 李之庆 | 2018.7.7 | 9:30-11:30
117 | 检修三班 | 挤压三车间 | 25MN中 | 感应炉 | 回顶针 | 回顶针断线 | 25MN中回顶针断线 | 故障处理 | 应急抢修 |  |  |  |  | 张虎 桑志民 | 2018.7.7 | 15:30-17:30
118 | 检修三班 | 挤压三车间 | 36MN北 | 辅机 | 锯后辊道 | 下降慢处理 | 36MN北锯后辊道下降慢处理 | 故障处理 | 应急抢修 |  |  |  |  | 张虎 桑志民 | 2018.7.7 | 14:30-17:30
119 | 检修三班 | 挤压三车间 | 16MN右 | 主机 | 推锭气缸 | 推锭气缸改造 | 16MN右推锭气缸改造 | 维护保养 | 正常维修 |  |  |  |  | 张虎 桑志民 | 2018.7.7 | 11:30-13:00
120 | 检修三班 | 挤压三车间 | 36MN中 | 主机 | 主剪 | 压模块回装焊接 | 36MN中主剪压模块回装焊接 | 维护保养 | 正常维修 | 焊条 | 3.2 | 根 | 20 | 张虎 桑志民 | 2018.7.7 | 10:00-12:00
121 | 检修三班 | 挤压三车间 | 16MN左 | 主机 | 推锭装置 | 安装16MN左推锭装置 | 协助大班安装16MN左推锭装置 | 维护保养 | 正常维修 |  |  |  |  | 张虎 桑志民 | 2018.7.7 | 16:00-18:00
122 | 检修三班 | 挤压三车间 | 36MN中 | 西天车 | 西天车 | 不动 | 36MN中西天车不动故障处理 | 故障处理 | 应急抢修 |  |  |  |  | 杨栋 徐庆宝 | 2018.7.7 | 18:00-21:00
123 | 检修三班 | 挤压三车间 | 20MN | 西天车 | 西天车 | 不动作 | 20MN西天车不动作，门限位松动 | 维护保养 | 正常维修 |  |  |  |  | 李之庆 徐庆宝 | 2018.7.7 | 20:30-22:00
124 | 检修三班 | 挤压三车间 | 20MN左 | 主机 | 过渡辊道 | 不升降 | 20MN左过渡辊道不升降，按钮松动 | 维护保养 | 正常维修 |  |  |  |  | 孙晖 谷彬 | 2018.7.7 | 18:00-21:00
125 | 检修三班 | 挤压三车间 | 36MN | 西天车 | 西天车 | 不动作 | 36MN西天车不动作处理 | 故障处理 | 应急抢修 |  |  |  |  | 谷彬 郭旭 | 2018.7.7 | 9:30-11:30
126 | 检修三班 | 挤压三车间 | 25MN中 | 辅机 | 牵引机 | 不交接料 | 25MN中牵引机不交接料 | 故障处理 | 应急抢修 |  |  |  |  | 詹润法 郭旭 | 2018.7.7 | 18:00-21:00
127 | 检修三班 | 挤压三车间 | 36MN中 | 辅机 | 尾架 | 不前进后退 | 36MN中尾架不前进后退 | 故障处理 | 应急抢修 |  |  |  |  | 李之庆 徐庆宝 | 2018.7.7 | 14:30-17:30
128 | 检修三班 | 挤压三车间 | 25MN中 | 辅机 | 矫直机头 | 不动作 | 25MN中矫直机头不动作处理 | 故障处理 | 应急抢修 |  |  |  |  | 杨栋 徐庆宝 | 2018.7.7 | 15:00-16:00
129 | 检修三班 | 挤压三车间 | 36MN北 | 主机 | 拉模缸 | 漏油 | 36MN北拉模缸漏油 | 维护保养 | 正常维修 |  |  |  |  | 张虎 桑志民 | 2018.7.7 | 13:30-15:30
130 | 检修三班 | 挤压三车间 | 36MN中 | 辅机 | 风机 | 上风筒提升高度 | 36MN中风机上风筒提升高度 | 维护保养 | 正常维修 |  |  |  |  | 王亚鲁 张志刚 | 2018.7.8 | 0:00-2:00
131 | 检修三班 | 挤压三车间 | 36MN北 | 辅机 | 矫直机 | 拉伸不停止 | 36MN北矫直机头拉伸不停止 | 维护保养 | 正常维修 |  |  |  |  | 王亚鲁 张志刚 | 2018.7.8 | 2:00-4:00
132 | 检修三班 | 挤压三车间 | 36MN北 | 辅机 | 冷床 | 更换一组气阀 | 36MN北冷床更换一组气阀 | 维护保养 | 正常维修 |  |  |  |  | 徐庆宝 杨栋 | 2018.7.8 | 8:00-10:00
133 | 检修三班 | 挤压三车间 | 25MN中 | 辅机 | 成品锯 | 润滑喷液量过大 | 25MN中成品锯润滑喷液量过大 | 维护保养 | 正常维修 |  |  |  |  | 李之庆 郭旭 | 2018.7.8 | 8:00-10:00
134 | 检修三班 | 挤压三车间 | 16MN右 | 模具炉 | 模具加热炉 | 1#炉更换一组调节器 | 16MN右模具加热炉1#炉更换一组调节器 | 维护保养 | 正常维修 |  |  |  |  | 徐庆宝 杨栋 | 2018.7.8 | 10:30-12:00
135 | 检修三班 | 挤压三车间 | 25MN南 | 辅机 | 淬火装置 | 周围 | 25MN南淬火装置周围 | 维护保养 | 正常维修 |  |  |  |  | 孙广明 谷彬 | 2018.7.8 | 9:00-11:00
136 | 检修三班 | 挤压三车间 | 25MN南 | 辅机 | 油管 | 拆除及清运倒垃圾 | 25MN南油管拆除及清运倒垃圾 | 维护保养 | 正常维修 |  |  |  |  | 李之庆 郭旭 | 2018.7.8 | 13:30-15:30
137 | 检修三班 | 挤压三车间 | 16MN右 | 主机 | 推锭缸 | 位置更新 | 16MN右推锭缸位置更新 | 维护保养 | 正常维修 |  |  |  |  | 徐庆宝 杨栋 | 2018.7.8 | 15:00-16:00
138 | 检修三班 | 挤压三车间 | 16MN左 | 主机 | 主剪 | 更换主剪刀片及调整间隙 | 16MN左更换主剪刀片及调整间隙 | 维护保养 | 正常维修 |  |  |  |  | 孙广明 谷彬 | 2018.7.8 | 13:30-17:30
139 | 检修三班 | 挤压三车间 | 16MN左 | 主机 | 模座压紧缸 | 漏油 | 16MN左模座压紧缸漏油 | 维护保养 | 正常维修 |  |  |  |  | 李之庆 郭旭 | 2018.7.8 | 9:30-11:30
140 | 检修三班 | 挤压三车间 | 16MN右 | 模具炉 | 模具加热炉 | 3#更换快速接头 | 16MN右模具加热炉3#更换快速接头 | 维护保养 | 正常维修 |  |  |  |  | 徐庆宝 杨栋 | 2018.7.8 | 15:30-17:30
141 | 检修三班 | 挤压三车间 | 25MN南 | 辅机 | 钳口油缸 | 加装油管 | 25MN南钳口油缸加装油管 | 维护保养 | 正常维修 |  |  |  |  | 孙广明 谷彬 | 2018.7.8 | 14:30-17:30
142 | 检修三班 | 挤压三车间 | 25MN中 | 西天车 | 西天车 | 变频器拆卸送修 | 25MN中西天车变频器拆卸送修 | 维护保养 | 正常维修 |  |  |  |  | 李之庆 郭旭 | 2018.7.8 | 11:30-13:00
143 | 检修三班 | 挤压三车间 | 36MN中 | 主机 | 液压站 | 加油，滤油机接线 | 36MN中液压站加油，滤油机接线 | 维护保养 | 正常维修 |  |  |  |  | 郭旭 谷彬 | 2018.7.8 | 10:00-12:00
144 | 检修三班 | 挤压三车间 | 16MN右 | 主机 | 挤压筒 | 观察摄像头恢复 | 16MN右挤压筒观察摄像头恢复 | 维护保养 | 正常维修 |  |  |  |  | 谷彬 桑志民 | 2018.7.8 | 16:00-18:00
145 | 检修三班 | 挤压三车间 | 36MN北 | 辅机 | 成品锯 | 操作台按钮损坏 | 36MN北成品锯操作台按钮损坏 | 维护保养 | 正常维修 |  |  |  |  | 谷彬 桑志民 | 2018.7.8 | 18:00-21:00
146 | 检修三班 | 挤压三车间 | 16MN左 | 主机 | 模座压紧缸 | 脱落 | 16MN左模座压紧缸脱落 | 维护保养 | 正常维修 |  |  |  |  | 谷彬 桑志民 | 2018.7.8 | 20:30-22:00
147 | 检修三班 | 挤压三车间 | 25MN中 | 辅机 | 成品锯 | 不前进 | 25MN中成品锯不前进 | 故障处理 | 应急抢修 |  |  |  |  | 孙广明 谷彬 | 2018.7.8 | 18:00-21:00
148 | 检修三班 | 挤压三车间 | 16MN左 | 主机 | 挤压筒 | 一、二区掉温 | 16MN左挤压筒一、二区掉温 | 故障处理 | 应急抢修 | 保险 | 65A | 个 | 4 | 孙广明 谷彬 | 2018.7.8 | 9:30-11:30
149 | 检修三班 | 挤压三车间 | 25MN中 | 西天车 | 西天车 | 小车不向南走 | 25MN中西天车小车不向南走 | 故障处理 | 应急抢修 |  |  |  |  | 谷彬 桑志民 | 2018.7.8 | 18:00-21:00
150 | 检修三班 | 挤压三车间 | 16MN左 | 辅机 | 1、3#风机 | 不启动 | 16MN左1、3#风机不启动 | 故障处理 | 应急抢修 |  |  |  |  | 徐庆宝 杨栋 | 2018.7.8 | 14:30-17:30
151 | 检修三班 | 挤压三车间 | 16MN左 | 辅机 | 主副牵 | 卡位 | 16MN左主副牵卡位 | 维护保养 | 正常维修 |  |  |  |  | 徐庆宝 杨栋 | 2018.7.8 | 15:00-16:00
152 | 检修三班 | 挤压三车间 | 36MN北 | 辅机 | 副牵引机 | 更换锯片 | 36MN北副牵引机更换锯片 | 维护保养 | 正常维修 |  |  |  |  | 孙振 蒲川川 | 2018.7.9 | 0:00-2:00
153 | 检修三班 | 挤压三车间 | 36MN北 | 辅机 | 副牵引机 | 铝屑收集更换气管 | 36MN北副牵引机铝屑收集更换气管 | 维护保养 | 正常维修 | 气管 | M8*50cm | 根 | 1 | 孙振 蒲川川 | 2018.7.9 | 2:00-4:00
154 | 检修三班 | 挤压三车间 | 36MN北 | 主机 | 侧缸 | 油管法兰漏油更换三处密封 | 36MN北侧缸油管法兰漏油更换三处密封 | 维护保养 | 正常维修 | 密封 | O型 | 个 | 3 | 杨栋 徐庆宝 谷彬 丁得增 | 2018.7.9 | 8:00-10:00
155 | 检修三班 | 挤压三车间 | 36MN北 | 主机 | 6#定量泵 | 梅花垫损坏，更换 | 36MN北6#定量泵梅花垫损坏，更换 | 维护保养 | 正常维修 | 梅花垫 | MT10 | 个 | 1 | 孙广明 丁得增 | 2018.7.9 | 8:00-10:00
156 | 检修三班 | 挤压三车间 | 36MN中 | 主机 | 升降过渡辊道 | 上限位调整 | 36MN中升降过渡辊道上限位调整 | 维护保养 | 正常维修 |  |  |  |  | 杨栋 谷彬 | 2018.7.9 | 10:30-12:00
157 | 检修三班 | 挤压三车间 | 20MN左 | 辅机 | 主牵引机 | 行走位置不准 | 20MN左行主牵引机行走位置不准 | 维护保养 | 正常维修 |  |  |  |  | 徐庆宝 杨栋 | 2018.7.9 | 9:00-11:00
158 | 检修三班 | 挤压三车间 | 36MN中 | 东天车 | 东天车 | 楼梯扶手损坏 | 36MN中东天车楼梯扶手损坏，焊接固定 | 维护保养 | 正常维修 | 焊条 | 3.2 | 根 | 20 | 谷彬 丁得增 | 2018.7.9 | 13:30-15:30
159 | 检修三班 | 挤压三车间 | 25MN南 | 主机 | 板式换热器 | 回装 | 25MN南板式换热器回装 | 维护保养 | 正常维修 |  |  |  |  | 杨栋 谷彬 | 2018.7.9 | 15:00-16:00
160 | 检修三班 | 挤压三车间 | 36MN中 | 天车 | 天车 | 护栏变形 | 36MN中天车护栏变形 | 维护保养 | 正常维修 |  |  |  |  | 王亚鲁 张志刚 | 2018.7.9 | 13:30-17:30
161 | 检修三班 | 挤压三车间 | 25MN南 | 辅机 | 滑触线 | 轨道加装两条支腿及一个限位架 | 25MN南滑触线轨道加装两条支腿及一个限位架 | 维护保养 | 正常维修 |  |  |  |  | 王亚鲁 张志刚 | 2018.7.9 | 9:30-11:30
162 | 检修三班 | 挤压三车间 | 36MN中 | 感应炉 | 铸锭加热炉 | 加热线放炮 | 36MN中铸锭加热炉加热线放炮 | 维护保养 | 正常维修 |  |  |  |  | 王亚鲁 张志刚 | 2018.7.9 | 15:30-17:30
163 | 检修三班 | 挤压三车间 | 挤压筒 | 主机 | 挤压筒 | 挤压筒端盖拆 | 挤压筒端盖拆 | 维护保养 | 正常维修 |  |  |  |  | 李之庆 郭旭 | 2018.7.9 | 14:30-17:30
164 | 检修三班 | 挤压三车间 | 25MN南 | 主机 | 模座锁紧缸 | 回装 | 25MN南模座锁紧缸回装 | 维护保养 | 正常维修 |  |  |  |  | 徐庆宝 杨栋 | 2018.7.9 | 11:30-13:00
165 | 检修三班 | 挤压三车间 | 36MN北 | 辅机 | 成品锯 | 前锯后升降气囊排气阀修复2个 | 36MN北成品锯前锯后升降气囊排气阀修复2个 | 维护保养 | 正常维修 |  |  |  |  | 孙广明 谷彬 | 2018.7.9 | 10:00-12:00
166 | 检修三班 | 挤压三车间 | 25MN南 | 辅机 | 牵引机 | 钳口配油管 | 25MN南牵引机钳口配油管 | 维护保养 | 正常维修 |  |  |  |  | 李之庆 郭旭 | 2018.7.9 | 16:00-18:00
167 | 检修三班 | 挤压三车间 | 16MN左 | 主机 | 主剪 | 调间隙 | 16MN左主剪调间隙 | 维护保养 | 正常维修 |  |  |  |  | 郭旭 谷彬 | 2018.7.9 | 18:00-21:00
168 | 检修三班 | 挤压三车间 | 25MN南 | 辅机 | 淬火罩 | 缝隙封堵 | 25MN南淬火罩缝隙封堵 | 维护保养 | 正常维修 |  |  |  |  | 谷彬 桑志民 | 2018.7.9 | 20:30-22:00
169 | 检修三班 | 挤压三车间 | 16MN右 | 辅机 | 1号模具炉 | 不加热 | 16MN右1号模具炉不加热 | 故障处理 | 应急抢修 |  |  |  |  | 谷彬 桑志民 | 2018.7.9 | 18:00-21:00
170 | 检修三班 | 挤压三车间 | 16MN右 | 主机 | 推锭气缸 | 改装 | 16MN右推锭气缸改装 | 维护保养 | 正常维修 |  |  |  |  | 谷彬 桑志民 | 2018.7.9 | 9:30-11:30
171 | 检修三班 | 挤压三车间 | 16MN左 | 主机 | 模座压紧缸 | 焊接 | 16MN左模座压紧缸焊接 | 维护保养 | 正常维修 |  |  |  |  | 孙广明 谷彬 | 2018.7.9 | 18:00-21:00
172 | 检修三班 | 挤压三车间 | 36MN中 | 天车 | 天车 | 焊接36MN中天车护栏 | 焊接36MN中天车护栏 | 维护保养 | 正常维修 |  |  |  |  | 孙广明 谷彬 | 2018.7.9 | 14:30-17:30
173 | 检修三班 | 挤压三车间 | 20MN左 | 辅机 | 尾架风机 | 不启动 | 20MN左尾架风机不启动 | 故障处理 | 应急抢修 |  |  |  |  | 谷彬 桑志民 | 2018.7.9 | 15:00-16:00
174 | 检修三班 | 挤压三车间 | 36MN中 |  | 挡尘机 | 断电送电 | 36MN中挡尘机断电送电 | 维护保养 | 正常维修 |  |  |  |  | 徐庆宝 杨栋 | 2018.7.9 | 13:30-15:30
175 | 检修三班 | 挤压三车间 | 36MN中 | 模具炉 | 2#模具炉 | 不加热 | 36MN中2#模具炉不加热 | 故障处理 | 应急抢修 |  |  |  |  | 徐庆宝 杨栋 | 2018.7.9 | 18:00-21:00
176 | 检修三班 | 挤压三车间 | 20MN左 |  | 上料机 | 上料机头开焊，焊接 | 20MN左上料机头开焊，焊接 | 维护保养 | 正常维修 | 焊条 | 3.2 | 根 | 10 | 谷彬 桑志民 | 2018.7.9 | 14:30-17:30
177 | 检修三班 | 挤压三车间 | 16MN | 时效炉 | 时效炉 | 不关闭 | 16MN时效炉不关闭处理 | 故障处理 | 应急抢修 |  |  |  |  | 谷彬 桑志民 | 2018.7.9 | 11:30-13:00
178 | 检修三班 | 挤压三车间 | 25MN中 | 辅机 | 循环泵 | 不启动 | 25MN中循环泵不启动处理 | 故障处理 | 应急抢修 |  |  |  |  | 徐庆宝 杨栋 | 2018.7.9 | 10:00-12:00
179 | 检修三班 | 挤压三车间 | 36MN中 | 辅机 | 牵引机 | 不交料调限位 | 36MN中牵引机不交料调限位 | 维护保养 | 正常维修 |  |  |  |  | 谷彬 桑志民 | 2018.7.9 | 16:00-18:00
180 | 检修三班 | 挤压三车间 | 25MN中 | 主机 | 供锭器 | 滑靴螺栓断裂 | 25MN中供锭器滑靴螺栓断裂 | 维护保养 | 正常维修 |  |  |  |  | 王亚鲁 张志刚 | 2018.7.10 | 0:00-2:00
181 | 检修三班 | 挤压三车间 | 送锭机械 | 主机 | 送锭机械 | 挡锭槽钢变形 | 送锭机械挡锭槽钢变形 | 维护保养 | 正常维修 |  |  |  |  | 王亚鲁 张志刚 | 2018.7.10 | 2:00-4:00
182 | 检修三班 | 挤压三车间 | 25MN中 | 辅机 | 出口导正 | 修复25MN中出口导正 | 修复25MN中出口导正，出口导正托辊 | 维护保养 | 正常维修 |  |  |  |  | 王亚鲁 张志刚 | 2018.7.10 | 8:00-10:00
183 | 检修三班 | 挤压三车间 | 25MN南 | 主机 | 法兰 | 焊接25MN南法兰闷板 | 焊接25MN南法兰闷板 | 维护保养 | 正常维修 | 焊条 | 3.2 | 根 | 10 | 徐庆宝 杨栋 | 2018.7.10 | 8:00-10:00
184 | 检修三班 | 挤压三车间 | 25MN中 | 主机 |  | 80管子焊接一个 | 80管子焊接一个 | 维护保养 | 正常维修 | 焊条 | 3.2 | 根 | 10 | 徐庆宝 杨栋 | 2018.7.10 | 9:00-11:00
185 | 检修三班 | 挤压三车间 | 36MN中 | 模具炉 | 模具加热4#炉 | 更换调节器 | 36MN中模具加热4#炉更换调节器 | 维护保养 | 正常维修 |  |  |  |  | 孙广明 谷彬 | 2018.7.10 | 13:30-15:30
186 | 检修三班 | 挤压三车间 | 25MN中 | 主机 | 压模缸 | 油管更换密封 | 25MN中压模缸油管更换密封 | 维护保养 | 正常维修 |  |  |  |  | 李之庆 郭旭 | 2018.7.10 | 15:00-16:00
187 | 检修三班 | 挤压三车间 | 36MN北 |  | 北跨轨道 | 拆36MN北跨轨道 | 拆36MN北跨轨道 | 维护保养 | 正常维修 |  |  |  |  | 徐庆宝 杨栋 | 2018.7.10 | 13:30-17:30
188 | 检修三班 | 挤压三车间 | 36MN中 | 主机 | 主剪 | 紧固36MN中主剪螺栓 | 紧固36MN中主剪螺栓 | 维护保养 | 正常维修 |  |  |  |  | 孙广明 谷彬 | 2018.7.10 | 9:30-11:30
189 | 检修三班 | 挤压三车间 | 36MN北 | 主机 | 主剪 | 紧固36MN北主剪螺栓 | 紧固36MN北主剪螺栓 | 维护保养 | 正常维修 |  |  |  |  | 李之庆 郭旭 | 2018.7.10 | 15:30-17:30
190 | 检修三班 | 挤压三车间 | 36MN北 | 主机 | 机械手 | 更换36MN北机械手轴承座 | 更换36MN北机械手P208轴承座 | 维护保养 | 正常维修 | 轴承座 | P208 | 个 | 1 | 徐庆宝 杨栋 | 2018.7.10 | 14:30-17:30
191 | 检修三班 | 挤压三车间 | 25MN中 | 辅机 | 冷却循环泵 | 接触器1个 | 25MN中冷却循环泵接触器1个 | 维护保养 | 正常维修 |  |  |  |  | 孙广明 谷彬 | 2018.7.10 | 11:30-13:00
192 | 检修三班 | 挤压三车间 | 20MN左 | 辅机 | 拉伸机 | 更换20MN左拉伸机尾架电容 | 更换20MN左拉伸机尾架电容 | 维护保养 | 正常维修 |  |  |  |  | 张虎 桑志民 | 2018.7.10 | 10:00-12:00
193 | 检修三班 | 挤压三车间 | 36MN北 | 辅机 | 风机 | 放电缆6平方20米 | 36MN北风机放电缆6平方20米 | 维护保养 | 正常维修 |  |  |  |  | 张虎 桑志民 | 2018.7.10 | 16:00-18:00
194 | 检修三班 | 挤压三车间 | 25MN中 | 辅机 | 摄像头 | 支架损坏 | 25MN中摄像头支架损坏 | 维护保养 | 正常维修 |  |  |  |  | 张虎 桑志民 | 2018.7.10 | 18:00-21:00
195 | 检修三班 | 挤压三车间 | 四厂房 | 天车 | 南跨西车 | 不升降 | 四厂房南跨西车不升降 | 故障处理 | 应急抢修 |  |  |  |  | 孙广明 谷彬 | 2018.7.10 | 20:30-22:00
196 | 检修三班 | 挤压三车间 | 25MN中 | 时效炉 | 时效炉 | 链条不动 | 25MN中时效炉链条不动 | 维护保养 | 正常维修 |  |  |  |  | 孙广明 谷彬 | 2018.7.10 | 18:00-21:00
197 | 检修三班 | 挤压三车间 | 25MN中 | 辅机 | 成品锯 | 不前进 | 25MN中成品锯不前进 | 故障处理 | 应急抢修 |  |  |  |  | 徐庆宝 杨栋 | 2018.7.10 | 9:30-11:30
198 | 检修三班 | 挤压三车间 | 36MN中 | 主机 | 主柱塞 | 更换密封 | 36MN中主柱塞更换密封 | 维护保养 | 正常维修 |  |  |  |  | 张虎 桑志民 | 2018.7.11 | 2:00-2:30
199 | 检修三班 | 挤压三车间 | 36MN中 | 感应炉 | 铸锭加热炉 | 更换铸锭加热炉 | 36MN中更换铸锭加热炉 | 维护保养 | 正常维修 |  |  |  |  | 张虎 桑志民 | 2018.7.11 | 2:30-4:00
200 | 检修三班 | 挤压三车间 | 36MN中 | 辅机 | 3#泵 | 电机更换梅花垫 | 36MN中3#泵电机更换梅花垫 | 维护保养 | 正常维修 |  |  |  |  | 徐庆宝 杨栋 孙广明 谷彬 | 2018.7.11 | 8:00-12:00
201 | 检修三班 | 挤压三车间 | 36MN中 | 西天车 | 西天车 | 不动作 | 36MN中西天车不动作处理 | 故障处理 | 应急抢修 |  |  |  |  | 李之庆 郭旭 | 2018.7.11 | 9:00-10:00
202 | 检修三班 | 挤压三车间 | 36MN中 | 辅机 | 出料辊道 | 修复一个 | 36MN中出料辊道修复一个 | 维护保养 | 正常维修 |  |  |  |  | 徐庆宝 杨栋 | 2018.7.11 | 13:30-14:30
203 | 检修三班 | 挤压三车间 | 25MN中 | 主机 | 机械手 | 安装前进油缸 | 25MN中机械手安装前进油缸 | 维护保养 | 正常维修 |  |  |  |  | 孙广明 谷彬 | 2018.7.11 | 9:00-10:00
204 | 检修三班 | 挤压三车间 | 16MN左 | 主机 | 挤压垫 | 挤压垫焊接钢板 | 16MN左挤压垫焊接钢板 | 维护保养 | 正常维修 |  |  |  |  | 李之庆 郭旭 | 2018.7.11 | 13:30-14:30
205 | 检修三班 | 挤压三车间 | 16MN右 | 辅机 | 淬火上路 | 北侧不喷水 | 16MN右淬火上路北侧不喷水 | 故障处理 | 应急抢修 |  |  |  |  | 徐庆宝 杨栋 | 2018.7.11 | 9:30-10:30
206 | 检修三班 | 挤压三车间 | 16MN右 | 辅机 | 淬火 | 辅机跳电 | 16MN右淬火辅机跳电 | 维护保养 | 正常维修 |  |  |  |  | 孙广明 谷彬 | 2018.7.11 | 15:30-17:30
207 | 检修三班 | 挤压三车间 | 16MN | 时效炉 | 时效炉 | 2#链条只前进不返回 | 16MN时效炉2#链条只前进不返回 | 故障处理 | 应急抢修 |  |  |  |  | 李之庆 郭旭 | 2018.7.11 | 15:30-17:30
208 | 检修三班 | 挤压三车间 | 20MN左 | 辅机 | 尾架 | 跳电 | 20MN左尾架跳电 | 故障处理 | 应急抢修 |  |  |  |  | 孙振 蒲川川 | 2018.7.11 | 17:30-18:00
209 | 检修三班 | 挤压三车间 | 20MN左 | 辅机 | 副牵引机 | 掉信号 | 20MN左副牵引机掉信号 | 故障处理 | 应急抢修 |  |  |  |  | 孙振 蒲川川 | 2018.7.11 | 19:00-19:30
210 | 检修三班 | 挤压三车间 | 36MN北 | 天车 | 天车 | 上下不动作 | 36MN北天车上下不动作 | 故障处理 | 应急抢修 |  |  |  |  | 孙振 蒲川川 | 2018.7.11 | 20:30-21:00
211 | 检修三班 | 挤压三车间 | 36MN北 | 辅机 | 冷床 | 皮带脱落 | 36MN北冷床皮带脱落 | 维护保养 | 正常维修 |  |  |  |  | 孙振 蒲川川 | 2018.7.11 | 21:30-22:00
212 | 检修三班 | 挤压三车间 | 36MN中 | 辅机 | 成品锯 | 不动作 | 36MN中成品锯不动作 | 故障处理 | 应急抢修 |  |  |  |  | 孙振 蒲川川 | 2018.7.11 | 22:30-23:00
213 | 检修三班 | 挤压三车间 | 36MN中 | 主机 | 地坑 | 清油 | 36MN中地坑清油 | 维护保养 | 正常维修 |  |  |  |  | 孙振 蒲川川 | 2018.7.12 | 2:00-2:30
214 | 检修三班 | 挤压三车间 | 36MN中 | 主机 | 主柱塞 | 螺栓紧固 | 36MN中主柱塞螺栓紧固 | 维护保养 | 正常维修 |  |  |  |  | 孙振 蒲川川 | 2018.7.12 | 2:30-4:00
215 | 检修三班 | 挤压三车间 | 25MN南 | 主机 | 板换 | 管道回装 | 25MN南板换管道回装 | 维护保养 | 正常维修 |  |  |  |  | 孙振 蒲川川 | 2018.7.12 | 2:30-3:00
216 | 检修三班 | 挤压三车间 | 25MN南 | 主机 | 挤压筒 | 端盖回装 | 25MN南挤压筒端盖回装 | 维护保养 | 正常维修 |  |  |  |  | 孙振 蒲川川 | 2018.7.12 | 4:30-5:30
217 | 检修三班 | 挤压三车间 | 16MN | 时效炉 | 时效炉 | 料框卡进炉体内 | 16MN时效炉料框卡进炉体内 | 维护保养 | 正常维修 |  |  |  |  | 杨栋 谷彬 孙广明 詹润法 | 2018.7.12 | 8:00-12:00
218 | 检修三班 | 挤压三车间 | 36MN中 | 感应炉 | 上料平台 | 辊道改造 | 36MN中上料平台辊道改造 | 维护保养 | 正常维修 |  |  |  |  | 孙广明 詹润法 | 2018.7.12 | 11:00-13:00
219 | 检修三班 | 挤压三车间 | 16MN右 | 辅机 | 淬火水泵 | 1#电机拆修 | 16MN右淬火水泵1#电机拆修，16MN右淬火水泵2#电机组装回装 | 维护保养 | 正常维修 |  |  |  |  | 李之庆 杨栋 | 2018.7.12 | 9:30-11:00
220 | 检修三班 | 挤压三车间 | 三车间 |  | 滤油机 | 更换滤芯 | 三车间滤油机更换滤芯 | 维护保养 | 正常维修 |  |  |  |  | 丁得增 谷彬 | 2018.7.12 | 14:30-15:30
221 | 检修三班 | 挤压三车间 | 20MN右 | 主机 | 主机操作台 | 更换主机操作台按钮 | 20MN右更换主机操作台按钮 | 维护保养 | 正常维修 |  |  |  |  | 郭旭 孙晖 | 2018.7.12 | 15:30-17:30
222 | 检修三班 | 挤压三车间 | 25MN中 | 西天车 | 西天车 | 不动作 | 25MN中西天车不动作处理 | 故障处理 | 应急抢修 |  |  |  |  | 孙广明 詹润法 | 2018.7.12 | 8:30-11:00
223 | 检修三班 | 挤压三车间 | 16MN右 | 主机 | 主剪 | 松动 | 16MN右主剪刀松动 | 维护保养 | 正常维修 |  |  |  |  | 李之庆 杨栋 | 2018.7.12 | 13:30-17:30
224 | 检修三班 | 挤压三车间 | 25MN南 | 感应炉 | 三相调压器 | 拆25MN南三相调压器换36MN中 | 拆25MN南三相调压器换36MN中 | 维护保养 | 正常维修 |  |  |  |  | 丁得增 谷彬 | 2018.7.12 | 16:30-17:30
225 | 检修三班 | 挤压三车间 | 25MN中 | 辅机 | 矫直机 | 不动作 | 25MN中矫直机不动作处理 | 故障处理 | 应急抢修 |  |  |  |  | 郭旭 孙晖 | 2018.7.12 | 13:30-16:30
226 | 检修三班 | 挤压三车间 | 25MN中 | 主机 | 机械手 | 不返回 | 25MN中机械手不返回处理 | 故障处理 | 应急抢修 |  |  |  |  | 王亚鲁 张志刚 | 2018.7.12 | 17:30-18:00
227 | 检修三班 | 挤压三车间 | 36MN中 | 感应炉 | 调压器 | 拆36MN中调压器 | 拆36MN中调压器 | 维护保养 | 正常维修 |  |  |  |  | 王亚鲁 张志刚 | 2018.7.12 | 19:00-19:30
228 | 检修三班 | 挤压三车间 | 16MN右 | 主机 | 挤压筒 | 拆热电阻 | 16MN右挤压筒拆热电阻 | 维护保养 | 正常维修 |  |  |  |  | 王亚鲁 张志刚 | 2018.7.12 | 20:30-22:00
229 | 检修三班 | 挤压三车间 | 36MN中 | 感应炉 | 三项调压器 | 36MN中三项调压器拆至25南并安装 | 36MN中三项调压器拆至25南并安装 | 维护保养 | 正常维修 |  |  |  |  | 王亚鲁 张志刚 | 2018.7.13 | 2:00-2:30
230 | 检修三班 | 挤压三车间 | 20MN | 感应炉 | 三相调压器 | 20MN三相调压器，拆至36中并安装 | 20MN三相调压器，拆至36中并安装 | 维护保养 | 正常维修 |  |  |  |  | 王亚鲁 张志刚 | 2018.7.13 | 2:30-4:00
231 | 检修三班 | 挤压三车间 | 16MN右 | 主机 | 送锭小车 | 动作卡顿 | 16MN右送锭小车动作卡顿 | 故障处理 | 应急抢修 |  |  |  |  | 杨栋 郭旭 谷彬 詹润法 | 2018.7.13 | 8:00-12:00
232 | 检修三班 | 挤压三车间 | 16MN右 | 模具炉 | 模具具加热炉 | 一号炉未加热 | 16MN右模具具加热炉，一号炉未加热 | 故障处理 | 应急抢修 |  |  |  |  | 丁得增 郭旭 | 2018.7.13 | 15:30-17:30
233 | 检修三班 | 挤压三车间 | 25MN南 |  | 升降液压缸 | 加注升降液压缸油及出轮油 | 25MN南加注升降液压缸油及出轮油 | 维护保养 | 正常维修 |  |  |  |  | 李之庆 孙晖 | 2018.7.13 | 9:30-10:30
234 | 检修三班 | 挤压三车间 | 16MN左 | 主机 | 液压站 | 辅助泵油管漏油 | 16MN左液压站辅助泵油管漏油处理 | 维护保养 | 正常维修 |  |  |  |  | 詹润法 孙晖 | 2018.7.13 | 15:30-17:30
235 | 检修三班 | 挤压三车间 | 36MN北 | 主机 | 地坑 | 积油处理 | 36MN北地坑积油处理 | 维护保养 | 正常维修 |  |  |  |  | 杨栋 谷彬 | 2018.7.13 | 15:30-17:30
236 | 检修三班 | 挤压三车间 | 25MN南 | 辅机 | 淬火蓄水池 | 上方盖板开孔并加盖 | 25MN南淬火蓄水池上方盖板开孔并加盖 | 维护保养 | 正常维修 |  |  |  |  | 詹润法 孙晖 | 2018.7.13 | 11:30-13:00
237 | 检修三班 | 挤压三车间 | 20MN右 | 主机 | 挤压筒 | 接线柱熔断 | 20MN右挤压筒接线柱熔断 | 维护保养 | 正常维修 |  |  |  |  | 丁得增 郭旭 | 2018.7.13 | 10:00-11:00
238 | 检修三班 | 挤压三车间 | 36MN中 | 模具炉 | 3号模具3号模具 | 修理36MN中3号模具加热炉风扇 | 修理36MN中3号模具加热炉风扇 | 维护保养 | 正常维修 |  |  |  |  | 李之庆 孙晖 | 2018.7.13 | 9:30-11:00
239 | 检修三班 | 挤压三车间 | 36MN北 | 辅机 | 锯前轨道 | 传动修复 | 36MN北锯前轨道传动修复 | 维护保养 | 正常维修 |  |  |  |  | 张虎 桑志民 | 2018.7.14 | 1:30-2:00
240 | 检修三班 | 挤压三车间 | 16右 | 主机 | 挤压杆 | 更换挤压杆 | 16右更换挤压杆 | 维护保养 | 正常维修 |  |  |  |  | 张虎 桑志民 | 2018.7.14 | 2:30-3:00
241 | 检修三班 | 挤压三车间 | 16MN | 东天车 | 东天车 | 上下无动作 | 16MN东天车上下无动作 | 故障处理 | 应急抢修 |  |  |  |  | 张虎 桑志民 | 2018.7.14 | 3:00-4:00
242 | 检修三班 | 挤压三车间 | 25MN南 | 辅机 | 淬火 | 板式换热器水管漏水处理 | 25MN南淬火板式换热器水管漏水处理 | 维护保养 | 正常维修 |  |  |  |  | 张虎 桑志民 | 2018.7.14 | 5:00-6:30
243 | 检修三班 | 挤压三车间 | 36MN北 | 主机 | 机械手 | 更换轴承座 | 36MN北机械手更换轴承座p208 | 维护保养 | 正常维修 | 轴承座 | P208 | 个 | 1 | 张虎 桑志民 | 2018.7.14 | 7:00-7:30
244 | 检修三班 | 挤压三车间 | 25MN南 | 辅机 | 淬火地坑 | 加装临时风机 | 25MN南淬火地坑加装临时风机 | 维护保养 | 正常维修 |  |  |  |  | 徐庆宝 李之庆 杨栋 谷彬 | 2018.7.14 | 8:00-12:00
245 | 检修三班 | 挤压三车间 | 36北 | 主机 | 动梁 | 动梁量螺栓紧固 | 36北主机动梁量螺栓紧固 | 维护保养 | 正常维修 |  |  |  |  | 詹润法 郭旭 | 2018.7.14 | 15:30-17:30
246 | 检修三班 | 挤压三车间 | 36中、36北 | 主机 | 主柱塞 | 螺栓紧固 | 36中、36北主柱塞螺栓紧固 | 维护保养 | 正常维修 |  |  |  |  | 孙广明 谷彬 | 2018.7.14 | 9:30-10:30
247 | 检修三班 | 挤压三车间 | 20右 | 辅机 | 矫直机 | 液压站漏油 | 20右矫直机液压站漏油 | 维护保养 | 正常维修 |  |  |  |  | 丁得增 李之庆 | 2018.7.14 | 15:30-17:30
248 | 检修三班 | 挤压三车间 | 20MN | 主机 | 压余护栏 | 拆除20MN压余护栏隔断 | 拆除20MN压余护栏隔断 | 维护保养 | 正常维修 |  |  |  |  | 孙晖 丁得增 | 2018.7.14 | 15:30-17:30
249 | 检修三班 | 挤压三车间 | 36MN北 | 辅机 | 过桥 | 传动轴套脱落 | 36MN北过桥传动轴套脱落 | 维护保养 | 正常维修 |  |  |  |  | 徐庆宝 谷彬 | 2018.7.14 | 11:30-13:00
250 | 检修三班 | 挤压三车间 | 20MN右 | 辅机 | 主牵引机 | 钳口上下限位调整 | 20MN右主牵引机钳口上下限位调整 | 维护保养 | 正常维修 |  |  |  |  | 詹润法 郭旭 | 2018.7.14 | 10:00-11:00
251 | 检修三班 | 挤压三车间 | 20MN右 | 辅机 | 成品锯 | 不转 | 20MN右成品锯不转 | 故障处理 | 应急抢修 |  |  |  |  | 孙广明 谷彬 | 2018.7.14 | 16:30-17:00
252 | 检修三班 | 挤压三车间 | 16MN左 | 主机 | 油管 | 漏油 | 16MN左油管漏油 | 维护保养 | 正常维修 |  |  |  |  | 丁得增 李之庆 | 2018.7.14 | 15:30-17:30
253 | 检修三班 | 挤压三车间 | 20MN左 | 辅机 | 副牵引机 | 钳口伸出不到位 | 20MN左副牵引机钳口伸出不到位 | 维护保养 | 正常维修 |  |  |  |  | 孙晖 丁得增 | 2018.7.14 | 11:30-13:00
254 | 检修三班 | 挤压三车间 | 16MN右 | 主机 | 挤压筒 | 1区掉温 | 16MN右挤压筒1区掉温 | 故障处理 | 应急抢修 |  |  |  |  | 徐庆宝 谷彬 | 2018.7.14 | 16:30-17:00
255 | 检修三班 | 挤压三车间 | 36MN北 | 辅机 | 成品锯 | 润滑渗油 | 36MN北成品锯润滑渗油 | 维护保养 | 正常维修 |  |  |  |  | 孙振 蒲川川 | 2018.7.14 | 17:30-18:00
256 | 检修三班 | 挤压三车间 | 16MN左 | 主机 | 挤压杆 | 更换挤压杆 | 16MN左更换挤压杆 | 维护保养 | 正常维修 |  |  |  |  | 孙振 蒲川川 | 2018.7.14 | 18:30-19:00
257 | 检修三班 | 挤压三车间 | 25MN中 | 辅机 | 副牵引机 | 不出锯 | 25MN中副牵引机不出锯 | 维护保养 | 正常维修 |  |  |  |  | 孙振 蒲川川 | 2018.7.14 | 20:30-21:30
258 | 检修三班 | 挤压三车间 | 20MN右 | 主机 | 运锭小车 | 限位虚接 | 20MN右运锭小车限位虚接 | 维护保养 | 正常维修 |  |  |  |  | 孙振 蒲川川 | 2018.7.15 | 2:00-2:30
259 | 检修三班 | 挤压三车间 | 20MN左 | 辅机 | 副牵引机 | 更换油缸 | 20MN左副牵引机更换油缸 | 维护保养 | 正常维修 |  |  |  |  | 孙振 蒲川川 | 2018.7.15 | 2:30-4:00
260 | 检修三班 | 挤压三车间 | 20MN左 | 辅机 | 主副牵引机 | 交接不上料 | 20MN左主副牵引机交接不上料 | 维护保养 | 正常维修 |  |  |  |  | 孙振 蒲川川 | 2018.7.15 | 2:30-3:00
261 | 检修三班 | 挤压三车间 | 36MN中 | 天车 | 天车 | 遥控器坏 | 36MN中天车遥控器坏 | 维护保养 | 正常维修 |  |  |  |  | 孙广明 丁得增 | 2018.7.15 | 4:30-5:30
262 | 检修三班 | 挤压三车间 | 36MN | 辅机 | 锯前辊道 | 更换辊子 | 36MN锯前辊道更换辊子 | 维护保养 | 正常维修 |  |  |  |  | 杨栋 丁得增 | 2018.7.15 | 6:00-6:30
263 | 检修三班 | 挤压三车间 | 36MN中 | 辅机 | 冷床 | 不传料 | 36MN中冷床不传料 | 故障处理 | 应急抢修 |  |  |  |  | 徐庆宝 谷彬 | 2018.7.15 | 7:00-7:30
264 | 检修三班 | 挤压三车间 | 25MN中 | 模具炉 | 模具加热炉 | 不加热 | 25MN中模具加热炉不加热 | 故障处理 | 应急抢修 |  |  |  |  | 徐庆宝 谷彬 | 2018.7.15 | 8:00-12:00
265 | 检修三班 | 挤压三车间 | 20MN | 时效炉 | 时效炉 | 不加热 | 20MN时效炉不加热，修复 | 故障处理 | 应急抢修 |  |  |  |  | 孙广明 丁得增 | 2018.7.15 | 9:00-10:00
266 | 检修三班 | 挤压三车间 | 20MN右 | 辅机 | 5号泵 | 油管漏油 | 20MN右5号泵油管漏油处理 | 维护保养 | 正常维修 |  |  |  |  | 王亚鲁 张志刚 | 2018.7.16 | 2:00-2:30
267 | 检修三班 | 挤压三车间 | 20MN右 | 主机 | 机械手 | 滑靴开焊 | 20MN右机械手滑靴开焊 | 维护保养 | 正常维修 |  |  |  |  | 王亚鲁 张志刚 | 2018.7.16 | 2:30-4:00
268 | 检修三班 | 挤压三车间 | 20MN右 | 主机 | 机械手 | 调对中 | 20MN右机械手调对中 | 维护保养 | 正常维修 |  |  |  |  | 王亚鲁 张志刚 | 2018.7.16 | 2:30-3:00
269 | 检修三班 | 挤压三车间 | 20MN右 |  | 废料区 | 地膨胀螺丝切割 | 20MN右废料区地膨胀螺丝切割 | 维护保养 | 正常维修 |  |  |  |  | 王亚鲁 张志刚 | 2018.7.16 | 4:30-5:30
270 | 检修三班 | 挤压三车间 | 20MN右 | 精整机 | 精整机 | 线管切割布线 | 20MN右精整机线管切割布线 | 维护保养 | 正常维修 |  |  |  |  | 王亚鲁 张志刚 | 2018.7.16 | 6:00-6:30
271 | 检修三班 | 挤压三车间 | 20MN右 | 主机 | 阀块 | 线管切割布线 | 20MN右阀块漏油更换 | 维护保养 | 正常维修 |  |  |  |  | 徐庆宝 孙广明 | 2018.7.16 | 8:00-12:00
272 | 检修三班 | 挤压三车间 | 20MN左 | 主机 | 锁紧泵 | 梅花垫更换 | 20MN左锁紧泵梅花垫更换 | 维护保养 | 正常维修 | 梅花垫 | MT7 | 个 | 1 | 谷彬 孙广明 | 2018.7.16 | 9:00-10:00
273 | 检修三班 | 挤压三车间 | 36MN中 | 辅机 | 成品锯 | 中加装普律贝润滑 | 36MN中加装普律贝润滑 | 维护保养 | 正常维修 |  |  |  |  | 徐庆宝 詹润法 | 2018.7.16 | 13:30-14:30
274 | 检修三班 | 挤压三车间 | 36MN中 | 辅机 | 锯前轨道 | 用胶加固五个 | 36MN中锯前轨道用胶加固五个 | 维护保养 | 正常维修 |  |  |  |  | 孙广明 丁得增 | 2018.7.16 | 9:00-10:00
275 | 检修三班 | 挤压三车间 | 25MN南 | 主机 | 锁紧泵 | 更换软连接及电机紧固 | 25MN南锁紧泵更换软连接及电机紧固 | 维护保养 | 正常维修 |  |  |  |  | 谷彬 孙广明 | 2018.7.16 | 13:30-14:30
276 | 检修三班 | 挤压三车间 | 36MN中 | 辅机 | 主副牵引机 | 限位紧固 | 36MN中主副牵引机限位紧固 | 维护保养 | 正常维修 |  |  |  |  | 徐庆宝 詹润法 | 2018.7.16 | 15:00-16:00
277 | 检修三班 | 挤压三车间 | 25MN南 | 主机 | 过渡辊道 | 升降调节 | 25MN南过渡辊道升降调节 | 维护保养 | 正常维修 |  |  |  |  | 徐庆宝 詹润法 | 2018.7.16 | 14:30-17:30
278 | 检修三班 | 挤压三车间 | 20MN右 | 辅机 | 出口下导正 | 未同步 | 20MN右出口下导正未同步 | 故障处理 | 应急抢修 |  |  |  |  | 徐庆宝 詹润法 | 2018.7.16 | 16:30-17:00
279 | 检修三班 | 挤压三车间 | 20MN左 | 感应炉 | 铸锭加热炉 | 单项调压器降电后修复 | 20MN左铸锭加热炉单项调压器降电后修复 | 维护保养 | 正常维修 |  |  |  |  | 孙广明 丁得增 | 2018.7.16 | 19:00-20:30
280 | 检修三班 | 挤压三车间 | 20MN右 | 辅机 | 淬火冷却循环泵 | 长期未用卡住 | 20MN右淬火冷却循环泵，长期未用卡住 | 维护保养 | 正常维修 |  |  |  |  | 杨栋 丁得增 | 2018.7.16 | 20:30-21:00
281 | 检修三班 | 挤压三车间 | 36MN中 | 辅机 | 副牵引机 | 钳口动作慢 | 36MN中副牵引机钳口动作慢 拆25MN南副牵引机泵头阀装到36MN中 | 维护保养 | 正常维修 |  |  |  |  | 杨栋 丁得增 | 2018.7.16 | 22:00-22:30
282 | 检修三班 | 挤压三车间 | 20MN右 | 主机 | 机械手 | 调机械手对中 | 20MN右调机械手对中 | 维护保养 | 正常维修 |  |  |  |  | 谷彬 孙广明 | 2018.7.16 | 13:30-14:30
283 | 检修三班 | 挤压三车间 | 20MN右 | 主机 | 过渡辊道 | 限位感应不良 | 20MN右过渡辊道限位感应不良 | 维护保养 | 正常维修 |  |  |  |  | 徐庆宝 詹润法 | 2018.7.16 | 15:00-16:00
284 | 检修三班 | 挤压三车间 | 20MN左 | 辅机 | 成品锯 | 更换成品锯锯片 | 20MN左更换成品锯锯片 | 维护保养 | 正常维修 |  |  |  |  | 徐庆宝 詹润法 | 2018.7.16 | 14:30-17:30
285 | 检修三班 | 挤压三车间 | 25MN南 | 模具炉 | 模具加热炉 | 送电 | 25MN南模具加热炉送电 | 维护保养 | 正常维修 |  |  |  |  | 孙振 桑志民 | 2018.7.16 | 9:00-10:00
286 | 检修三班 | 挤压三车间 | 36MN北 | 主机 | 压模缸 | 限位挡板焊接修复 | 36MN北压模缸限位挡板焊接修复 | 维护保养 | 正常维修 |  |  |  |  | 孙振 桑志民 | 2018.7.16 | 13:30-14:30
287 | 检修三班 | 挤压三车间 | 36MN北 | 主机 | 压模缸 | 更换上限位 | 36MN北压模缸更换上限位 | 维护保养 | 正常维修 |  |  |  |  | 孙振 桑志民 | 2018.7.16 | 9:00-10:00
288 | 检修三班 | 挤压三车间 | 20MN | 时效炉 | 时效炉 | 不加热 | 处理20MN时效炉不加热问题 | 维护保养 | 正常维修 |  |  |  |  | 孙振 桑志民 | 2018.7.16 | 16:30-17:00
289 | 检修三班 | 挤压三车间 | 20MN | 时效炉 | 时效炉 | 更换接触器 | 20MN时效炉，更换接触器 | 维护保养 | 正常维修 |  |  |  |  | 孙振 桑志民 | 2018.7.17 | 2:00-2:30
290 | 检修三班 | 挤压三车间 | 16MN | 精切锯 | 精切锯 | 装润滑设备 | 16MN精切锯装润滑设备 | 维护保养 | 正常维修 |  |  |  |  | 孙振 桑志民 | 2018.7.17 | 2:30-4:00
291 | 检修三班 | 挤压三车间 | 25中 | 辅机 | 成品锯 | 加装润滑 | 25中成品锯加装润滑 | 维护保养 | 正常维修 |  |  |  |  | 孙振 桑志民 | 2018.7.17 | 2:30-3:00
292 | 检修三班 | 挤压三车间 | 36MN北 | 主机 | 供锭器 | 滑靴检查焊接 | 36MN北供锭器滑靴检查焊接 | 维护保养 | 正常维修 |  |  |  |  | 孙振 桑志民 | 2018.7.17 | 4:30-5:30
293 | 检修三班 | 挤压三车间 | 25MN南 | 辅机 | 主牵引机 | 挡板变形 | 25MN南主牵引机挡板变形 | 维护保养 | 正常维修 |  |  |  |  | 李之庆 孙晖 | 2018.7.17 | 8:00-12:00
294 | 检修三班 | 挤压三车间 | 36MN中 | 辅机 | 淬火水泵 | 电机检查修复 | 36MN中淬火水泵电机检查修复 | 维护保养 | 正常维修 |  |  |  |  | 孙晖 丁得增 | 2018.7.17 | 9:00-10:00
295 | 检修三班 | 挤压三车间 | 36MN中 | 辅机 | 锯前辊道 | 胶粘固定36MN中锯前辊子四组 | 胶粘固定36MN中锯前辊子四组 | 维护保养 | 正常维修 |  |  |  |  | 徐庆宝 詹润法 | 2018.7.17 | 13:30-14:30
296 | 检修三班 | 挤压三车间 | 36MN中 | 感应炉 | 单相调压器 | 调电压及加热电流 | 36MN中单相调压器调电压及加热电流 | 维护保养 | 正常维修 |  |  |  |  | 孙广明 谷彬 | 2018.7.17 | 9:00-10:00
297 | 检修三班 | 挤压三车间 | 20MN左 | 辅机 | 副牵引机 | 钳口油缸对丝损坏 | 20MN左副牵引机钳口油缸对丝损坏 | 维护保养 | 正常维修 |  |  |  |  | 詹润法 李之庆 | 2018.7.17 | 13:30-14:30
298 | 检修三班 | 挤压三车间 | 20MN右 | 主机 | 辅助泵 | 阀块螺栓更换螺丝 | 20MN右辅助泵阀块螺栓更换螺丝 | 维护保养 | 正常维修 | 气管 | M8 | 米 | 2 | 孙晖 孙广明 | 2018.7.17 | 9:00-10:00
299 | 检修三班 | 挤压三车间 | 20MN右 | 主机 | 液压站 | 油缸管接头渗油 | 20MN右油缸管接头渗油 | 维护保养 | 正常维修 | 快速接头 | M8 | 个 | 1 | 孙晖 丁得增 | 2018.7.17 | 15:30-17:30
300 | 检修三班 | 挤压三车间 | 20MN右 | 辅机 | 出料辊道 | 出料辊道气管损坏 | 20MN右行出料辊道气管损坏 | 故障处理 | 应急抢修 |  |  |  |  | 徐庆宝 詹润法 | 2018.7.17 | 9:30-10:30
301 | 检修三班 | 挤压三车间 | 20MN | 东天车 | 小车 | 升降限位故障 | 20MN东天车小车升降限位故障 | 维护保养 | 正常维修 |  |  |  |  | 孙广明 谷彬 | 2018.7.17 | 14:30-15:00
302 | 检修三班 | 挤压三车间 | 25MN南 | 辅机 | 牵引机 | 挡板整形 | 25MN南牵引机挡板整形 | 维护保养 | 正常维修 |  |  |  |  | 张虎 蒲川川 | 2018.7.17 | 17:30-18:00
303 | 检修三班 | 挤压三车间 | 36MN北 | 辅机 | 过桥 | 修复、更换两组 | 36MN北过桥修复、更换两组 | 维护保养 | 正常维修 |  |  |  |  | 张虎 蒲川川 | 2018.7.17 | 19:00-20:30
304 | 检修三班 | 挤压三车间 | 25MN中 | 感应炉 | 铸锭加热炉 | 回锭缸不动作 | 25MN中铸锭加热炉回锭缸不动作处理 | 故障处理 | 应急抢修 |  |  |  |  | 张虎 蒲川川 | 2018.7.17 | 20:30-21:00
305 | 检修三班 | 挤压三车间 | 36MN中 | 感应炉 | 感应炉 | 修复三项加热圈 | 修复36MN中感应炉三项加热圈 | 维护保养 | 正常维修 |  |  |  |  | 张虎 蒲川川 | 2018.7.17 | 22:00-22:30
306 | 检修三班 | 挤压三车间 | 36MN北 | 辅机 | 成品锯 | 辊道不动作 | 36MN北成品锯辊道不动作 | 故障处理 | 应急抢修 |  |  |  |  | 孙晖 孙广明 | 2018.7.17 | 9:00-10:00
307 | 检修三班 | 挤压三车间 | 25MN | 主机 | 运锭小车 | 不动作 | 25MN运锭小车不动作 | 故障处理 | 应急抢修 |  |  |  |  | 孙晖 丁得增 | 2018.7.17 | 13:30-14:30
308 | 检修三班 | 挤压三车间 | 16MN左 | 主机 | 拉模缸 | 不动作 | 16MN左拉模缸不动作 | 故障处理 | 应急抢修 |  |  |  |  | 徐庆宝 詹润法 | 2018.7.17 | 9:00-10:00
309 | 检修三班 | 挤压三车间 | 25MN中 | 辅机 | 矫直机 | 不动作 | 处理25MN中矫直机不动作情况 | 故障处理 | 应急抢修 |  |  |  |  | 詹润法 丁得增 | 2018.7.17 | 15:30-17:30
310 | 检修三班 | 挤压三车间 | 36MN中 | 辅机 | 成品锯 | 更换成品锯皮带 | 36MN中更换成品锯皮带 | 维护保养 | 正常维修 |  |  |  |  | 詹润法 丁得增 | 2018.7.17 | 9:30-10:30
311 | 检修三班 | 挤压三车间 | 16MN左 | 主机 | 模座压紧缸 | 油管加盲堵 | 16MN左模座压紧缸油管加盲堵 | 维护保养 | 正常维修 |  |  |  |  | 张虎 蒲川川 | 2018.7.18 | 0:30-2:00
312 | 检修三班 | 挤压三车间 | 25MN中 | 辅机 | 出料辊道 | 连杆损坏修复三处 | 25MN中出料辊道连杆损坏修复三处 | 维护保养 | 正常维修 |  |  |  |  | 张虎 蒲川川 | 2018.7.18 | 2:30-3:00
313 | 检修三班 | 挤压三车间 | 25MN中 | 辅机 | 主牵引机 | 未动作(电机缺相) | 25MN中主牵引机未动作(电机缺相) | 故障处理 | 应急抢修 |  |  |  |  | 杨栋 李之庆 | 2018.7.18 | 4:30-5:30
314 | 检修三班 | 挤压三车间 | 25MN南 | 辅机 | 淬火水泵 | 加注齿轮油 | 25MN 南淬火水泵加注齿轮油 | 维护保养 | 正常维修 |  |  |  |  | 杨栋 李之庆 | 2018.7.18 | 6:00-6:30
315 | 检修三班 | 挤压三车间 | 36MN北 | 主机 | 挤压杆 | 脱落 | 36MN北挤压杆脱落 | 维护保养 | 正常维修 |  |  |  |  | 丁得增 孙广明 | 2018.7.18 | 8:00-12:00
316 | 检修三班 | 挤压三车间 | 25MN南 | 辅机 | 成品锯 | 润滑改造 | 25MN南成品锯润滑改造 | 维护保养 | 正常维修 |  |  |  |  | 徐庆宝 李之庆 | 2018.7.18 | 9:00-10:00
317 | 检修三班 | 挤压三车间 | 25MN南 | 感应炉 | 铸锭加热炉 | 更换电磁接触器 | 25MN南铸锭加热炉，更换电磁接触器 | 维护保养 | 正常维修 |  |  |  |  | 孙晖 丁得增 | 2018.7.18 | 13:30-14:30
318 | 检修三班 | 挤压三车间 | 36MN中 | 主机 | 回油管 | 漏油 | 36MN中回油管漏油 | 故障处理 | 应急抢修 |  |  |  |  | 郭旭 孙广明 | 2018.7.18 | 9:00-10:00
319 | 检修三班 | 挤压三车间 | 36MN中 | 主机 | 供锭器 | 更换轴承座 | 36MN中供锭器，更换轴承座 | 维护保养 | 正常维修 |  |  |  |  | 丁得增 杨栋 | 2018.7.18 | 13:30-14:30
320 | 检修三班 | 挤压三车间 | 16MN左 | 感应炉 | 上料平台 | 整形焊接 | 16MN左上料平台整形焊接 | 维护保养 | 正常维修 | 焊条 | 3.2 | 根 | 20 | 王亚鲁 张志刚 | 2018.7.19 | 2:00-2:30
321 | 检修三班 | 挤压三车间 | 25MN中 | 主机 | 机械手 | 辅臂滑靴取断丝 | 25MN中机械手辅臂滑靴取断丝 | 维护保养 | 正常维修 |  |  |  |  | 王亚鲁 张志刚 | 2018.7.19 | 2:30-4:00
322 | 检修三班 | 挤压三车间 | 25MN中 | 主机 | 机械手 | 油缸两头固定螺丝紧固并点焊 | 25MN中机械手油缸两头固定螺丝紧固并点焊 | 维护保养 | 正常维修 |  |  |  |  | 杨栋 孙广明 | 2018.7.19 | 4:00-4:30
323 | 检修三班 | 挤压三车间 | 16MN左 | 模具炉 | 2号模具加热炉 | 更换风机扇叶 | 16MN左2号模具加热炉，更换风机扇叶 | 维护保养 | 正常维修 |  |  |  |  | 杨栋 孙广明 | 2018.7.19 | 7:00-7:30
324 | 检修三班 | 挤压三车间 | 36MN中 | 辅机 | 成品锯 | 更换锯片 | 36MN中成品锯更换锯片 | 维护保养 | 正常维修 |  |  |  |  | 李之庆 郭旭 | 2018.7.19 | 8:00-12:00
325 | 检修三班 | 挤压三车间 | 36MN中 | 感应炉 | 上料平台 | 过渡辊道整改加装一组辊子 | 36MN中上料平台过渡辊道整改加装一组辊子 | 维护保养 | 正常维修 | 焊条 | 3.2 | 根 | 20 | 詹润法 李之庆 | 2018.7.19 | 9:00-10:00
326 | 检修三班 | 挤压三车间 | 26MN | 主机 | 机械手 | 滑靴，开焊 | 26MN机械手滑靴，开焊 | 维护保养 | 正常维修 |  |  |  |  | 刘刚 郭旭 | 2018.7.19 | 13:30-14:30
327 | 检修三班 | 挤压三车间 | 20MN右 | 感应炉 | 铸锭加热炉 | 激光测距固定板改变位置激光测距固定板改变位置 | 20MN右铸锭加热炉，激光测距固定板改变位置激光测距固定板改变位置 | 维护保养 | 正常维修 |  |  |  |  | 杨栋 孙广明 | 2018.7.19 | 9:00-10:00
328 | 检修三班 | 挤压三车间 | 20MN右 | 主机 | 机械手 | 调对中 | 20MN右机械手调对中 | 维护保养 | 正常维修 |  |  |  |  | 詹润法 李之庆 | 2018.7.19 | 13:30-14:30
329 | 检修三班 | 挤压三车间 | 36MN中 | 辅机 | 2号淬火水泵 | 调对中 | 36MN中2号淬火水泵电机回装 | 维护保养 | 正常维修 |  |  |  |  | 刘刚 郭旭 | 2018.7.19 | 9:30-10:30
330 | 检修三班 | 挤压三车间 | 36MN北 | 主机 | 动梁螺栓 | 取断丝，更换五根 | 36MN北主机动梁螺栓取断丝，更换五根 | 维护保养 | 正常维修 | 限位 | 两线制 | 个 | 1 | 张虎 桑志民 | 2018.7.20 | 0:30-2:00
331 | 检修三班 | 挤压三车间 | 37MN北 | 主机 | 压模缸 | 更换上限位 | 36MN北压模缸更换上限位 | 维护保养 | 正常维修 |  |  |  |  | 张虎 桑志民 | 2018.7.20 | 2:30-3:00
332 | 检修三班 | 挤压三车间 | 38MN北 | 主机 | 压模缸 | 加导向杆 | 38MN北压模缸加导向杆 | 维护保养 | 正常维修 |  |  |  |  | 张虎 桑志民 | 2018.7.20 | 4:30-5:30
333 | 检修三班 | 挤压三车间 | 16MN左 | 主机 | 主剪 | 更换主剪刀片 | 16MN左更换主剪刀片 | 维护保养 | 正常维修 |  |  |  |  | 张虎 桑志民 | 2018.7.20 | 6:00-6:30
334 | 检修三班 | 挤压三车间 | 16MN左 | 主机 | 送锭小车 | 变频器报过载 | 16MN左送锭小车，变频器报过载 | 故障处理 | 应急抢修 |  |  |  |  | 谷彬 孙晖 | 2018.7.20 | 8:00-12:00
335 | 检修三班 | 挤压三车间 | 16左 | 辅机 | 成品锯 | 电缆断两蕊接线 | 16左成品锯电缆断两蕊接线 | 维护保养 | 正常维修 |  |  |  |  | 李之庆 郭旭 | 2018.7.20 | 11:00-13:00
336 | 检修三班 | 挤压三车间 | 36MN中 | 辅机 | 主牵引机 | 油缸 | 36MN中主牵引机油缸 | 维护保养 | 正常维修 | 气管 | M8 | 米 | 6 | 丁得增 詹润法 | 2018.7.20 | 14:30-15:30
337 | 检修三班 | 挤压三车间 | 36MN北 | 辅机 | 锯前轨道 | 桥气管更换四处 | 36MN北锯前轨道，过桥气管更换四处 | 维护保养 | 正常维修 | 气管 | M812 | 米 | 6 | 谷彬 刘刚 | 2018.7.20 | 11:00-13:00
338 | 检修三班 | 挤压三车间 | 36MN中 | 主机 | 供锭器油缸 | 固定螺栓紧固 | 36MN中供锭器油缸固定螺栓紧固 | 维护保养 | 正常维修 |  |  |  |  | 杨栋 孙晖 | 2018.7.20 | 9:30-11:00
339 | 检修三班 | 挤压三车间 | 36MN北 | 感应炉 | 铸锭炉 | 液压站油管接头更换密封1处 | 36MN北铸锭炉液压站油管接头更换密封1处 | 维护保养 | 正常维修 |  |  |  |  | 李之庆 郭旭 | 2018.7.20 | 14:30-15:30
340 | 检修三班 | 挤压三车间 | 36MN北 | 辅机 | 矫直机 | 矫直机尾架，气管漏气两处 | 36MN北矫直机矫直机尾架，气管漏气两处 | 维护保养 | 正常维修 |  |  |  |  | 丁得增 詹润法 | 2018.7.20 | 15:30-17:30
341 | 检修三班 | 挤压三车间 | 25MN中 | 辅机 | 副牵引机 | 卡住部位 | 处理25MN中副牵引机卡住部位 | 维护保养 | 正常维修 |  |  |  |  | 李之庆 郭旭 | 2018.7.20 | 16:30-17:30
342 | 检修三班 | 挤压三车间 | 36MN中 | 主机 | 供锭器 | 调对中 | 36MN中供锭器调对中 | 维护保养 | 正常维修 |  |  |  |  | 丁得增 詹润法 | 2018.7.20 | 13:30-16:30
343 | 检修三班 | 挤压三车间 | 25MN南 | 感应炉 | 三相调压器 | 跳闸 | 处理25MN南三相调压器跳闸 | 故障处理 | 应急抢修 |  |  |  |  | 孙振 蒲川川 | 2018.7.20 | 17:30-18:00
344 | 检修三班 | 挤压三车间 | 25MN | 辅机 |  | 无法动作 | 处理25MN辅机南无法动作问题 | 故障处理 | 应急抢修 |  |  |  |  | 孙振 蒲川川 | 2018.7.20 | 19:00-19:30
345 | 检修三班 | 挤压三车间 | 16MN右 | 主机 | 挤压垫 | 焊接16MN右挤压垫 | 焊接16MN右挤压垫 | 维护保养 | 正常维修 |  |  |  |  | 孙振 蒲川川 | 2018.7.20 | 20:30-21:00
346 | 检修三班 | 挤压三车间 | 20MN左 | 辅机 | 液压站 | 更换压差发讯器 | 20MN左辅机更换压差发讯器 | 维护保养 | 正常维修 | 压差发讯器 | CS-Ⅲ 工作压力是32MPA压差发讯值0.35MA | 个 | 1 | 孙振 蒲川川 | 2018.7.20 | 21:30-22:30
347 | 检修三班 | 挤压三车间 | 20MN右 | 感应炉 | 感应炉 | 三相不加热 | 20MN右感应炉三相不加热 更换线圈、继电器、继电器底座 | 维护保养 | 正常维修 | 交流接触器线圈 | CJ15-2000A电压220V | 个 | 1 | 孙振 蒲川川 | 2018.7.20 | 22:30-23:00
348 | 检修三班 | 挤压三车间 | 20MN右 | 主机 | 上位机 | 死机 | 20MN右上位机死机 | 维护保养 | 正常维修 |  |  |  |  | 谷彬 刘刚 | 2018.7.20 | 13:30-17:30
349 | 检修三班 | 挤压三车间 | 36MN北 | 辅机 | 淬火 | 死机 | 36MN北淬火漏气 | 故障处理 | 应急抢修 |  |  |  |  | 杨栋 孙晖 | 2018.7.20 | 16:30-17:30
350 | 检修三班 | 挤压三车间 | 25MN中 | 感应炉 | 感应炉 | 推锭器漏油 | 25MN中感应炉推锭器漏油 | 故障处理 | 应急抢修 |  |  |  |  | 李之庆 郭旭 | 2018.7.20 | 13:30-16:30
351 | 检修三班 | 挤压三车间 | 36MN北 | 感应炉 | 三项加热器 | 加热器跳闸 | 处理36MN北三项加热器跳闸问题 | 维护保养 | 正常维修 |  |  |  |  | 谷彬 刘刚 | 2018.7.20 | 19:00-19:30
352 | 检修三班 | 挤压三车间 | 36MN北 | 辅机 | 成品锯 | 锯前辊道不上升 | 36MN北成品锯锯前辊道不上升 | 故障处理 | 应急抢修 |  |  |  |  | 杨栋 孙晖 | 2018.7.20 | 20:30-21:00
353 | 检修三班 | 挤压三车间 | 20左 | 主机 | 挤压筒 | 拉伸编码尺不回缩 | 处理20左挤压筒拉伸编码尺不回缩 | 故障处理 | 应急抢修 |  |  |  |  | 李之庆 郭旭 | 2018.7.20 | 21:30-22:30
354 | 检修三班 | 挤压三车间 | 36MN北 | 主机 | 挤压机 | 操作台断电 | 处理36MN北挤压机操作台断电 | 维护保养 | 正常维修 |  |  |  |  | 孙振 蒲川川 | 2018.7.20 | 22:30-23:00
355 | 检修三班 | 挤压三车间 | 25MN中 | 主机 | 供锭机 | 机械手不回收 | 25MN中供锭机械手不回收 | 故障处理 | 应急抢修 |  |  |  |  | 孙振 蒲川川 | 2018.7.20 | 13:30-16:30
356 | 检修三班 | 挤压三车间 | 36MN北 | 辅机 | 成品锯 | 锯片晃动 | 处理36MN北成品锯锯片晃动问题 | 维护保养 | 正常维修 |  |  |  |  | 谷彬 刘刚 | 2018.7.20 | 17:30-18:00
357 | 检修三班 | 挤压三车间 | 16MN | 辅机 | 摄像头 | 紧固 | 紧固16MN摄像头 | 维护保养 | 正常维修 |  |  |  |  | 杨栋 孙晖 | 2018.7.20 | 19:00-19:30
358 | 检修三班 | 挤压三车间 | 25MN南 | 主机 | 地坑 | 拆地坑电缆 | 25MN南拆地坑电缆 | 维护保养 | 正常维修 |  |  |  |  | 蒲川川 孙振 | 2018.7.21 | 0:00-1:00
359 | 检修三班 | 挤压三车间 | 25南 | 辅机 | 淬火罩 | 周边盖板安装 | 25南淬火罩周边盖板安装 | 维护保养 | 正常维修 |  |  |  |  | 蒲川川 孙振 | 2018.7.21 | 1:00-2:00
360 | 检修三班 | 挤压三车间 | 25南 | 主机 | 锁紧缸 | 油管漏油 | 25南锁紧缸油管漏油 | 维护保养 | 正常维修 |  |  |  |  | 蒲川川 孙振 | 2018.7.21 | 2:00-3:00
361 | 检修三班 | 挤压三车间 | 25南 | 辅机 | 冷床 | 挑料架皮带恢复三条 | 25南冷床挑料架皮带恢复三条 | 维护保养 | 正常维修 |  |  |  |  | 蒲川川 孙振 | 2018.7.21 | 4:00-5:00
362 | 检修三班 | 挤压三车间 | 20右 | 主机 | 挤压筒 | 更换保险两个 | 20右挤压筒更换保险两个 | 故障处理 | 应急抢修 |  |  |  |  | 谷彬 郭旭 | 2018.7.21 | 5:00-6:00
363 | 检修三班 | 挤压三车间 | 36北 | 辅机 | 副牵引机 | 更换中断锯锯片 | 36北副牵引机更换中断锯锯片 | 维护保养 | 正常维修 |  |  |  |  | 谷彬 郭旭 | 2018.7.21 | 6:00-7:00
364 | 检修三班 | 挤压三车间 | 36MN北 | 辅机 | 成品锯 | 更换锯片 | 36MN北成品锯更换锯片 | 维护保养 | 正常维修 |  |  |  |  | 杨栋 丁得增 | 2018.7.21 | 8:00-9:00
365 | 检修三班 | 挤压三车间 | 36MN中 | 辅机 | 护栏 | 整形恢复 | 36MN中护栏整形恢复 | 维护保养 | 正常维修 |  |  |  |  | 孙晖 丁得增 | 2018.7.21 | 9:00-10:00
366 | 检修三班 | 挤压三车间 | 36MN中 | 辅机 | 成品锯 | 润滑 | 36MN中成品锯润滑 | 维护保养 | 正常维修 |  |  |  |  | 谷彬 郭旭 | 2018.7.21 | 10:00-11:00
367 | 检修三班 | 挤压三车间 | 36MN中 | 辅机 | 出料轨道 | 支架整形恢复两组 | 36MN中出料轨道支架整形恢复两组 | 维护保养 | 正常维修 |  |  |  |  | 谷彬 郭旭 徐庆宝 | 2018.7.21 | 11:00-12:00
368 | 检修三班 | 挤压三车间 | 36MN北 | 东天车 | 东天车 | 更换变频器 | 36MN北东天车更换变频器 | 维护保养 | 正常维修 |  |  |  |  | 谷彬 郭旭 徐庆宝 | 2018.7.21 | 12:00-13:00
369 | 检修三班 | 挤压三车间 | 三厂房 |  | 茶水房 | 拆线安装插座 | 三厂房，茶水房，拆线安装插座 | 维护保养 | 正常维修 |  |  |  |  | 徐庆宝 孙晖 | 2018.7.21 | 13:00-16:00
370 | 检修三班 | 挤压三车间 | 20MN右 | 主机 | 侧缸 | 油管漏油 | 20MN右侧缸油管漏油 | 维护保养 | 正常维修 | 焊条 | 3.2 | 根 | 10 | 张虎 张志刚 | 2018.7.22 | 0:00-1:00
371 | 检修三班 | 挤压三车间 | 36MN北 | 主机 | 供锭机 | 机械手调对中 | 36MN北供锭机械手调对中 | 维护保养 | 正常维修 |  |  |  |  | 张虎 张志刚 | 2018.7.22 | 2:00-3:00
372 | 检修三班 | 挤压三车间 | 36MN北 | 主机 | 供锭 | 滑靴损坏 | 36MN北供锭滑靴损坏 | 故障处理 | 应急抢修 |  |  |  |  | 张虎 张志刚 | 2018.7.22 | 4:00-5:00
373 | 检修三班 | 挤压三车间 | 36MN中 | 主机 | 推锭缸 | 底座开焊 | 36MN中推锭缸底座开焊 | 维护保养 | 正常维修 |  |  |  |  | 张虎 张志刚 | 2018.7.22 | 6:00-6:70
374 | 检修三班 | 挤压三车间 | 25MN南 | 辅机 |  | 安装摄像头布线 | 25MN南安装摄像头布线 | 维护保养 | 正常维修 |  |  |  |  | 徐庆宝 谷彬 郭旭 | 2018.7.22 | 8:00-10:00
375 | 检修三班 | 挤压三车间 | 16MN右 | 主机 | 主剪 | 更换主剪刀片 | 16MN右更换主剪刀片 | 维护保养 | 正常维修 |  |  |  |  | 徐庆宝 谷彬 | 2018.7.22 | 10:00-11:00
376 | 检修三班 | 挤压三车间 | 36MN中 | 辅机 | 锯前轨道 | 送电 | 36MN中锯前轨道送电 | 维护保养 | 正常维修 |  |  |  |  | 徐庆宝 谷彬 | 2018.7.22 | 11:00-12:00
377 | 检修三班 | 挤压三车间 | 三厂房 |  | 茶水间 | 安装灯管 | 三厂房茶水间安装灯管 | 维护保养 | 正常维修 |  |  |  |  | 郭旭 刘刚 | 2018.7.22 | 9:00-10:00
378 | 检修三班 | 挤压三车间 | 36MN北 | 感应炉 | 铸锭平台 | 焊接36MN北铸锭平台 | 焊接36MN北铸锭平台 | 维护保养 | 正常维修 |  |  |  |  | 郭旭 徐庆宝 | 2018.7.22 | 10:00-12:00
379 | 检修三班 | 挤压三车间 | 36MN北 | 辅机 | 淬火风机 | 无风 | 36MN北淬火风机无风处理 | 维护保养 | 正常维修 |  |  |  |  | 谷彬 郭旭 | 2018.7.22 | 14:30-15:30
380 | 检修三班 | 挤压二车间 | 55MN | 主机 | 运锭小车 | 焊接55MN运锭小车辊子 | 焊接55MN运锭小车辊子 | 维护保养 | 正常维修 |  |  |  |  | 丁得增 刘刚 | 2018.7.22 | 9:30-10:30
381 | 检修三班 | 挤压三车间 | 16MN左 | 感应炉 | 铸锭加热 | 页面不显数 | 16MN左铸锭加热炉页面不显数处理 | 故障处理 | 应急抢修 |  |  |  |  | 丁得增 刘刚 | 2018.7.22 | 8:00-9:00
382 | 检修三班 | 挤压三车间 | 20MN | 东天车 | 东天车 | 不动作 | 20MN东天车不动作处理 | 故障处理 | 应急抢修 |  |  |  |  | 丁得增 孙晖 | 2018.7.22 | 13:30-14:30
383 | 检修三班 | 挤压三车间 | 16MN | 时效炉 | 时效炉 | 自动关闭 | 16MN时效炉门自动关闭处理 | 故障处理 | 应急抢修 |  |  |  |  | 詹润法 孙广明 孙晖 丁得增 | 2018.7.22 | 12:30-14:30
384 | 检修三班 | 挤压三车间 | 20MN左 | 主机 | 控制泵 | 接风管 | 20MN左接风管吹控制泵 | 维护保养 | 正常维修 |  |  |  |  | 詹润法 孙广明 杨栋 | 2018.7.22 | 14:30-17:30
385 | 检修三班 | 挤压三车间 | 36MN中 | 辅机 | 锯前辊道 | 不动作 | 36MN中锯前辊道不动作处理 | 故障处理 | 应急抢修 |  |  |  |  | 王亚鲁 桑志民 | 2018.7.22 | 17:00-18:00
386 | 检修三班 | 挤压三车间 | 16MN左 | 主机 | 主剪 | 卡住 | 16MN左主剪卡住 | 维护保养 | 正常维修 |  |  |  |  | 王亚鲁 桑志民 | 2018.7.23 | 0:00-1:00
387 | 检修三班 | 挤压三车间 | 16MN右 | 主机 | 模座锁紧 | 开焊 | 16MN右模座锁紧开焊 | 维护保养 | 正常维修 | 焊条 | 3.2 | 根 | 15 | 王亚鲁 桑志民 | 2018.7.23 | 1:00-2:00
388 | 检修三班 | 挤压三车间 | 16MN右 | 模具炉 | 模具加热炉 | 一号炉更换快速接头 | 16MN右模具加热炉一号炉更换快速接头 | 维护保养 | 正常维修 | 快速接头 | m16 | 个 | 1 | 王亚鲁 桑志民 | 2018.7.23 | 2:30-3:30
389 | 检修三班 | 挤压三车间 | 16MN | 东天车 | 东天车 | 不上升下降 | 16MN东天车不上升下降 | 故障处理 | 应急抢修 |  |  |  |  | 王亚鲁 桑志民 | 2018.7.23 | 5:30-6:30
390 | 检修三班 | 挤压三车间 | 25MN中 | 辅机 | 辅牵引机 | 钳口不动作 | 25MN中辅牵引机钳口不动作 | 故障处理 | 应急抢修 |  |  |  |  | 王亚鲁 桑志民 | 2018.7.23 | 6:60-7:30
391 | 检修三班 | 挤压三车间 | 36MN北 | 主机 | 压模缸 | 模块开焊 | 36MN北压模缸压模块开焊 | 维护保养 | 正常维修 |  |  |  |  | 谷彬 徐庆宝 | 2018.7.23 | 8:00-9:00
392 | 检修三班 | 挤压三车间 | 36MN中 | 主机 | 下锁紧 | 三通油管处漏油 | 36MN中主机下锁紧三通油管处漏油 | 故障处理 | 应急抢修 |  |  |  |  | 谷彬 徐庆宝 | 2018.7.23 | 9:00-11:00
393 | 检修三班 | 挤压三车间 | 36MN中 | 辅机 | 成品锯 | 轴晃动 | 36MN中成品锯轴晃动 | 维护保养 | 正常维修 |  |  |  |  | 谷彬 徐庆宝 | 2018.7.23 | 11:00-13:00
394 | 检修三班 | 挤压三车间 | 20MN左 | 主机 | 控制泵 | 更换梅花垫 | 20MN左控制泵，更换梅花垫 | 维护保养 | 正常维修 | 梅花垫 | MT7 | 个 | 1 | 谷彬 徐庆宝 | 2018.7.23 | 13:00-14:00
395 | 检修三班 | 挤压三车间 | 20MN左 | 辅机 | 2号，4号泵 | 油管法兰处漏油 | 20MN左2号，4号泵油管法兰处漏油 | 维护保养 | 正常维修 |  |  |  |  | 谷彬 徐庆宝 | 2018.7.23 | 14:30-15:30
396 | 检修三班 | 挤压三车间 | 16MN左 | 辅机 | 成品锯 | 断电故障 | 16MN左成品锯断电故障 | 故障处理 | 应急抢修 |  |  |  |  | 谷彬 徐庆宝 | 2018.7.23 | 15:30-16:30
397 | 检修三班 | 挤压三车间 | 20MN左 | 辅机 | 挑料架 | 支腿更换两处 | 20MN左挑料架支腿更换两处 | 维护保养 | 正常维修 |  |  |  |  | 谷彬 徐庆宝 | 2018.7.23 | 16:30-17:30
398 | 检修三班 | 挤压三车间 | 三厂房 |  | 茶水间 | 换灯管 | 三厂房茶水间换灯管 | 维护保养 | 正常维修 |  |  |  |  | 杨栋 孙广明 丁得增 | 2018.7.23 | 8:30-9:30
399 | 检修三班 | 挤压三车间 | 20MN左 | 辅机 | 矫直机 | 操作台失灵 | 20MN左矫直机操作台失灵 | 维护保养 | 正常维修 |  |  |  |  | 丁得增 刘刚 | 2018.7.23 | 9:30-10:30
400 | 检修三班 | 挤压三车间 | 20MN左 | 辅机 | 副牵引机 | 钳口伸出不到位 | 20MN左副牵引机钳口伸出不到位 | 故障处理 | 应急抢修 |  |  |  |  | 杨栋 孙广明 丁得增 | 2018.7.23 | 9:30-13:30
401 | 检修三班 | 挤压三车间 | 36MN中 | 辅机 | 锯前辊道 | 不转 | 36MN中锯前辊道不转 | 维护保养 | 正常维修 |  |  |  |  | 杨栋 孙广明 丁得增 | 2018.7.23 | 14:30-15:30
402 | 检修三班 | 挤压三车间 | 16MN右 | 主机 | 挤压筒 | 2#、4#区掉温 | 16MN右挤压筒2#、4#区掉温处理 | 故障处理 | 应急抢修 |  |  |  |  | 丁得增 杨栋 | 2018.7.23 | 15:30-16:30
403 | 检修三班 | 挤压三车间 | 16MN右 | 主机 | 测长装置 | 无法测铸锭长 | 16MN右无法测铸锭长 | 维护保养 | 正常维修 |  |  |  |  | 杨栋 孙广明 | 2018.7.23 | 15:30-16:30
404 | 检修三班 | 挤压三车间 | 16MN左 | 主机 | 挤压筒 | 2区掉温 | 16MN左挤压筒2区掉温 | 故障处理 | 应急抢修 |  |  |  |  | 杨栋 孙广明 | 2018.7.23 | 16:30-17:30
405 | 检修三班 | 挤压三车间 | 20MN | 东天车 | 东天车 | 不动作 | 20MN东天车不动作处理 | 故障处理 | 应急抢修 |  |  |  |  | 丁得增 杨栋 | 2018.7.23 | 17:30-18:30
406 | 检修三班 | 挤压三车间 | 20MN右 | 辅机 | 过桥 | 支架变形 | 20MN右过桥支架变形 | 维护保养 | 正常维修 |  |  |  |  | 杨栋 孙广明 丁得增 | 2018.7.23 | 20:00-21:00
407 | 检修三班 | 挤压三车间 | 36MN中 | 辅机 | 牵引机 | 交接不上料 | 36MN中牵引机交接不上料 | 维护保养 | 正常维修 |  |  |  |  | 谷彬 徐庆宝 | 2018.7.23 | 8:00-9:00
408 | 检修三班 | 挤压三车间 | 20MN左 | 辅机 | 辅机 | 跳闸 | 20MN左辅机跳闸 | 维护保养 | 正常维修 |  |  |  |  | 杨栋 孙广明 | 2018.7.23 | 9:00-11:00
409 | 检修三班 | 挤压三车间 | 36MN中 | 主机 | 压模缸 | 漏油 | 36MN中压模缸漏油 | 维护保养 | 正常维修 |  |  |  |  | 杨栋 孙广明 | 2018.7.23 | 11:00-13:00
410 | 检修三班 | 挤压三车间 | 36MN中 | 辅机 | 成品锯 | 不自动返回 | 36MN中成品锯不自动返回 | 故障处理 | 应急抢修 |  |  |  |  | 丁得增 杨栋 | 2018.7.23 | 13:00-14:00
411 | 检修三班 | 挤压三车间 | 20MN右 | 主机 | 机械手 | 调对中 | 20MN右机械手调对中 | 维护保养 | 正常维修 |  |  |  |  | 杨栋 孙广明 丁得增 | 2018.7.23 | 16:30-17:30
412 | 检修三班 | 挤压三车间 | 20MN左 | 模具炉 | 4#模具炉 | 一直加热 | 20MN左4#模具炉一直加热 | 维护保养 | 正常维修 |  |  |  |  | 谷彬 徐庆宝 | 2018.7.23 | 17:30-18:30
413 | 检修三班 | 挤压三车间 | 36MN北 | 辅机 | 冷床过桥 | 不转动 | 36MN北冷床过桥不转动 | 故障处理 | 应急抢修 |  |  |  |  | 孙振 蒲川川 | 2018.7.23 | 20:00-21:00
414 | 检修三班 | 挤压三车间 | 36MN中 | 辅机 | 矫直机 | 尾架插销缸不动作 | 36MN中矫直机尾架插销缸不动作 | 故障处理 | 应急抢修 |  |  |  |  | 孙振 蒲川川 | 2018.7.23 | 14:30-15:30
415 | 检修三班 | 挤压三车间 | 36MN北 | 辅机 | 矫直机 | 尾架不夹料 | 36MN北矫直机矫直机尾架不夹料 | 维护保养 | 正常维修 |  |  |  |  | 孙振 蒲川川 | 2018.7.23 | 15:30-16:30
416 | 检修三班 | 挤压三车间 | 16MN左 | 模具炉 | 模具炉 | 不加热 | 16MN左模具炉不加热 | 故障处理 | 应急抢修 |  |  |  |  | 孙振 蒲川川 | 2018.7.23 | 15:30-16:30
417 | 检修三班 | 挤压三车间 | 25MN中 | 主机 | 挤压杆 | 更换挤压杆 | 25MN中更换挤压杆 | 维护保养 | 正常维修 |  |  |  |  | 孙振 蒲川川 | 2018.7.24 | 0:00-1:00
418 | 检修三班 | 挤压三车间 | 16MN左 | 主机 | 挤压筒 | 调对中 | 16MN左挤压筒调对中 | 维护保养 | 正常维修 |  |  |  |  | 孙振 蒲川川 | 2018.7.24 | 2:30-3:00
419 | 检修三班 | 挤压三车间 | 25MN南 | 主机 | 机械手 | 挡料板变形 | 25MN南机械手挡料板变形 | 维护保养 | 正常维修 |  |  |  |  | 孙振 蒲川川 | 2018.7.24 | 4:30-5:30
420 | 检修三班 | 挤压三车间 | 25MN南 | 主机 | 地坑 | 加装盖板 | 25MN南地坑加装盖板 | 维护保养 | 正常维修 |  |  |  |  | 杨栋 李之庆 | 2018.7.24 | 6:00-7:00
421 | 检修三班 | 挤压三车间 | 25MN南 | 辅机 | 淬火处 | 加装护栏 | 25MN南淬火处加装护栏 | 维护保养 | 正常维修 |  |  |  |  | 丁得增 刘刚 | 2018.7.24 | 8:00-9:00
422 | 检修三班 | 挤压三车间 | 36MN中 | 辅机 | 中断锯 | 护罩整形 | 36MN中中断锯护罩整形 | 维护保养 | 正常维修 |  |  |  |  | 丁得增 詹润法 | 2018.7.24 | 9:00-10:00
423 | 检修三班 | 挤压三车间 | 36MN中 | 主机 | 机械手 | 调对中 | 36MN中机械手调对中 | 维护保养 | 正常维修 |  |  |  |  | 丁得增 詹润法 | 2018.7.24 | 10:30-16:30
424 | 检修三班 | 挤压三车间 | 36MN中 | 主机 | 送锭小车 | 链条调松紧 | 36MN中送锭小车链条调松紧 | 维护保养 | 正常维修 |  |  |  |  | 丁得增 刘刚 | 2018.7.24 | 11:00-12:00
425 | 检修三班 | 挤压三车间 | 25MN中 | 辅机 | 矫直机 | 尾架，不动作 | 25MN中矫直机尾架，不动作 | 故障处理 | 应急抢修 |  |  |  |  | 丁得增 詹润法 | 2018.7.24 | 13:30-14:00
426 | 检修三班 | 挤压三车间 | 16MN左 | 辅机 | 淬火风机 | 一号3号不转 | 16MN左淬火风机，一号3号不转 | 故障处理 | 应急抢修 |  |  |  |  | 丁得增 詹润法 | 2018.7.24 | 14:30-15:30
427 | 检修三班 | 挤压三车间 | 36MN中 | 主机 | 送锭小车 | 感应限位脱落 | 36MN中送锭小车感应限位脱落 | 维护保养 | 正常维修 |  |  |  |  | 李之庆 詹润法 | 2018.7.24 | 15:30-16:30
428 | 检修三班 | 挤压三车间 | 36MN中 | 辅机 | 过桥气管 | 漏气 | 36MN中过桥气管漏气 | 维护保养 | 正常维修 |  |  |  |  | 徐庆宝 孙晖 | 2018.7.24 | 8:00-12:00
429 | 检修三班 | 挤压三车间 | 16MN左 | 主机 | 主剪 | 不下降，插销缸不到限位 | 16MN左主剪不下降，插销缸不到限位 | 维护保养 | 正常维修 |  |  |  |  | 王亚鲁 张志刚 | 2018.7.25 | 0:30-2:00
430 | 检修三班 | 挤压三车间 | 25MN中 | 辅机 | 出料辊道 | 拆除1个 | 25MN中出料辊道拆除1个 | 维护保养 | 正常维修 |  |  |  |  | 王亚鲁 张志刚 | 2018.7.25 | 2:30-4:00
431 | 检修三班 | 挤压三车间 | 36MN中 | 辅机 | 副牵引机 | 钳口限位 | 36MN中调节副牵引机钳口限位 | 维护保养 | 正常维修 |  |  |  |  | 徐庆宝 郭旭 孙晖 | 2018.7.25 | 8:00-14:00
432 | 检修三班 | 挤压三车间 | 25MN | 主机 | 地坑 | 焊接地坑盖板 | 25MN焊接地坑盖板 | 维护保养 | 正常维修 |  |  |  |  | 李之庆 丁得增 | 2018.7.25 | 8:00-10:00
433 | 检修三班 | 挤压三车间 | 36MN中 | 辅机 | 矫直机 | 尾架插销缸底座紧固 | 36MN中矫直机尾架插销缸底座紧固 | 维护保养 | 正常维修 |  |  |  |  | 詹润法 孙广明 | 2018.7.25 | 8:00-9:00
434 | 检修三班 | 挤压三车间 | 36MN中 | 辅机 | 成品锯 | 定尺不后退 | 36MN中成品锯定尺不后退 | 故障处理 | 应急抢修 |  |  |  |  | 詹润法 孙广明 | 2018.7.25 | 9:00-11:00
435 | 检修三班 | 挤压三车间 | 36MN北 | 辅机 | 出料辊道 | 气管开裂2处 | 36MN北出料辊道气管开裂2处 | 维护保养 | 正常维修 |  |  |  |  | 丁得增 詹润法 孙广明 | 2018.7.25 | 14:30-17:30
436 | 检修三班 | 挤压三车间 | 36MN北 | 模具炉 | 模具加热炉 | 更换2个M16快接 | 36MN北模具加热炉更换2个M16快接 | 维护保养 | 正常维修 | 快接 | M16 | 个 | 2 | 刘刚 丁得增 | 2018.7.25 | 11:00-12:00
437 | 检修三班 | 挤压三车间 | 36MN北 | 辅机 | 铝屑收集 | 故障 | 36MN北铝屑收集故障 | 故障处理 | 应急抢修 |  |  |  |  | 郭旭 丁得增 | 2018.7.25 | 11:30-12:00
438 | 检修三班 | 挤压三车间 | 36MN北 | 辅机 | 成品锯 | 润滑故障 | 36MN北成品锯润滑故障 | 故障处理 | 应急抢修 |  |  |  |  | 李之庆 丁得增 | 2018.7.25 | 14:30-15:30
439 | 检修三班 | 挤压三车间 | 16MN左 | 辅机 | 出料口 | 红外测温故障 | 16MN左出料口红外测温故障 | 故障处理 | 应急抢修 |  |  |  |  | 郭旭 李之庆 | 2018.7.25 | 13:30-17:30
440 | 检修三班 | 挤压三车间 | 20MN右 | 辅机 | 主牵引机 | 钳口上下限位调整 | 20MN右主牵引机钳口上下限位调整 | 维护保养 | 正常维修 |  |  |  |  | 桑志民 张虎 | 2018.7.25 | 15:30-16:30
441 | 检修三班 | 挤压三车间 | 16MN左 | 感应炉 | 铸锭加热炉 | 不显示数 | 16MN左铸锭加热炉不显示数 | 故障处理 | 应急抢修 |  |  |  |  | 桑志民 张虎 | 2018.7.25 | 16:30-17:30
442 | 检修三班 | 挤压三车间 | 36MN中 | 辅机 | 锯前辊道 | 不转 | 36MN中锯前辊道不转 | 故障处理 | 应急抢修 |  |  |  |  | 桑志民 张虎 | 2018.7.26 | 0:00-1:00
443 | 检修三班 | 挤压三车间 | 20MN左 | 辅机 | 副牵引机 | 钳口伸出不到位 | 20MN左副牵引机钳口伸出不到位 | 故障处理 | 应急抢修 |  |  |  |  | 桑志民 张虎 | 2018.7.26 | 1:00-2:00
444 | 检修三班 | 挤压三车间 | 36MN北 | 主机 | 拉模缸 | 限位不亮 | 36MN北拉模缸限位不亮 | 维护保养 | 正常维修 |  |  |  |  | 桑志民 张虎 | 2018.7.26 | 2:00-3:00
445 | 检修三班 | 挤压三车间 | 25MN南 | 辅机 | 成品锯 | 不转 | 25MN南成品锯不转 | 故障处理 | 应急抢修 |  |  |  |  | 桑志民 张虎 | 2018.7.26 | 3:00-4:00
446 | 检修三班 | 挤压三车间 | 16MN左 | 主机 | 机械手 | 不对中 | 16MN左机械手不对中 | 维护保养 | 正常维修 |  |  |  |  | 桑志民 张虎 | 2018.7.26 | 4:00-5:00
447 | 检修三班 | 挤压三车间 | 16MN右 | 感应炉 | 感应炉 | 回顶针接线 | 16MN右感应炉回顶针接线 | 维护保养 | 正常维修 |  |  |  |  | 桑志民 张虎 | 2018.7.26 | 5:00-6:00
448 | 检修三班 | 挤压三车间 | 16MN左 | 主机 | 主剪 | 缝隙大 | 16MN左主剪缝隙大 | 维护保养 | 正常维修 |  |  |  |  | 谷彬 孙晖 | 2018.7.26 | 8:00-10:00
449 | 检修三班 | 挤压三车间 | 16MN左 | 感应炉 | 感应炉 | 小车不动 | 16MN左感应炉小车不动 | 故障处理 | 应急抢修 |  |  |  |  | 谷彬 孙晖 | 2018.7.26 | 10:00-14:00
450 | 检修三班 | 挤压三车间 | 16MN左 | 辅机 | 主副牵引机 | 不交接料 | 16MN左主副牵引机不交接料 | 故障处理 | 应急抢修 |  |  |  |  | 谷彬 孙晖 | 2018.7.26 | 13:30-14:30
451 | 检修三班 | 挤压三车间 | 20MN左 | 主机 | 送锭小车 | 不动 | 20MN左送锭小车不动 | 故障处理 | 应急抢修 |  |  |  |  | 谷彬 孙晖 | 2018.7.26 | 14:30-15:30
452 | 检修三班 | 挤压三车间 | 20MN左 | 辅机 | 主副牵引机 | 交接不上料 | 20MN左主副牵引机交接不上料 | 故障处理 | 应急抢修 |  |  |  |  | 谷彬 孙晖 | 2018.7.26 | 15:30-16:30
453 | 检修三班 | 挤压三车间 | 16MN左 | 辅机 | 主牵引机 | 钳口不动 | 16MN 左主牵引机钳口不动 | 故障处理 | 应急抢修 |  |  |  |  | 丁得增 李之庆 | 2018.7.26 | 8:00-9:00
454 | 检修三班 | 挤压三车间 | 16MN左 | 主机 | 主剪 | 调主剪间隙 | 16MN左调主剪间隙 | 维护保养 | 正常维修 |  |  |  |  | 丁得增 李之庆 | 2018.7.26 | 9:30-10:30
455 | 检修三班 | 挤压三车间 | 16MN右 | 主机 | 模座锁紧 | 开焊 | 16MN右模座锁紧开焊 | 维护保养 | 正常维修 |  |  |  |  | 杨栋 孙广明 詹润法 | 2018.7.26 | 8:30-9:30
456 | 检修三班 | 挤压三车间 | 16MN右 | 主机 | 主剪 | 调主剪间隙 | 16MN右调主剪间隙 | 维护保养 | 正常维修 |  |  |  |  | 丁得增 李之庆 | 2018.7.26 | 10:30-11:30
457 | 检修三班 | 挤压三车间 | 25MN中 | 辅机 | 出料辊子 | 恢复出料辊子，五处 | 25MN中恢复出料辊子，五处 | 维护保养 | 正常维修 |  |  |  |  | 丁得增 刘刚 | 2018.7.26 | 13:30-15:30
458 | 检修三班 | 挤压三车间 | 36MN北 | 辅机 | 成品锯 | 润滑恢复 | 36MN北成品锯润滑恢复 | 维护保养 | 正常维修 |  |  |  |  | 杨栋 孙广明 詹润法 丁得增 | 2018.7.26 | 10:00-14:00
459 | 检修三班 | 挤压三车间 | 20MN左 | 辅机 | 淬火风机 | 部分拆除 | 20MN左淬火风机部分拆除，并加装新风机 | 维护保养 | 正常维修 |  |  |  |  | 李之庆 丁得增 | 2018.7.26 | 15:30-16:30
460 | 检修三班 | 挤压三车间 | 16MN左 | 主机 | 供锭器 | 调对中 | 16MN左供锭器调对中 | 维护保养 | 正常维修 |  |  |  |  | 孙振 张志刚 | 2018.7.27 | 0:00-1:00
461 | 检修三班 | 挤压三车间 | 25MN中 | 辅机 | 锯前挑料 | 恢复一组 | 25MN中锯前挑料恢复一组 | 维护保养 | 正常维修 |  |  |  |  | 谷彬 李之庆 | 2018.7.27 | 1:00-2:00
462 | 检修三班 | 挤压三车间 | 16MN | 主机 | 主剪 | 油管夹开焊 | 16MN主剪油管夹开焊 | 维护保养 | 正常维修 |  |  |  |  | 詹润法 谷彬 | 2018.7.27 | 2:00-3:00
463 | 检修三班 | 挤压三车间 | 25MN中 | 辅机 | 挑料架 | 油管夹开焊 | 25MN中挑料架修复一组 | 维护保养 | 正常维修 |  |  |  |  | 王亚鲁 蒲川川 | 2018.7.27 | 3:00-4:00
464 | 检修三班 | 挤压三车间 | 16MN左 | 感应炉 | 下锭平台 | 焊接 | 16MN左下锭平台焊接 | 维护保养 | 正常维修 |  |  |  |  | 王亚鲁 蒲川川 | 2018.7.28 | 0:00-1:00
465 | 检修三班 | 挤压三车间 | 16MN左 | 辅机 | 副牵引机 | 油箱脱落 | 16MN 左副牵引机油箱脱落 | 维护保养 | 正常维修 |  |  |  |  | 王亚鲁 蒲川川 | 2018.7.28 | 1:00-2:00
466 | 检修三班 | 挤压三车间 | 16MN右 | 辅机 | 淬火水泵 | 不运行处理 | 16MN右淬火水泵不运行处理 | 故障处理 | 应急抢修 |  |  |  |  | 孙广明 詹润法 丁得增 | 2018.7.28 | 2:00-3:00
467 | 检修三班 | 挤压三车间 | 16MN左、16MN右 | 主机 | 供锭器 | 供锭器调整 | 16MN左、16MN右供锭器调整 | 维护保养 | 正常维修 |  |  |  |  | 丁得增 李之庆 | 2018.7.28 | 3:00-4:00
468 | 检修三班 | 挤压三车间 | 36MN | 主机 | 液压锁紧缸 | 漏油 | 36MN液压锁紧缸漏油处理 | 维护保养 | 正常维修 |  |  |  |  | 丁得增 李之庆 | 2018.7.28 | 4:00-6:00
469 | 检修三班 | 挤压三车间 | 20MN左 | 辅机 | 出口导正 | 升降油缸拆除安装新缸 | 20MN左出口导正升降油缸拆除安装新缸 | 维护保养 | 正常维修 |  |  |  |  | 张虎 桑志民 | 2018.7.28 | 6:00-7:00
470 | 检修三班 | 挤压三车间 | 20MN右 | 辅机 | 矫直机 | 油箱补油 | 20MN右矫直机头油箱补油 | 维护保养 | 正常维修 |  |  |  |  | 张虎 桑志民 | 2018.7.28 | 7:00-7:30
471 | 检修三班 | 挤压三车间 | 20MN右 | 主机 | 上位机 | 屏幕不显示 | 20MN右主机屏幕不显示 | 故障处理 | 应急抢修 |  |  |  |  | 张虎 桑志民 | 2018.7.29 | 0:00-2:00
472 | 检修三班 | 挤压三车间 | 36MN中 | 精切锯 | 精切锯 | 锯屑收集收集风管断裂 | 36MN中精切锯锯屑收集收集风管断裂 | 故障处理 | 应急抢修 |  |  |  |  | 张虎 桑志民 | 2018.7.29 | 2:00-4:00
473 | 检修三班 | 挤压三车间 | 36MN中 | 辅机 | 成品锯 | 压料器不下降 | 36MN中成品锯压料器不下降 | 故障处理 | 应急抢修 |  |  |  |  | 张虎 桑志民 | 2018.7.29 | 4:00-5:00
474 | 检修三班 | 挤压三车间 | 20MN左 | 模具炉 | 4#模具炉 | 不关闭 | 20MN左4#模具炉不关闭 | 故障处理 | 应急抢修 |  |  |  |  | 徐庆宝 谷彬 孙晖 | 2018.7.29 | 8:00-11:00
475 | 检修三班 | 挤压三车间 | 36MN北 | 精整机 | 精整锯 | 漏油 | 36MN北精整锯漏油 | 维护保养 | 正常维修 |  |  |  |  | 徐庆宝 谷彬 孙晖 | 2018.7.29 | 11:00-13:00
476 | 检修三班 | 挤压三车间 | 25MN中 | 辅机 | 尾架 | 走线、电脑监控拉线 | 25MN中尾架走线、电脑监控拉线 | 维护保养 | 正常维修 |  |  |  |  | 徐庆宝 谷彬 孙晖 | 2018.7.29 | 13:00-14:00
477 | 检修三班 | 挤压三车间 | 25MN中 | 主机 | 机械手 | 不托起、辊道不上升 | 25MN中机械手不托起、辊道不上升 | 故障处理 | 应急抢修 |  |  |  |  | 徐庆宝 谷彬 孙晖 | 2018.7.29 | 14:00-15:00
478 | 检修三班 | 挤压三车间 | 25MN中 | 主机 | 挤压机 | 不挤压 | 25MN中挤压机不挤压 | 故障处理 | 应急抢修 |  |  |  |  | 徐庆宝 谷彬 孙晖 | 2018.7.29 | 15:00-16:00
479 | 检修三班 | 挤压三车间 | 16MN | 西天车 | 西天车 | 钢丝绳辊子错位 | 16MN西天车钢丝绳辊子错位 | 维护保养 | 正常维修 |  |  |  |  | 丁得增 刘刚 | 2018.7.29 | 8:00-9:00
480 | 检修三班 | 挤压三车间 | 36MN中 | 主机 | 拉模缸 | 漏油 | 36MN中拉模缸漏油处理 | 维护保养 | 正常维修 |  |  |  |  | 丁得增 刘刚 | 2018.7.29 | 9:30-10:30
481 | 检修三班 | 挤压三车间 | 36MN中 | 主机 | 压模缸 | 漏油 | 36MN中压模缸漏油处理 | 维护保养 | 正常维修 |  |  |  |  | 杨栋 孙广明 | 2018.7.29 | 8:00-9:00
482 | 检修三班 | 挤压三车间 | 36MN中 | 主机 | 机械手 | 前进后退油缸缸头脱丝处理 | 36MN中机械手前进后退油缸缸头脱丝处理 | 维护保养 | 正常维修 |  |  |  |  | 杨栋 孙广明 詹润法 丁得增 | 2018.7.29 | 9:00-11:00
483 | 检修三班 | 挤压三车间 | 20MN左 | 主机 | 挤压筒 | 端盖焊接 | 20MN左挤压筒端盖焊接 | 维护保养 | 正常维修 | 焊条 | 3.2 | 根 | 40 | 杨栋 孙广明 詹润法 | 2018.7.29 | 14:30-16:30
484 | 检修三班 | 挤压三车间 | 16MN左 | 主机 | 主剪 | 挡板打磨焊接 | 16MN左主剪挡板打磨焊接 | 维护保养 | 正常维修 | 焊条 | 3.2 | 根 | 40 | 孙广明 詹润法 | 2018.7.29 | 16:30-17:30
485 | 检修三班 | 挤压三车间 | 16MN右 | 主机 | 拉模缸 | 断裂打磨焊接 | 16MN右拉模缸断裂打磨焊接 | 维护保养 | 正常维修 | 角磨片 | 100MM | 片 | 10 | 蒲川川 孙振 | 2018.7.29 | 15:30-16:00
486 | 检修三班 | 挤压三车间 | 16MN右 | 主机 | 挤压筒 | 掉温 | 16MN右挤压筒掉温 | 故障处理 | 应急抢修 |  |  |  |  | 蒲川川 孙振 | 2018.7.29 | 16:00-17:00
487 | 检修三班 | 挤压三车间 | 36MN中 | 感应炉 | 三项调压器 | 更换风机 | 36MN中三项调压器更换风机 | 维护保养 | 正常维修 |  |  |  |  | 蒲川川 孙振 | 2018.7.29 | 17:00-18:00
488 | 检修三班 | 挤压三车间 | 36MN中 | 辅机 | 冷床 | 修复、挑料架3处 | 36MN中冷床修复、挑料架3处 | 维护保养 | 正常维修 |  |  |  |  | 蒲川川 孙振 | 2018.7.29 | 18:00-20:00
489 | 检修三班 | 挤压三车间 | 16MN右 | 辅机 | 挑料架 | 修复挑料架2处 | 16MN右修复挑料架2处 | 维护保养 | 正常维修 |  |  |  |  | 蒲川川 孙振 | 2018.7.29 | 20:30-21:30
490 | 检修三班 | 挤压三车间 | 36MN北 | 辅机 | 成品锯 | 修复、挑料架3处 | 36MN北成品锯润滑调整 | 维护保养 | 正常维修 |  |  |  |  | 张虎 桑志民 | 2018.7.29 | 8:00-11:00
491 | 检修三班 | 挤压三车间 | 36MN中 | 主机 | 机械手 | 调对中 | 36MN中机械手调对中 | 维护保养 | 正常维修 |  |  |  |  | 徐庆宝 谷彬 孙晖 | 2018.7.29 | 11:00-13:00
492 | 检修三班 | 挤压三车间 | 20MN左 | 辅机 | 主牵引机 | 调主牵引机返回钳口位置 | 20MN左调主牵引机返回钳口位置 | 维护保养 | 正常维修 |  |  |  |  | 徐庆宝 谷彬 孙晖 | 2018.7.29 | 13:00-14:00
493 | 检修三班 | 挤压三车间 | 20MN左 | 模具炉 | 模具炉门 | 不关闭 | 20MN左模具炉门不关闭处理 | 故障处理 | 应急抢修 |  |  |  |  | 徐庆宝 谷彬 孙晖 | 2018.7.29 | 14:00-15:00
494 | 检修三班 | 挤压三车间 | 20MN右 | 主机 | 上位机 | 死机修复 | 20MN右主机上位机死机修复 | 故障处理 | 应急抢修 |  |  |  |  | 丁得增 刘刚 | 2018.7.29 | 15:00-16:00
495 | 检修三班 | 挤压三车间 | 36MN北 | 辅机 | 3#泵 | 不启动 | 36MN北3#泵不启动 | 故障处理 | 应急抢修 |  |  |  |  | 丁得增 刘刚 | 2018.7.29 | 8:00-9:00
496 | 检修三班 | 挤压三车间 | 20MN左 | 感应炉 | 感应炉 | 跳闸 | 20MN左感应炉跳闸 | 故障处理 | 应急抢修 |  |  |  |  | 杨栋 孙广明 詹润法 | 2018.7.29 | 15:30-16:00
497 | 检修三班 | 挤压三车间 | 36MN北 | 主机 | 机械手 | 不闭合 | 36MN北机械手不闭合处理 | 故障处理 | 应急抢修 |  |  |  |  | 孙广明 詹润法 | 2018.7.29 | 16:00-17:00
498 | 检修三班 | 挤压三车间 | 16MN左 | 主机 | 测长装置 | 焊接16MN左测长装置钢板 | 焊接16MN左测长装置钢板 | 维护保养 | 正常维修 |  |  |  |  | 蒲川川 孙振 | 2018.7.29 | 17:00-18:00
499 | 检修三班 | 挤压三车间 | 36MN中 | 辅机 | 成品锯 | 不返回 | 36MN中成品锯不返回处理 | 维护保养 | 正常维修 |  |  |  |  | 蒲川川 孙振 | 2018.7.29 | 18:00-20:00
500 | 检修三班 | 挤压三车间 | 20MN左 | 主机 | 液压站 | 喷油拆阀 | 20MN左主机液压站喷油拆阀 | 维护保养 | 正常维修 |  |  |  |  | 丁得增 刘刚 | 2018.7.29 | 8:00-9:00
501 | 检修三班 | 挤压三车间 | 25MN中 | 模具炉 | 模具4#炉门 | 打不开 | 25MN中模具4#炉门打不开 | 故障处理 | 应急抢修 |  |  |  |  | 杨栋 孙广明 | 2018.7.29 | 9:30-10:30
502 | 检修三班 | 挤压三车间 | 20MN左 | 辅机 | 牵引机 | 打不开 | 20MN左牵引机无法复位 | 故障处理 | 应急抢修 |  |  |  |  | 杨栋 孙广明 詹润法 丁得增 | 2018.7.29 | 8:00-9:00
503 | 检修三班 | 挤压三车间 | 36MN中 | 主机 | 1.2.3.4.主泵 | 不启动 | 36MN中1.2.3.4.主泵不启动 | 故障处理 | 应急抢修 |  |  |  |  | 丁得增 刘刚 | 2018.7.29 | 9:00-11:00
504 | 检修三班 | 挤压三车间 | 16MN左 | 主机 |  | 不出模处理 | 16MN左不出模处理 | 故障处理 | 应急抢修 |  |  |  |  | 丁得增 刘刚 | 2018.7.29 | 18:00-20:00
505 | 检修三班 | 挤压三车间 | 20MN右 | 主机 | 屏幕 | 不显示 | 20MN右主机屏幕不显示 | 故障处理 | 应急抢修 |  |  |  |  | 桑志民 张虎 | 2018.7.30 | 0:00-1:00
506 | 检修三班 | 挤压三车间 | 36MN中 | 辅机 | 铝屑收集风管 | 断裂 | 36MN中精切锯铝屑收集风管断裂 | 维护保养 | 正常维修 |  |  |  |  | 桑志民 张虎 | 2018.7.30 | 1:00-1:30
507 | 检修三班 | 挤压三车间 | 36MN北 | 辅机 | 成品锯 | 压料器不下降 | 36MN北成品锯压料器不下降 | 故障处理 | 应急抢修 |  |  |  |  | 桑志民 张虎 | 2018.7.30 | 1:30-2:00
508 | 检修三班 | 挤压三车间 | 20MN左 | 模具炉 | 4号模具炉 | 不关闭 | 20MN左4号模具炉不关闭 | 故障处理 | 应急抢修 |  |  |  |  | 桑志民 张虎 | 2018.7.30 | 2:00-2:30
509 | 检修三班 | 挤压三车间 | 36MN北 | 精整机 | 精整锯 | 漏电 | 36MN北精整锯漏电 | 维护保养 | 正常维修 |  |  |  |  | 桑志民 张虎 | 2018.7.30 | 2:30-4:00
510 | 检修三班 | 挤压三车间 | 25MN中 | 辅机 | 矫直机 | 尾架滑速线电缆网线挂断 | 25MN中矫直机尾架滑速线电缆网线挂断 | 维护保养 | 正常维修 |  |  |  |  | 桑志民 张虎 | 2018.7.30 | 2:30-3:00
511 | 检修三班 | 挤压三车间 | 25MN中 | 主机 | 机械手 | 不托起，轨道不上升，辅助泵不上压 | 25MN中机械手不托起，轨道不上升，辅助泵不上压 | 维护保养 | 正常维修 |  |  |  |  | 桑志民 张虎 | 2018.7.30 | 4:30-5:30
512 | 检修三班 | 挤压三车间 | 25MN中 | 主机 | 挤压机 | 不挤压 | 25MN中挤压机不挤压 | 维护保养 | 正常维修 |  |  |  |  | 桑志民 张虎 | 2018.7.30 | 5:30-6:00
513 | 检修三班 | 挤压三车间 | 16MN西天车 | 西天车 | 西天车 | 钢丝绳辊子错位 | 16MN西天车钢丝绳辊子错位 | 维护保养 | 正常维修 |  |  |  |  | 桑志民 张虎 | 2018.7.30 | 6:00-7:30
514 | 检修三班 | 生产保障中心 | 三四厂房 |  |  |  | 巡检车间设备 | 维护保养 | 正常维修 |  |  |  |  | 詹润法 丁德增 谷彬 李之庆 | 2018.7.30 | 8:00-12:00
515 | 检修三班 | 挤压三车间 | 16MN左 | 主机 | 主剪 | 滑块加强钢板 | 16MN左主剪滑块加强钢板 | 维护保养 | 正常维修 |  |  |  |  | 孙晖 庞大为 | 2018.7.30 | 13:30-16:30
516 | 检修三班 | 挤压三车间 | 36MN北 | 主机 | 压模缸 | 油管漏油 | 36MN北压模缸油管漏油 | 维护保养 | 正常维修 |  |  |  |  | 詹润法 丁德增 谷彬 | 2018.7.30 | 14:30-15:30
517 | 检修三班 | 挤压三车间 | 36MN北 | 主机 | 压模缸 | 缸头重新焊接 | 36MN北压模缸缸头重新焊接 | 维护保养 | 正常维修 |  |  |  |  | 李之庆 孙晖 | 2018.7.30 | 15:30-17:30
518 | 检修三班 | 挤压三车间 | 36MN北 | 辅机 | 中间锯 | 吸屑风机更换扇叶 | 36MN北中间锯吸屑风机更换扇叶 | 维护保养 | 正常维修 |  |  |  |  | 庞大为 詹润法 | 2018.7.30 | 15:30-16:30
519 | 检修三班 | 挤压三车间 | 36MN中 | 辅机 | 挑料架 | 支腿制作8个 | 36MN中挑料架支腿制作8个 | 维护保养 | 正常维修 |  |  |  |  | 丁德增 谷彬 | 2018.7.30 | 16:30-17:30
520 | 检修三班 | 挤压三车间 | 16MN左 | 主机 | 主剪 | 滑块导轨安装焊接 | 16MN左主剪滑块导轨安装焊接 | 维护保养 | 正常维修 |  |  |  |  | 孙振 蒲川川 | 2018.7.30 | 18:00-21:30
521 | 检修三班 | 挤压三车间 | 16MN右 | 辅机 | 定尺锯 | 不喷润滑液处理 | 16MN右定尺锯不喷润滑液处理 | 维护保养 | 正常维修 |  |  |  |  | 孙振 蒲川川 | 2018.7.30 | 21:30-22:00
522 | 检修三班 | 挤压三车间 | 36北 | 主机 | 拉模缸 | 后限位更换 | 36北拉模缸后限位更换 | 维护保养 | 正常维修 |  |  |  |  | 孙振 蒲川川 | 2018.7.31 | 2:00-2:30
523 | 检修三班 | 挤压三车间 | 36北 | 辅机 | 摄像头 | 屏幕黑屏 | 36北摄像头屏幕黑屏 | 故障处理 | 应急抢修 |  |  |  |  | 孙振 蒲川川 | 2018.7.31 | 2:30-4:00
524 | 检修三班 | 挤压三车间 | 20MN左 | 主机 | 挤压筒 | 更换挤压筒加热保险 | 20MN左更换挤压筒加热保险 | 故障处理 | 应急抢修 |  |  |  |  | 孙振 蒲川川 | 2018.7.31 | 2:30-3:00
525 | 检修三班 | 挤压三车间 | 20右 | 辅机 | 淬火装置 | 不下降处理 | 20右淬火装置不下降处理 | 故障处理 | 应急抢修 |  |  |  |  | 孙振 蒲川川 | 2018.7.31 | 4:30-5:30
526 | 检修三班 | 生产保障中心 | 三、四厂房 |  |  |  | 巡检车间设备 | 维护保养 | 正常维修 |  |  |  |  | 杨栋 徐庆宝 孙广明 詹润法 | 2018.7.31 | 8:00-12:00
527 | 检修三班 | 挤压三车间 | 16MN左 | 主机 | 主剪 | 调主剪 | 16MN左调主剪 | 维护保养 | 正常维修 |  |  |  |  | 谷彬 李之庆 | 2018.7.31 | 11:00-13:00
528 | 检修三班 | 挤压三车间 | 25MN中 | 辅机 | 2#、5#泵 | 更换梅花垫 | 25MN中2#、5#泵更换梅花垫 | 维护保养 | 正常维修 |  |  |  |  | 孙晖 庞大为 | 2018.7.31 | 13:30-16:30
529 | 检修三班 | 挤压三车间 | 25MN中 | 辅机 | 矫直机 | 尾架油箱漏油 | 25MN矫直机尾架油箱漏油 | 维护保养 | 正常维修 |  |  |  |  | 杨栋 徐庆宝 | 2018.7.31 | 14:30-15:30
530 | 检修三班 | 挤压三车间 | 36MN中 | 主机 | 挤压筒 | 掉温 | 36MN中挤压筒掉温 | 故障处理 | 应急抢修 |  |  |  |  | 孙广明 詹润法 | 2018.7.31 | 15:30-17:30
531 | 检修三班 | 挤压三车间 | 36MN中 | 辅机 | 挑料架 | 加装支腿6条 | 36MN中挑料架加装支腿6条 | 维护保养 | 正常维修 |  |  |  |  | 谷彬 李之庆 | 2018.7.31 | 8:30-11:00
532 | 检修三班 | 挤压三车间 | 36MN中 | 辅机 | 矫直机 | 更换插销缸 | 36MN矫直机尾架更换插销缸，并改造增加导向结构 | 维护保养 | 正常维修 |  |  |  |  | 孙晖 庞大为 杨栋 | 2018.7.31 | 13:30-17:30
533 | 检修三班 | 挤压三车间 | 20MN左、右 | 辅机 | 矫直机 | 尾架拖链修复 | 20MN左、右矫直机尾架拖链修复 | 维护保养 | 正常维修 |  |  |  |  | 徐庆宝 孙广明 | 2018.7.31 | 16:30-17:30
534 | 检修三班 | 挤压三车间 | 20MN右 | 主机 | 模内剪 | 更换密封 | 20MN右模内剪更换密封 | 维护保养 | 正常维修 |  |  |  |  | 李之庆 孙晖 | 2018.7.31 | 15:30-17:30
535 | 检修三班 | 挤压三车间 | 36MN北 | 主机 | 挤压筒 | 更换电缆，接线 | 36MN挤压筒更换电缆，接线 | 维护保养 | 正常维修 |  |  |  |  | 郭旭 王亚鲁 | 2018.7.31 | 16:30-19:00
536 | 检修三班 | 挤压三车间 | 36MN中 | 辅机 | 矫直尾架 | 故障 | 36MN中矫直尾架故障 | 故障处理 | 应急抢修 |  |  |  |  | 郭旭 王亚鲁 | 2018.7.31 | 20:30-21:30
537 | 检修三班 | 挤压三车间 | 16MN西天车 | 西天车 | 西天车 | 无动作 | 16MN西天车无动作 | 故障处理 | 应急抢修 |  |  |  |  | 郭旭 王亚鲁 | 2018.7.31 | 22:00-22:30
538
539
540
541
542
543
544
545
546
547
548
549
550
551
552
553
554
555
556
557
558
559
560
561
562
563
564
565
566
567
568
569
570
571
572
573
574
575
576
577
578
579
580
581
582
583
584
585
586
587
588
589
590
591
592
593
594
595
596
597
598
599
600
601
602
603
604
605
606
607
608
609
610
611
612
613
614
615
616
617
618
619
620
621
622
623
624
625
626
627
628
629
630
631
632
633
634
635
636
637
638
639
640
641
642
643
644
645
646
647
648
649
650
651
652
653
654
655
656
657
658
659
660
661
662
663
664
665
666
667
668
669
670
671
672
673
674
675
676
677
678
679
680
681
682
683
684
685
686
687
688
689
690
691
692
693
694
695
696
697
698
699
700
701
702
703
704
705
706
707
708
709
710
711
712
713
714
715
716
717
718
719
720
721
722
723
724
725
726
727
728
729
730
731
732
733
734
735
736
737
738
739
740
741
742
743
744
745
746
747
748
749
750
751
752
753
754
755
756
757
758
759
760
761
762
763
764
765
766
767
768
769
770
771
772
773
774
775
776
777
778
779
780
781
782
783
784
785
786
787
788
789
790
791
792
793
794
795
796
797
798
799
800
801
802
803
804
805
806
807
808
809
810
811
812
813
814
815
816
817
818
819
820
821
822
823
824
825
826
827
828
829
830
831
832
833
834
835
836
837
838
839
840
841
842
843
844
845
846
847
848
849
850
851
852
853
854
855
856
857
858
859
860
861
862
863
864
865
866
867
868
869
870
871
872
873
874
875
876
877
878
879
880
881
882
883
884
885
886
887
888
889
890
891
892
893
894
895
896
897
898
899
900
901
902
903
904
905
906
907
908
909
910
911
912
913
914
915
916
917
918
919
920
921
922
923
924
925
926
927
928
929
930
931
932
933
934
935
936
937
938
939
940
941
942
943
944
945
946
947
948
949
950
951
952
953
954
955
956
957
958
959
960
961
962
963
964
965
966
967
968
969
970
971
972
973
974
975
976
977
978
979
980
981
982
983
984
985
986
987
988
989
990
991
992
993
994
995
996
997
998
999
1000
1001
1002
1003
1004
1005
1006
1007
1008
1009
1010
1011
1012
1013
1014
1015
1016
1017
1018
1019
1020
1021
1022
1023
1024
1025
1026
1027
1028
1029
1030
1031
1032
1033
1034
1035
1036
1037
1038
1039
1040
1041
1042
1043
1044
1045
1046
1047
1048
1049
1050
1051
1052
1053
1054
1055
1056
1057
1058
1059
1060
1061
1062
1063
1064
1065
1066
1067
1068
1069
1070
1071
1072
1073
1074
1075
1076
1077
1078
1079
1080
1081
1082
1083
1084
1085
1086
1087
1088
1089
1090
1091
1092
1093
1094
1095
1096
1097
1098
1099
1100
1101
1102
1103
1104
1105
1106
1107
1108
1109
1110
1111
1112
1113
1114
1115
1116
1117
1118
1119
1120
1121
1122
1123
1124
1125
1126
1127
1128
1129
1130
1131
1132
1133
1134
1135
1136
1137
1138
1139
1140
1141
1142
1143
1144
1145
1146
1147
1148
1149
1150
1151
1152
1153
1154
1155
1156
1157
1158
1159
1160
1161
1162
1163
1164
1165
1166
1167
1168
1169
1170
1171
1172
1173
1174
1175
1176
1177
1178
1179
1180
1181
1182
1183
1184
1185
1186
1187
1188
1189
1190
1191
1192
1193
1194
1195
1196
1197
1198
1199
1200
1201
1202
1203
1204
1205
1206
1207
1208
1209
1210
1211
1212
1213
1214
1215
1216
1217
1218
1219
1220
1221
1222
1223
1224
1225
1226
1227
1228
1229
1230
1231
1232
1233
1234
1235
1236
1237
1238
1239
1240
1241
1242
1243
1244
1245
1246
1247
1248
1249
1250
1251
1252
1253
1254
1255
1256
1257
1258
1259
1260
1261
1262
1263
1264
1265
1266
1267
1268
1269
1270
1271
1272
1273
1274
1275
1276
1277
1278
1279
1280
1281
1282
1283
1284
1285
1286
1287
1288
1289
1290
1291
1292
1293
1294
1295
1296
1297
1298
1299
1300
1301
1302
1303
1304
1305
1306
1307
1308
1309
1310
1311
1312
1313
1314
1315
1316
1317
1318
1319
1320
1321
1322
1323
1324
1325
1326
1327
1328
1329
1330
1331
1332
1333
1334
1335
1336
1337
1338
1339
1340
1341
1342
1343
1344
1345
1346
1347
1348
1349
1350
1351
1352
1353
1354
1355
1356
1357
1358
1359
1360
1361
1362
1363
1364
1365
1366
1367
1368
1369
1370
1371
1372
1373
1374
1375
1376
1377
1378
1379
1380
1381
1382
1383
1384
1385
1386
1387
1388
1389
1390
1391
1392
1393
1394
1395
1396
1397
1398
1399
1400
1401
1402
1403
1404
1405
1406
1407
1408
1409
1410
1411
1412
1413
1414
1415
1416
1417
1418
1419
1420
1421
1422
1423
1424
1425
1426
1427
1428
1429
1430
1431
1432
1433
1434
1435
1436
1437
1438
1439
1440
1441
1442
1443
1444
1445
1446
1447
1448
1449
1450
1451
1452
1453
1454
1455
1456
1457
1458
1459
1460
1461
1462
1463
1464
1465
1466
1467
1468
1469
1470
1471
1472
1473
1474
1475
1476
1477
1478
1479
1480
1481
1482
1483
1484
1485
1486
1487
1488
1489
1490
1491
1492
1493
1494
1495
1496
1497
1498
1499
1500
1501
1502
1503
1504
1505
1506
1507
1508
1509
1510
1511
1512
1513
1514
1515
1516
1517
1518
1519
1520
1521
1522
1523
1524
1525
1526
1527
1528
1529
1530
1531
1532
1533
1534
1535
1536
1537
1538
1539
1540
1541
1542
1543
1544
1545
1546
1547
1548
1549
1550
1551
1552
1553
1554
1555
1556
1557
1558
1559
1560
1561
1562
1563
1564
1565
1566
1567
1568
1569
1570
1571
1572
1573
1574
1575
1576
1577
1578
1579
1580
1581
1582
1583
1584
1585
1586
1587
1588
1589
1590
1591
1592
1593
1594
1595
1596
1597
1598
1599
1600
1601
1602
1603
1604
1605
1606
1607
1608
1609
1610
1611
1612
1613
1614
1615
1616
1617
1618
1619
1620
1621
1622
1623
1624
1625
1626
1627
1628
1629
1630
1631
1632
1633
1634
1635
1636
1637
1638
1639
1640
1641
1642
1643
1644
1645
1646
1647
1648
1649
1650
1651
1652
1653
1654
1655
1656
1657
1658
1659
1660
1661
1662
1663
1664
1665
1666
1667
1668
1669
1670
1671
1672
1673
1674
1675
1676
1677
1678
1679
1680
1681
1682
1683
1684
1685
1686
1687
1688
1689
1690
1691
1692
1693
1694
1695
1696
1697
1698
1699
1700
1701
1702
1703
1704
1705
1706
1707
1708
1709
1710
1711
1712
1713
1714
1715
1716
1717
1718
1719
1720
1721
1722
1723
1724
1725
1726
1727
1728
1729
1730
1731
1732
1733
1734
1735
1736
1737
1738
1739
1740
1741
1742
1743
1744
1745
1746
1747
1748
1749
1750
1751
1752
1753
1754
1755
1756
1757
1758
1759
1760
1761
1762
1763
1764
1765
1766
1767
1768
1769
1770
1771
1772
1773
1774
1775
1776
1777
1778
1779
1780
1781
1782
1783
1784
1785
1786
1787
1788
1789
1790
1791
1792
1793
1794
1795
1796
1797
1798
1799
1800
1801
1802
1803
1804
1805
1806
1807
1808
1809
1810
1811
1812
1813
1814
1815
1816
1817
1818
1819
1820
1821
1822
1823
1824
1825
1826
1827
1828
1829
1830
1831
1832
1833
1834
1835
1836
1837
1838
1839
1840
1841
1842
1843
1844
1845
1846
1847
1848
1849
1850
1851
1852
1853
1854
1855
1856
1857
1858
1859
1860
1861
1862
1863
1864
1865
1866
1867
1868
1869
1870
1871
1872
1873
1874
1875
1876
1877
1878
1879
1880
1881
1882
1883
1884
1885
1886
1887
1888
1889
1890
1891
1892
1893
1894
1895
1896
1897
1898
1899
1900
1901
1902
1903
1904
1905
1906
1907
1908
1909
1910
1911
1912
1913
1914
1915
1916
1917
1918
1919
1920
1921
1922
1923
1924
1925
1926
1927
1928
1929
1930
1931
1932
1933
1934
1935
1936
1937
1938
1939
1940
1941
1942
1943
1944
1945
1946
1947
1948
1949
1950
1951
1952
1953
1954
1955
1956
1957
1958
1959
1960
1961
1962
1963
1964
1965
1966
1967
1968
1969
1970
1971
1972
1973
1974
1975
1976
1977
1978
1979
1980
1981
1982
1983
1984
1985
1986
1987
1988
1989
1990
1991
1992
1993
1994
1995
1996
1997
1998
1999
2000
2001
2002
2003
2004
2005
2006
2007
2008
2009
2010
2011
2012
2013
2014
2015
2016
2017
2018
2019
2020
2021
2022
2023
2024
2025
2026
2027
2028
2029
2030
2031
2032
2033
2034
2035

## 8月
8月份生产保障中心检修工作明细台账
序号 | 班组 | 服务单位 | 生产线 | 设备名称 | 设备部位 | 故障类型 | 设备维修内容 | 工作分类（维护保养/故障处理/其他） | 故障处理情况（应急抢修/正常维修） | 备件名称 | 备件型号 | 单位 | 备件使用量 | 参与人员 | 时间 | 详细时间 | 生产线 | 量
1 | 检修三班 | 挤压三车间 | 36北 | 精切锯 | 精切锯 | 报错 | 精切锯报错 | 故障处理 | 应急抢修 |  |  |  |  | 郭旭 王亚鲁 | 2018.8.1 | 2:00-2:30 | 55MN | 267
2 | 检修三班 | 挤压三车间 | 36北 | 辅机 | 锯前辊子 | 毛毡脱落 | 36MN北锯前辊子毛毡脱落 | 维护保养 | 正常维修 |  |  |  |  | 郭旭 王亚鲁 | 2018.8.1 | 2:30-4:00 | 82MN | 215
3 | 检修三班 | 挤压三车间 | 16MN左 | 精切锯 | 感应炉 | 上料台不下降 | 16MN左感应炉上料台不下降 | 故障处理 | 应急抢修 | 继电器 | CR-PO24DC2 | 个 | 1 | 郭旭 王亚鲁 | 2018.8.1 | 2:30-3:00 | 150MN | 250
4 | 检修三班 | 挤压三车间 | 16MN左 | 精切锯 | 副牵引 | 无动作电源线脱落 | 16MN左副牵引无动作电源线脱落 | 维护保养 | 正常维修 |  |  |  |  | 郭旭 王亚鲁 | 2018.8.1 | 4:30-5:30
5 | 检修三班 | 生产保障中心 | 三、四厂房 | 精切锯 |  |  | 巡检车间设备 | 维护保养 | 正常维修 |  |  |  |  | 杨栋 谷彬 李之庆 孙晖 | 2018.8.1 | 8:00-12:00
6 | 检修三班 | 挤压三车间 | 20MN左 | 精整机 | 辅助阀块 | 连接油管漏油 | 20MN辅助阀块连接油管漏油 | 维护保养 | 正常维修 |  |  |  |  | 徐庆宝 刘刚 | 2018.8.1 | 9:00-10:00
7 | 检修三班 | 挤压三车间 | 25MN南 |  |  | 加装红外测温支架 | 25MN南加装红外测温支架 | 维护保养 | 正常维修 |  |  |  |  | 张志刚 孙广明 | 2018.8.1 | 13:30-14:30
8 | 检修三班 | 挤压三车间 | 36MN中 |  | 西侧护栏 | 焊接 | 36MN中西侧护栏焊接 | 维护保养 | 正常维修 | 焊条 | 3.2 | 根 | 15 | 詹润法 庞大为 | 2018.8.1 | 9:00-10:00
9 | 检修三班 | 挤压三车间 | 20MN左、右 | 辅机 | 矫直机 | 尾架拖链脱扣 | 20MN左、右矫直机尾架拖链脱扣 | 维护保养 | 正常维修 |  |  |  |  | 杨栋 谷彬 | 2018.8.1 | 13:30-14:30
10 | 检修三班 | 挤压三车间 | 25MN南 | 辅机 | 液压站 | 充液阀阀块加装 | 25MN液压站充液阀阀块加装 | 维护保养 | 正常维修 |  |  |  |  | 李之庆 孙晖 | 2018.8.1 | 9:00-10:00
11 | 检修三班 | 挤压三车间 | 16MN左 | 辅机 | 1#、3#泵 | 更换梅花垫 | 16MN左1#、3#泵更换梅花垫 | 维护保养 | 正常维修 | 梅花垫 | MT.9 | 个 | 1 | 徐庆宝 刘刚 | 2018.8.1 | 15:30-17:30
12 | 检修三班 | 生产保障中心 | 三、四厂房 |  | 配电柜 | 加锁三处 | 三、四厂房配电柜加锁三处 | 维护保养 | 正常维修 |  |  |  |  | 张志刚 孙广明 | 2018.8.1 | 9:30-10:30
13 | 检修三班 | 挤压三车间 | 20MN左 | 辅机 | 成品锯 | 定尺下降不到位 | 20MN左成品锯定尺下降不到位 | 故障处理 | 应急抢修 |  |  |  |  | 詹润法 庞大为 | 2018.8.1 | 15:30-17:30
14 | 检修三班 | 挤压三车间 | 36MN中 | 辅机 | 液压站 | 锁紧缸阀块、机械手阀块漏油 | 36MN中液压站锁紧缸阀块、机械手阀块漏油 | 故障处理 | 应急抢修 |  |  |  |  | 杨栋 谷彬 | 2018.8.1 | 15:30-17:30
15 | 检修三班 | 挤压三车间 | 25MN南 | 辅机 | 液压站 | 油管漏油 | 25MN辅机液压站油管漏油 | 故障处理 | 应急抢修 |  |  |  |  | 李之庆 孙晖 | 2018.8.1 | 11:30-13:00
16 | 检修三班 | 挤压三车间 | 16MN右 | 主机 | 送锭小车 | 液压缸漏油 | 16MN右送锭小车液压缸漏油 | 故障处理 | 应急抢修 |  |  |  |  | 徐庆宝 刘刚 | 2018.8.1 | 10:00-11:00
17 | 检修三班 | 挤压三车间 | 25MN中 | 模具炉 | 2#模具加热炉 | 不加热 | 25MN中2#模具加热炉不加热 | 故障处理 | 应急抢修 |  |  |  |  | 张志刚 孙广明 | 2018.8.1 | 16:30-17:00
18 | 检修三班 | 挤压三车间 | 20MN右 |  |  | 三项不加热，单相不加热 | 20MN右三项不加热，单相不加热 | 故障处理 | 应急抢修 |  |  |  |  | 张虎 桑志民 | 2018.8.1 | 16:30-17:00
19 | 检修三班 | 挤压三车间 | 20MN左 | 主机 | 操作台 | 主机断电 | 20MN左操作台主机断电 | 故障处理 | 应急抢修 |  |  |  |  | 张虎 桑志民 | 2018.8.1 | 17:30-18:00
20 | 检修三班 | 挤压三车间 | 20MN左 | 主机 | 充液 | 不动作插销缸不打开 | 20MN左充液阀不动作插销缸不打开 | 故障处理 | 应急抢修 |  |  |  |  | 张虎 桑志民 | 2018.8.1 | 19:00-20:30
21 | 检修三班 | 挤压三车间 | 36MN北 | 主机 | 挤压筒 | 掉温 | 36MN北挤压筒掉温 | 故障处理 | 应急抢修 |  |  |  |  | 张虎 桑志民 | 2018.8.1 | 20:30-21:00
22 | 检修三班 | 挤压三车间 | 25MN南 | 模具炉 | 模具加热 | 不升温 | 25MN南模具加热不升温 | 故障处理 | 应急抢修 |  |  |  |  | 张虎 桑志民 | 2018.8.1 | 22:00-22:30
23 | 检修三班 | 生产保障中心 | 三、四厂房 |  |  | 三、四车间停电送电 | 三、四车间停电送电 | 维护保养 | 正常维修 |  |  |  |  | 张虎 桑志民 | 2018.8.2 | 2:00-2:30
24 | 检修三班 | 挤压三车间 | 25MN南 | 主机 | 屏幕 | 不显示 | 25MN南主机屏幕不显示 | 故障处理 | 应急抢修 |  |  |  |  | 张虎 桑志民 | 2018.8.2 | 2:30-4:00
25 | 检修三班 | 挤压三车间 | 25MN中 | 东天车 | 东天车 | 不动作 | 25MN中东天车不动作 | 故障处理 | 应急抢修 |  |  |  |  | 张虎 桑志民 | 2018.8.2 | 2:30-3:00
26 | 检修三班 | 挤压三车间 | 25MN中 | 西天车 | 西天车 | 不动作 | 25MN中西天车不动作 | 故障处理 | 应急抢修 |  |  |  |  | 张虎 桑志民 | 2018.8.2 | 4:30-5:30
27 | 检修三班 | 挤压三车间 | 16MN左 | 模具炉 | 模具加热炉 | 关不上，不加热 | 16MN左模具加热炉关不上，不加热 | 故障处理 | 应急抢修 |  |  |  |  | 张虎 桑志民 | 2018.8.2 | 7:00-7:30
28 | 检修三班 | 生产保障中心 | 三、四厂房 |  |  |  | 巡检车间设备 | 维护保养 | 正常维修 |  |  |  |  | 徐庆宝 詹润法 刘刚 孙晖 | 2018.8.2 | 8:00-12:00
29 | 检修三班 | 挤压三车间 | 20MN右 | 辅机 | 液压站 | 油管漏油 | 20MN右液压站油管漏油 | 故障处理 | 应急抢修 |  |  |  |  | 李之庆 庞大为 | 2018.8.2 | 8:30-10:00
30 | 检修三班 | 挤压三车间 | 四厂房 | 精切锯 | 精切锯 | 更换锯片 | 四厂房精切锯更换锯片 | 维护保养 | 正常维修 |  |  |  |  | 徐庆宝 詹润法 | 2018.8.2 | 11:30-13:00
31 | 检修三班 | 挤压三车间 | 20MN左 | 辅机 | 淬火罩 | 整形 | 20MN左淬火罩整形 | 维护保养 | 正常维修 |  |  |  |  | 刘刚 孙晖 | 2018.8.2 | 10:00-11:00
32 | 检修三班 | 挤压三车间 | 36MN中 |  | 护栏 | 整形，改门 | 36MN中护栏整形，改门 | 维护保养 | 正常维修 |  |  |  |  | 李之庆 庞大为 | 2018.8.2 | 16:30-17:00
33 | 检修三班 | 挤压三车间 | 36MN中 | 主机 | 控制泵 | 更换电机 | 36MN中控制泵更换电机 | 维护保养 | 正常维修 |  |  |  |  | 李之庆 庞大为 徐庆宝 詹润法 | 2018.8.2 | 13:30-17:30
34 | 检修三班 | 挤压三车间 | 20MN右 | 辅机 | 成品锯 | 前进后退油缸更换密封 | 20MN右成品锯前进后退油缸更换密封 | 维护保养 | 正常维修 | Y型密封 | 35*40*6 | 个 | 1 | 孙晖 李之庆 | 2018.8.2 | 16:30-17:30
35 | 检修三班 | 挤压三车间 | 20MN左、右 | 辅机 | 挑料皮带 | 更换四条 | 20MN左、右挑料皮带更换四条 | 维护保养 | 正常维修 |  |  |  |  | 徐庆宝 庞大为 | 2018.8.2 | 15:30-17:30
36 | 检修三班 | 挤压三车间 | 铝屑库 | 铝屑库 | 铝屑库 | 接轴流风机 | 铝屑库接轴流风机 | 维护保养 | 正常维修 |  |  |  |  | 詹润法 孙晖 | 2018.8.2 | 10:00-11:00
37 | 检修三班 | 挤压三车间 | 16MN左 | 主机 | 主剪 | 修复 | 16MN主剪修复 | 维护保养 | 正常维修 |  |  |  |  | 孙振 蒲川川 | 2018.8.2 | 16:30-19:00
38 | 检修三班 | 挤压三车间 | 36MN北 |  | 摄像头 | 不显示 | 36MN北摄像头不显示 | 故障处理 | 应急抢修 |  |  |  |  | 孙振 蒲川川 | 2018.8.2 | 20:30-21:30
39 | 检修三班 | 挤压三车间 | 36MN中 | 西天车 | 西天车 | 不上升下降 | 36MN中西天车不上升下降 | 故障处理 | 应急抢修 |  |  |  |  | 孙振 蒲川川 | 2018.8.2 | 22:00-22:30
40 | 检修三班 | 挤压三车间 | 20MN右 | 主机 | 主缸 | 不上压 | 20MN右主缸不上压 | 故障处理 | 应急抢修 |  |  |  |  | 孙振 蒲川川 | 2018.8.3 | 0:30-2:00
41 | 检修三班 | 挤压三车间 | 36北 | 辅机 | 冷床 | 漏气 | 36北冷床漏气 | 故障处理 | 应急抢修 | 气管 | 8cm*1m | 根 | 1 | 孙振 蒲川川 | 2018.8.3 | 2:30-3:00
42 | 检修三班 | 挤压三车间 | 36北 |  | 三项调压器 | 送电 | 36MN北三项调压器送电 | 维护保养 | 正常维修 |  |  |  |  | 孙振 蒲川川 | 2018.8.3 | 4:30-5:30
43 | 检修三班 | 生产保障中心 | 三、四厂房 |  |  |  | 巡检车间设备 | 维护保养 | 正常维修 |  |  |  |  | 徐庆宝 杨栋 李之庆 庞大为 | 2018.8.3 | 8:00-12:00
44 | 检修三班 | 挤压三车间 | 36MN北 | 主机 | 侧缸 | 螺丝断裂 | 36MN北侧缸螺丝断裂 | 维护保养 | 正常维修 |  |  |  |  | 孙晖 孙广明 杨栋 徐庆宝 | 2018.8.3 | 10:00-16:00
45 | 检修三班 | 挤压三车间 | 36MN北 |  | 风机 | 跳闸 | 36MN北风机跳闸 | 故障处理 | 应急抢修 |  |  |  |  | 李之庆 庞大为 | 2018.8.3 | 9:00-9:30
46 | 检修三班 | 挤压三车间 | 25MN中 | 感应炉 | 铸锭加热炉 | 配电箱整形 | 25MN中铸锭加热炉配电箱整形 | 维护保养 | 正常维修 |  |  |  |  | 孙晖 孙广明 | 2018.8.3 | 13:30-14:30
47 | 检修三班 | 挤压三车间 | 36MN中 | 辅机 | 液压站 | 法兰处漏油 | 36MN液压站法兰处漏油 | 故障处理 | 应急抢修 |  |  |  |  | 杨栋 徐庆宝 | 2018.8.3 | 14:30-15:30
48 | 检修三班 | 挤压三车间 | 20MN右 | 辅机 | 液压站 | 油管漏油 | 20MN右液压站油管漏油 | 故障处理 | 应急抢修 |  |  |  |  | 李之庆 庞大为 | 2018.8.3 | 16:30-17:30
49 | 检修三班 | 生产保障中心 | 三厂房 |  |  | 布线槽并挂宣传标语 | 三厂房布线槽并挂宣传标语 | 维护保养 | 正常维修 |  |  |  |  | 孙晖 孙广明 | 2018.8.3 | 15:30-17:30
50 | 检修三班 | 挤压三车间 | 16MN | 西天车 | 西天车 | 不动 | 16MN西天车不动作 | 故障处理 | 应急抢修 |  |  |  |  | 王亚鲁 张志刚 | 2018.8.3 | 16:30-17:00
51 | 检修三班 | 挤压三车间 | 20MN左 | 主机 | 运锭小车 | 链条脱落 | 20MN左运锭小车链条脱落 | 维护保养 | 正常维修 |  |  |  |  | 王亚鲁 张志刚 | 2018.8.3 | 17:30-19:00
52 | 检修三班 | 挤压三车间 | 36MN中 | 主机 | 侧缸 | 后端盖法兰密封坏 | 36MN右侧缸后端盖法兰密封坏 | 维护保养 | 正常维修 |  |  |  |  | 王亚鲁 张志刚 | 2018.8.3 | 20:30-21:30
53 | 检修三班 | 挤压三车间 | 36MN中 | 辅机 | 挑料 | 不传动 | 36MN中挑料不传动 | 故障处理 | 应急抢修 |  |  |  |  | 王亚鲁 张志刚 | 2018.8.4 | 2:00-2:30
54 | 检修三班 | 挤压三车间 | 20MN左 | 主机 | 运锭小车 | 不动作处理 | 20MN左运锭小车不动作处理 | 故障处理 | 应急抢修 |  |  |  |  | 王亚鲁 张志刚 | 2018.8.4 | 2:30-4:00
55 | 检修三班 | 生产保障中心 | 三、四厂房 |  |  |  | 巡检车间设备 | 维护保养 | 正常维修 |  |  |  |  | 徐庆宝 杨栋 孙广明 谷彬 | 2018.8.4 | 8:00-12:00
56 | 检修三班 | 挤压三车间 | 16MN左 | 主机 | 主剪 | 调间隙 | 16MN左主剪调间隙 | 维护保养 | 正常维修 |  |  |  |  | 李之庆 郭旭 | 2018.8.4 | 9:00-10:00
57 | 检修三班 | 挤压三车间 | 16MN右 | 辅机 | 成品锯 | 更换皮带三条 | 16MN右成品锯更换皮带三条 | 维护保养 | 正常维修 | 三角皮带 | 1300B | 根 | 3 | 徐庆宝 杨栋 | 2018.8.4 | 13:30-14:30
58 | 检修三班 | 挤压三车间 | 25MN南 | 主机 | 机械手 | 西侧挡料板整形 | 25MN南机械手西侧挡料板整形 | 维护保养 | 正常维修 |  |  |  |  | 孙广明 谷彬 | 2018.8.4 | 9:00-10:00
59 | 检修三班 | 挤压三车间 | 36MN北 | 主机 | 送锭小车 | 限位损坏更换 | 36MN北送锭小车限位损坏更换 | 维护保养 | 正常维修 |  |  |  |  | 李之庆 郭旭 | 2018.8.4 | 13:30-14:30
60 | 检修三班 | 挤压三车间 | 20MN左 | 辅机 | 1#泵 | 更换高压油管 | 20MN左1#泵更换高压油管 | 维护保养 | 正常维修 |  |  |  |  | 徐庆宝 杨栋 | 2018.8.4 | 9:00-10:00
61 | 检修三班 | 挤压三车间 | 20MN左 | 主机 | 挤压筒 | 漏油 | 20MN左挤压筒漏油 | 故障处理 | 应急抢修 |  |  |  |  | 孙广明 谷彬 | 2018.8.4 | 15:30-17:30
62 | 检修三班 | 挤压三车间 | 20MN右 | 辅机 | 挑料架 | 链条恢复两条 | 20MN右挑料架链条恢复两条 | 维护保养 | 正常维修 |  |  |  |  | 李之庆 郭旭 | 2018.8.4 | 9:30-10:30
63 | 检修三班 | 挤压三车间 | 20MN左 | 辅机 | 矫直机 | 尾架拖链断裂 | 20MN左右矫直机尾架拖链断裂 | 维护保养 | 正常维修 |  |  |  |  | 徐庆宝 杨栋 | 2018.8.4 | 15:30-17:30
64 | 检修三班 | 挤压三车间 | 36MN中、北 | 辅机 | 出口导正 | 石墨托盘制作三个 | 36MN中、北出口导正处石墨托盘制作三个 | 维护保养 | 正常维修 |  |  |  |  | 孙广明 谷彬 | 2018.8.4 | 15:30-17:30
65 | 检修三班 | 挤压三车间 | 25MN南 |  | 循环泵 | 漏水 | 25MN南循环泵漏水 | 维护保养 | 正常维修 |  |  |  |  | 李之庆 郭旭 | 2018.8.4 | 11:30-13:00
66 | 检修三班 | 挤压三车间 | 25MN南 |  | 出口测温水箱 | 加焊底座 | 25MN南出口测温水箱加焊底座 | 维护保养 | 正常维修 |  |  |  |  | 郭旭 谷彬 | 2018.8.4 | 10:00-11:00
67 | 检修三班 | 挤压三车间 | 36MN中 | 辅机 | 成品锯 | 锯片打料 | 36MN中成品锯锯片打料 | 故障处理 | 应急抢修 |  |  |  |  | 谷彬 桑志民 | 2018.8.4 | 17:30-18:00
68 | 检修三班 | 挤压三车间 | 36MN北 | 辅机 | 矫直机 | 矫直机不显数处理 | 36MN北矫直机矫直不显数处理 | 故障处理 | 应急抢修 |  |  |  |  | 谷彬 桑志民 | 2018.8.4 | 19:00-20:30
69 | 检修三班 | 挤压三车间 | 25MN南 | 辅机 | 淬火罩 | 水管漏水 | 25MN南淬火罩水管漏水 | 故障处理 | 应急抢修 |  |  |  |  | 谷彬 桑志民 | 2018.8.4 | 20:30-21:00
70 | 检修三班 | 挤压三车间 | 25MN南 | 主机 | 供锭器 | 安装挡锭版 | 25MN南供锭器安装挡锭版 | 维护保养 | 正常维修 |  |  |  |  | 谷彬 桑志民 | 2018.8.5 | 2:30-3:00
71 | 检修三班 | 挤压三车间 | 25MN南 | 主机 | 挤压机 | 充液阀调整限位 | 25MN南挤压机充液阀调整限位 | 故障处理 | 应急抢修 |  |  |  |  | 谷彬 桑志民 | 2018.8.5 | 4:30-5:30
72 | 检修三班 | 生产保障中心 | 三、四厂房 |  |  |  | 巡检车间设备 | 维护保养 | 正常维修 |  |  |  |  | 杨栋 詹润法 郭旭 李之庆 | 2018.8.5 | 8:00-12:00
73 | 检修三班 | 挤压三车间 | 16MN左 |  | 铜导板 | 脱落 | 16MN左铜导板脱落 | 维护保养 | 正常维修 |  |  |  |  | 徐庆宝 孙广明 | 2018.8.5 | 9:00-11:00
74 | 检修三班 | 挤压三车间 | 16MN左 | 主机 | 主剪 | 调整 | 16MN左调主剪 | 维护保养 | 正常维修 |  |  |  |  | 郭旭 李之庆 | 2018.8.5 | 9:30-10:30
75 | 检修三班 | 挤压三车间 | 16MN右 | 主机 | 模座锁紧 | 拆除打磨并恢复 | 16MN右模座锁紧拆除打磨并恢复 | 维护保养 | 正常维修 |  |  |  |  | 孙晖 杨栋 | 2018.8.5 | 11:00-13:00
76 | 检修三班 | 挤压三车间 | 25MN中 | 辅机 | 成品锯 | 定尺挡板不下降 | 25MN中成品锯定尺挡板不下降 | 维护保养 | 正常维修 |  |  |  |  | 郭旭 李之庆 | 2018.8.5 | 13:30-16:30
77 | 检修三班 | 挤压三车间 | 25MN南 | 西天车 | 西天车 | 更换钢丝绳 | 25MN南西天车更换钢丝绳 | 维护保养 | 正常维修 |  |  |  |  | 詹润法 徐庆宝 | 2018.8.5 | 14:30-15:30
78 | 检修三班 | 挤压三车间 | 20MN右 | 主机 | 机械手 | 更换滑靴、滑轨、丝杠、轴承、轴承座 | 20MN右机械手更换滑靴、滑轨、丝杠、轴承、轴承座 | 维护保养 | 正常维修 |  |  |  |  | 郭旭 李之庆 | 2018.8.5 | 15:30-17:30
79 | 检修三班 | 挤压三车间 | 36MN中 | 辅机 | 锯前轨道 | 不下降 | 36MN中锯前轨道不下降 | 故障处理 | 应急抢修 |  |  |  |  | 孙晖 杨栋 | 2018.8.5 | 8:30-9:00
80 | 检修三班 | 挤压三车间 | 25MN南 | 主机 | 主剪 | 不下降 | 25MN南主剪不下降 | 故障处理 | 应急抢修 |  |  |  |  | 孙振 蒲川川 | 2018.8.5 | 17:30-18:00
81 | 检修三班 | 挤压三车间 | 25MN南 | 主机 | 供锭器 | 皮带安装 | 25MN南供锭器皮带安装 | 维护保养 | 正常维修 |  |  |  |  | 孙振 蒲川川 | 2018.8.5 | 20:30-21:30
82 | 检修三班 | 挤压三车间 | 25MN南 | 主机 | 供锭 | 不闭合处理 | 25MN南供锭器不闭合处理 | 故障处理 | 应急抢修 |  |  |  |  | 孙振 蒲川川 | 2018.8.5 | 22:00-22:30
83 | 检修三班 | 挤压三车间 | 36MN北 | 辅机 | 成品锯 | 切口打齿 | 36MN北成品锯切口打齿 | 故障处理 | 应急抢修 |  |  |  |  | 孙振 蒲川川 | 2018.8.6 | 2:00-2:30
84 | 检修三班 | 挤压三车间 | 20MN右 | 主机 | 机械手 | 调对中 | 20MN右调机械手对中 | 维护保养 | 正常维修 |  |  |  |  | 孙振 蒲川川 | 2018.8.6 | 2:30-4:00
85 | 检修三班 | 挤压三车间 | 25MN南 | 主机 | 机械手 | 滑轨取断丝，安装 | 25MN南机械手滑轨取断丝，安装 | 维护保养 | 正常维修 |  |  |  |  | 孙振 蒲川川 | 2018.8.6 | 2:30-3:00
86 | 检修三班 | 挤压三车间 | 25MN中 | 西天车 | 西天车 | 不动作 | 25MN中西天车不动作 | 故障处理 | 应急抢修 |  |  |  |  | 孙振 蒲川川 | 2018.8.6 | 4:30-5:30
87 | 检修三班 | 生产保障中心 | 三、四厂房 |  |  |  | 巡检车间设备 | 维护保养 | 正常维修 |  |  |  |  | 杨栋 郭旭 詹润法 李之庆 | 2018.8.6 | 8:00-12:00
88 | 检修三班 | 挤压三车间 | 25MN南 | 主机 | 拉模缸 | 漏油 | 25MN南拉模缸漏油 | 故障处理 | 应急抢修 |  |  |  |  | 孙广明 杨栋 | 2018.8.6 | 11:00-13:00
89 | 检修三班 | 挤压三车间 | 25MN南 | 辅机 | 牵引机 | 多处部位漏油 | 25MN南牵引机多处部位漏油 | 故障处理 | 应急抢修 |  |  |  |  | 孙晖 李之庆 | 2018.8.6 | 13:30-16:30
90 | 检修三班 | 挤压三车间 | 25MN南 | 主机 | 挤压筒 | 掉温 | 25MN挤压筒掉温 | 故障处理 | 应急抢修 |  |  |  |  | 詹润法 郭旭 | 2018.8.6 | 14:30-15:30
91 | 检修三班 | 挤压三车间 | 36MN北 | 主机 | 控制泵 | 风机更换 | 36MN北控制泵风机更换 | 维护保养 | 正常维修 |  |  |  |  | 孙晖 李之庆 | 2018.8.6 | 15:30-17:30
92 | 检修三班 | 挤压三车间 | 36MN中 | 精切锯 | 精切锯 | 更换锯片，调整润滑 | 36MN中精切锯更换锯片，调整润滑 | 维护保养 | 正常维修 |  |  |  |  | 詹润法 郭旭 | 2018.8.6 | 8:30-11:00
93 | 检修三班 | 挤压三车间 | 25MN南 | 主机 | 挤压筒 | 端盖恢复 | 25MN南挤压筒端盖恢复 | 维护保养 | 正常维修 |  |  |  |  | 孙广明 杨栋 | 2018.8.6 | 13:30-17:30
94 | 检修三班 | 挤压三车间 | 36MN北 | 辅机 | 成品锯 | 更换锯片 | 36MN北成品锯更换锯片 | 维护保养 | 正常维修 |  |  |  |  | 孙广明 杨栋 | 2018.8.6 | 16:30-17:30
95 | 检修三班 | 挤压三车间 | 36MN北 | 东天车 | 东天车 | 不动作 | 36MN北东天车不动作 | 故障处理 | 应急抢修 |  |  |  |  | 王亚鲁 张志刚 | 2018.8.6 | 16:30-17:30
96 | 检修三班 | 挤压三车间 | 20MN右 | 辅机 | 主牵引 | 油泵不启动 | 20MN右主牵引油泵不启动 | 故障处理 | 应急抢修 |  |  |  |  | 王亚鲁 张志刚 | 2018.8.6 | 18:30-19:00
97 | 检修三班 | 挤压三车间 | 36MN北 | 辅机 | 辅机 | 喷油 | 36MN北辅机喷油 | 故障处理 | 应急抢修 |  |  |  |  | 王亚鲁 张志刚 | 2018.8.6 | 20:30-21:30
98 | 检修三班 | 挤压三车间 | 20MN左 | 辅机 | 牵引机 | 配电柜内打火 | 20MN左牵引机配电柜内打火 | 故障处理 | 应急抢修 |  |  |  |  | 孙振 蒲川川 | 2018.8.7 | 2:30-3:00
99 | 检修三班 | 挤压三车间 | 20MN右 | 辅机 | 液压站 | 油温高 | 20MN右液压站油温高 | 故障处理 | 应急抢修 |  |  |  |  | 孙振 蒲川川 | 2018.8.7 | 4:30-5:30
100 | 检修三班 | 挤压三车间 | 25MN中 | 辅机 | 成品锯 | 升降缸自动下降 | 25MN中成品锯升降缸自动下降 | 故障处理 | 应急抢修 |  |  |  |  | 孙振 蒲川川 | 2018.8.7 | 6:30-7:00
101 | 检修三班 | 生产保障中心 | 三、四厂房 |  |  |  | 巡检车间设备 | 维护保养 | 正常维修 |  |  |  |  | 杨栋 徐庆宝 詹润法 郭旭 | 2018.8.7 | 8:00-12:00
102 | 检修三班 | 挤压三车间 | 16MN右 | 主机 | 模座锁紧缸 | 更换模座锁紧缸并处理漏油 | 16MN右更换模座锁紧缸并处理漏油 | 维护保养 | 正常维修 |  |  |  |  | 谷彬 郭旭 | 2018.8.7 | 8:00-12:00
103 | 检修三班 | 挤压三车间 | 25MN南 | 主机 | 挤压杆 | 主机跳闸，挤压杆不前进 | 25MN南主机跳闸，挤压杆不前进 | 故障处理 | 应急抢修 |  |  |  |  | 丁得增 詹润法 | 2018.8.7 | 11:00-13:00
104 | 检修三班 | 挤压三车间 | 36MN北 | 主机 | 压模块 | 脱落 | 36MN北压模块脱落 | 维护保养 | 正常维修 |  |  |  |  | 孙晖 谷彬 | 2018.8.7 | 8:30-11:00
105 | 检修三班 | 挤压三车间 | 36MN中 | 主机 | 推锭缸 | 缸头紧固 | 36MN中推锭缸缸头紧固 | 维护保养 | 正常维修 |  |  |  |  | 李之庆 徐庆宝 | 2018.8.7 | 14:30-15:30
106 | 检修三班 | 挤压三车间 | 20MN左 | 辅机 | 出料辊道 | 漏气 | 20MN左出料辊道漏气 | 故障处理 | 应急抢修 | 气管 | 8cm*1m | 根 | 1 | 杨栋 郭旭 | 2018.8.7 | 9:30-10:30
107 | 检修三班 | 挤压三车间 | 36MN右 | 辅机 | 矫直机 | 尾架缸头紧固 | 36MN右矫直机尾架缸头紧固 | 维护保养 | 正常维修 |  |  |  |  | 孙晖 李之庆 | 2018.8.7 | 15:30-17:30
108 | 检修三班 | 挤压三车间 | 20MN右 | 辅机 | 出料导正 | 不动作 | 20MN右出料导正不动作 | 故障处理 | 应急抢修 |  |  |  |  | 张虎 桑志民 | 2018.8.7 | 16:30-17:00
109 | 检修三班 | 挤压三车间 | 25MN南 | 辅机 | 成品锯 | 锯片不转 | 25MN南成品锯锯片不转 | 故障处理 | 应急抢修 |  |  |  |  | 张虎 桑志民 | 2018.8.7 | 17:30-18:00
110 | 检修三班 | 挤压三车间 | 25MN南 | 辅机 | 主牵引机 | 钳口不动作 | 25MN南主牵引机钳口不动作 | 故障处理 | 应急抢修 |  |  |  |  | 张虎 桑志民 | 2018.8.7 | 19:00-20:30
111 | 检修三班 | 挤压三车间 | 20MN右 | 模具炉 | 4#模具加热炉 | 不加热 | 20MN右4#模具加热炉不加热 | 故障处理 | 应急抢修 |  |  |  |  | 张虎 桑志民 | 2018.8.7 | 20:30-21:30
112 | 检修三班 | 挤压三车间 | 20MN | 东天车 | 东天车 | 不动作 | 20MN东天车不动作 | 故障处理 | 应急抢修 |  |  |  |  | 张虎 桑志民 | 2018.8.7 | 22:00-22:30
113 | 检修三班 | 挤压三车间 | 20MN左 | 主机 | 挤压杆 | 焊接铁板 | 20MN左挤压杆焊接铁板 | 维护保养 | 正常维修 |  |  |  |  | 王亚鲁 张志刚 | 2018.8.8 | 2:00-2:30
114 | 检修三班 | 挤压三车间 | 36MN中 | 东天车 | 东天车 | 小钩不动作 | 36MN中东天车小钩不动作 | 故障处理 | 应急抢修 |  |  |  |  | 王亚鲁 张志刚 | 2018.8.8 | 2:30-4:00
115 | 检修三班 | 挤压三车间 | 25MN南 | 感应炉 | 感应炉 | 拆除感应炉推锭缸限位导杆 | 25MN南拆除感应炉推锭缸限位导杆 | 维护保养 | 正常维修 |  |  |  |  | 王亚鲁 张志刚 | 2018.8.8 | 2:30-3:00
116 | 检修三班 | 挤压三车间 | 25MN南 | 模具炉 | 模具炉 | 不加热，PLC报错 | 25MN南模具炉不加热，PLC报错 | 故障处理 | 应急抢修 |  |  |  |  | 王亚鲁 张志刚 | 2018.8.8 | 4:30-5:30
117 | 检修三班 | 挤压三车间 | 25MN南 | 辅机 | 牵引机 | 挡板变形 | 25MN南牵引机挡板变形 | 维护保养 | 正常维修 |  |  |  |  | 王亚鲁 张志刚 | 2018.8.8 | 6:00-7:00
118 | 检修三班 | 生产保障中心 | 三、四厂房 |  |  |  | 巡检车间设备 | 维护保养 | 正常维修 |  |  |  |  | 杨栋 丁得增 徐庆宝 谷彬 | 2018.8.8 | 8:00-12:00
119 | 检修三班 | 挤压三车间 | 16MN右 | 辅机 | 主牵 | 漏油处理 | 16MN右主牵漏油处理 | 故障处理 | 应急抢修 |  |  |  |  | 孙广明 丁得增 | 2018.8.8 | 9:00-10:00
120 | 检修三班 | 挤压三车间 | 16MN右 | 主机 | 挤压筒 | 掉温 | 16MN右挤压筒掉温 | 故障处理 | 应急抢修 |  |  |  |  | 郭旭 徐庆宝 | 2018.8.8 | 13:30-14:30
121 | 检修三班 | 挤压三车间 | 36MN中 | 主机 | 压膜缸 | 漏油 | 36MN中压膜缸漏油 | 故障处理 | 应急抢修 |  |  |  |  | 孙晖 谷彬 | 2018.8.8 | 9:00-10:00
122 | 检修三班 | 挤压三车间 | 36MN中 | 辅机 | 出料口 | 石墨托盘拆除并加装新托盘 | 36MN中出料口石墨托盘拆除并加装新托盘 | 维护保养 | 正常维修 |  |  |  |  | 杨栋 孙广明 | 2018.8.8 | 15:30-17:30
123 | 检修三班 | 挤压三车间 | 36MN北 | 辅机 | 出料辊道 | 气管更换三处 | 36MN北出料辊道气管更换三处 | 故障处理 | 应急抢修 |  |  |  |  | 孙广明 丁得增 | 2018.8.8 | 9:30-10:30
124 | 检修三班 | 挤压三车间 | 20MN右 | 主机 | 机械手 | 调对中 | 20MN右机械手调对中 | 维护保养 | 正常维修 |  |  |  |  | 郭旭 徐庆宝 | 2018.8.8 | 15:30-17:30
125 | 检修三班 | 挤压三车间 | 36MN北 | 感应炉 | 感应炉 | 倒锭，焊接 | 36MN北感应炉倒锭，焊接 | 维护保养 | 正常维修 |  |  |  |  | 孙晖 谷彬 | 2018.8.8 | 15:30-17:30
126 | 检修三班 | 挤压三车间 | 25MN南 | 主机 | 机械手 | 不闭合 | 25MN南机械手不闭合 | 故障处理 | 应急抢修 |  |  |  |  | 孙振 蒲川川 | 2018.8.8 | 19:00-20:30
127 | 检修三班 | 挤压三车间 | 20MN右 | 模具炉 | 1#模具炉 | 不升温 | 20MN右1#模具炉不升温 | 故障处理 | 应急抢修 |  |  |  |  | 孙振 蒲川川 | 2018.8.8 | 20:30-21:00
128 | 检修三班 | 挤压三车间 | 36MN北 | 辅机 | 锯前辊道 | 辊子不转 | 36MN北锯前辊道辊子不转 | 故障处理 | 应急抢修 |  |  |  |  | 孙振 蒲川川 | 2018.8.8 | 22:00-22:30
129 | 检修三班 | 挤压三车间 | 36MN中 | 辅机 | 牵引机 | 不交接料 | 36MN中牵引机不交接料 | 故障处理 | 应急抢修 |  |  |  |  | 孙振 蒲川川 | 2018.8.9 | 2:00-2:30
130 | 检修三班 | 挤压三车间 | 16MN右 |  | 2区保险盒 | 损坏 | 16MN2区保险盒损坏 | 维护保养 | 正常维修 |  |  |  |  | 孙振 蒲川川 | 2018.8.9 | 4:30-5:30
131 | 检修三班 | 生产保障中心 | 三、四厂房 |  |  |  | 巡检车间设备 | 维护保养 | 正常维修 |  |  |  |  | 杨栋 徐庆宝 谷彬 丁得增 | 2018.8.9 | 8:00-12:00
132 | 检修三班 | 挤压三车间 | 36MN中 | 辅机 | 矫直机 | 油缸杆脱丝 | 36MN中矫直机头油缸杆脱丝 | 维护保养 | 正常维修 |  |  |  |  | 孙广明 丁得增 | 2018.8.9 | 9:00-10:00
133 | 检修三班 | 挤压三车间 | 36MN中 | 主机 | 液压站 | 阀块漏 | 36MN中主机液压站阀块漏油 | 故障处理 | 应急抢修 |  |  |  |  | 杨栋 谷彬 | 2018.8.9 | 13:30-14:30
134 | 检修三班 | 挤压三车间 | 20MN左 | 主机 | 挤压杆 | 更换挤压杆、拆动梁，恢复锁紧环，挤压杆锁紧缸蝶阀更换，焊接挤压筒端盖 | 20MN左更换挤压杆、拆动梁，恢复锁紧环，挤压杆锁紧缸蝶阀更换，焊接挤压筒端盖 | 维护保养 | 正常维修 |  |  |  |  | 徐庆宝 杨栋 | 2018.8.9 | 9:00-10:00
135 | 检修三班 | 挤压三车间 | 25MN南 | 感应炉 | 上料台 | 升降油缸动作不到位 | 25MN南上料台升降油缸动作不到位 | 故障处理 | 应急抢修 |  |  |  |  | 谷彬 丁得增 | 2018.8.9 | 13:30-14:30
136 | 检修三班 | 挤压三车间 | 25MN南 | 主机 | 过渡辊道 | 不升降 | 25MN南过渡辊道不升降 | 故障处理 | 应急抢修 |  |  |  |  | 杨栋 谷彬 | 2018.8.9 | 15:00-16:00
137 | 检修三班 | 挤压三车间 | 25MN中 | 辅机 | 牵引机 | 不下料 | 25MN中牵引机不下料 | 故障处理 | 应急抢修 |  |  |  |  | 王亚鲁 张志刚 | 2018.8.9 | 15:30-17:30
138 | 检修三班 | 挤压三车间 | 25MN中 | 辅机 | 锯后辊道 | 不下料 | 25MN锯后辊道不下降 | 故障处理 | 应急抢修 |  |  |  |  | 王亚鲁 张志刚 | 2018.8.9 | 18:30-19:00
139 | 检修三班 | 挤压三车间 | 36MN中 |  | 压料器 | 不上升 | 36MN中压料器不上升 | 故障处理 | 应急抢修 |  |  |  |  | 王亚鲁 张志刚 | 2018.8.9 | 22:30-23:00
140 | 检修三班 | 挤压三车间 | 20MN右 | 辅机 | 副牵引机 | 螺丝紧固 | 20MN右副牵引机螺丝紧固 | 维护保养 | 正常维修 |  |  |  |  | 王亚鲁 张志刚 | 2018.8.10 | 0:30-2:00
141 | 检修三班 | 挤压三车间 | 36MN北 | 辅机 | 矫直机 | 复位 | 36MN北矫直机复位 | 维护保养 | 正常维修 |  |  |  |  | 王亚鲁 张志刚 | 2018.8.10 | 2:30-3:00
142 | 检修三班 | 挤压三车间 | 20右 | 感应炉 | 感应炉 | 红外测距调整 | 20右感应炉红外测距调整 | 维护保养 | 正常维修 |  |  |  |  | 王亚鲁 张志刚 | 2018.8.10 | 4:30-5:30
143 | 检修三班 | 生产保障中心 | 三、四厂房 |  |  |  | 巡检车间设备 | 维护保养 | 正常维修 |  |  |  |  | 徐庆宝 杨栋 孙广明 谷彬 | 2018.8.10 | 8:00-12:00
144 | 检修三班 | 挤压三车间 | 36MN中 | 主机 | 模座压紧 | 漏油 | 36MN中模座压紧漏油 | 故障处理 | 应急抢修 | O型圈 | 9*2.5 | 个 | 1 | 李之庆 郭旭 | 2018.8.10 | 9:00-10:00
145 | 检修三班 | 挤压三车间 | 25MN南 | 主机 | 过渡辊道 | 焊接紧固 | 25MN南过渡辊道，焊接紧固 | 维护保养 | 正常维修 |  |  |  |  | 徐庆宝 杨栋 | 2018.8.10 | 13:30-14:30
146 | 检修三班 | 挤压三车间 | 36MN中 | 感应炉 | 铸锭加热炉 | 液压站漏油 | 36MN中铸锭加热炉液压站漏油 | 故障处理 | 应急抢修 | O型圈 | 9*2.5 | 个 | 2 | 孙广明 谷彬 | 2018.8.10 | 9:00-10:00
147 | 检修三班 | 挤压三车间 | 36MN中 | 辅机 | 出料辊道 | 气动三联体损坏 | 36MN中出料辊道气动三联体损坏 | 维护保养 | 正常维修 | 三联体 | 398-25 | 个 | 1 | 李之庆 郭旭 | 2018.8.10 | 13:30-14:30
148 | 检修三班 | 挤压三车间 | 36MN中 | 主机 | 供锭器 | 丝杠轴承座更换 | 36MN中供锭器丝杠轴承座更换 | 维护保养 | 正常维修 | 轴承座 | P208 | 个 | 1 | 徐庆宝 杨栋 | 2018.8.10 | 9:00-10:00
149 | 检修三班 | 挤压三车间 | 36MN中 | 感应炉 | 铸锭加热炉 | 中间继电器及底座烧坏 | 36MN中铸锭加热炉中间继电器及底座烧坏 | 维护保养 | 正常维修 | ABB继电器 | CR-M024DC3L | 个 | 1 | 孙广明 谷彬 | 2018.8.10 | 15:30-17:30
150 | 检修三班 | 挤压三车间 | 36MN中 | 感应炉 | 铸锭加热炉 | 线圈损 | 36MN中铸锭加热炉线圈损坏 | 维护保养 | 正常维修 | 交流接触器线圈 | CJ15-2000A电压220V | 个 | 1 | 李之庆 郭旭 | 2018.8.10 | 9:30-10:30
151 | 检修三班 | 挤压三车间 | 36MN北 | 主机 | 侧缸 | 后部漏油处理 | 36MN北侧缸后部漏油处理 | 故障处理 | 应急抢修 |  |  |  |  | 徐庆宝 杨栋 | 2018.8.10 | 15:30-17:30
152 | 检修三班 | 挤压三车间 | 16MN | 东天车 | 小车 | 电机安装，整体固装 | 16MN东天车小车电机安装，整体固装 | 维护保养 | 正常维修 |  |  |  |  | 孙广明 谷彬 | 2018.8.10 | 15:30-17:30
153 | 检修三班 | 挤压三车间 | 36MN中 | 辅机 | 副牵引机 | 不动作 | 36MN中副牵引机不动作 | 故障处理 | 应急抢修 |  |  |  |  | 张虎 桑志民 | 2018.8.10 | 17:30-18:00
154 | 检修三班 | 挤压三车间 | 36MN中 | 辅机 | 定尺装置 | 不动作 | 36MN中定尺装置不动作（液压马达轴串动） | 维护保养 | 正常维修 |  |  |  |  | 张虎 桑志民 | 2018.8.10 | 19:00-20:30
155 | 检修三班 | 挤压三车间 | 36MN北 | 辅机 | 矫直机 | 钳口打不开 | 36MN北矫直机钳口打不开 | 故障处理 | 应急抢修 |  |  |  |  | 张虎 桑志民 | 2018.8.10 | 20:30-21:00
156 | 检修三班 | 挤压三车间 | 36MN北 | 主机 | 拉模缸 | 漏油 | 36MN北拉模缸漏油 | 故障处理 | 应急抢修 |  |  |  |  | 张虎 桑志民 | 2018.8.11 | 2:00-2:30
157 | 检修三班 | 挤压三车间 | 四车间 | 辅机 | 成品跨 | 天车脱钩 | 四车间成品跨天车脱钩 | 故障处理 | 应急抢修 |  |  |  |  | 张虎 桑志民 | 2018.8.11 | 2:30-4:00
158 | 检修三班 | 生产保障中心 | 三、四厂房 |  |  |  | 巡检车间设备 | 维护保养 | 正常维修 |  |  |  |  | 徐庆宝 杨栋 孙广明 谷彬 | 2018.8.11 | 8:00-12:00
159 | 检修三班 | 挤压三车间 | 25MN中 | 感应炉 | 铸锭加热炉 | 拆25MN中铸锭加热炉线圈，更换到16MN右 | 拆25MN中铸锭加热炉线圈，更换到16MN右 | 维护保养 | 正常维修 |  |  |  |  | 李之庆 郭旭 | 2018.8.11 | 9:00-10:00
160 | 检修三班 | 挤压三车间 | 25MN中 | 辅机 | 淬火风道 | 拆25MN中淬火风道，更换出口导正新油缸 | 拆25MN中淬火风道，更换出口导正新油缸 | 维护保养 | 正常维修 |  |  |  |  | 徐庆宝 杨栋 | 2018.8.11 | 13:30-14:30
161 | 检修三班 | 挤压三车间 | 16MN左 | 辅机 | 牵引 | 挡料板变形 | 16MN左牵引挡料板变形 | 维护保养 | 正常维修 |  |  |  |  | 孙广明 谷彬 | 2018.8.11 | 9:00-10:00
162 | 检修三班 | 挤压三车间 | 20MN左 | 辅机 | 成品锯 | 更换新锯片 | 20MN左成品锯更换新锯片 | 维护保养 | 正常维修 |  |  |  |  | 李之庆 郭旭 | 2018.8.11 | 13:30-14:30
163 | 检修三班 | 挤压三车间 | 四厂房 |  | 滤油机 | 故障处理 | 四厂房滤油机故障处理 | 维护保养 | 正常维修 |  |  |  |  | 徐庆宝 杨栋 | 2018.8.11 | 9:30-10:30
164 | 检修三班 | 挤压三车间 | 16MN东 | 东天车 | 东天车 | 修复 | 16MN东天车修复 | 维护保养 | 正常维修 |  |  |  |  | 孙广明 谷彬 | 2018.8.11 | 15:30-17:30
165 | 检修三班 | 挤压三车间 | 25MN中 | 感应炉 | 铸锭加热炉 | 安装铸锭加热炉线圈 | 25MN中安装铸锭加热炉线圈 | 维护保养 | 正常维修 |  |  |  |  | 李之庆 郭旭 | 2018.8.11 | 15:30-17:30
166 | 检修三班 | 挤压三车间 | 36MN中 | 辅机 | 牵引机 | 交接料故障 | 36MN中牵引机交接料故障 | 故障处理 | 应急抢修 |  |  |  |  | 孙振 蒲川川 | 2018.8.11 | 17:30-18:00
167 | 检修三班 | 挤压三车间 | 25MN南 | 辅机 | 成品锯 | 电机不启动 | 25MN南成品锯电机不启动 | 故障处理 | 应急抢修 |  |  |  |  | 孙振 蒲川川 | 2018.8.11 | 19:00-19:30
168 | 检修三班 | 挤压三车间 | 25MN南 | 辅机 | 主副牵引机 | 卡在一起 | 25MN南主副牵引机卡在一起 | 故障处理 | 应急抢修 |  |  |  |  | 孙振 蒲川川 | 2018.8.11 | 20:30-21:00
169 | 检修三班 | 挤压三车间 | 20MN左 | 辅机 | 淬火下 | 南侧不喷水 | 20MN左淬火下南侧不喷水 | 故障处理 | 应急抢修 |  |  |  |  | 孙振 蒲川川 | 2018.8.11 | 21:30-22:00
170 | 检修三班 | 挤压三车间 | 25MN中 | 西天车 | 西天车 | 不动作 | 25MN中西天车不动作处理 | 故障处理 | 应急抢修 |  |  |  |  | 孙振 蒲川川 | 2018.8.11 | 22:30-23:00
171 | 检修三班 | 挤压三车间 | 20MN左 | 辅机 | 淬火1#水泵 | 热继跳 | 20MN左淬火1#水泵热继跳 | 故障处理 | 应急抢修 |  |  |  |  | 孙振 蒲川川 | 2018.8.12 | 2:00-2:30
172 | 检修三班 | 挤压三车间 | 36MN北 | 感应炉 | 感应炉 | 油缸部不动作 | 36MN北感应炉油缸部不动作 | 故障处理 | 应急抢修 |  |  |  |  | 孙振 蒲川川 | 2018.8.12 | 2:30-4:00
173 | 检修三班 | 挤压三车间 | 36MN北 | 辅机 | 锯前辊道 | 不前进 | 36MN北锯前辊道不前进 | 故障处理 | 应急抢修 |  |  |  |  | 孙振 蒲川川 | 2018.8.12 | 2:30-3:00
174 | 检修三班 | 挤压三车间 | 36MN北 |  |  | 处理漏气一处 | 36MN北处理漏气一处 | 故障处理 | 应急抢修 |  |  |  |  | 孙振 蒲川川 | 2018.8.12 | 4:30-5:30
175 | 检修三班 | 挤压三车间 | 三、四厂房 |  |  |  | 巡检车间设备 | 维护保养 | 正常维修 |  |  |  |  | 杨栋 谷彬 孙广明 詹润法 | 2018.8.12 | 8:00-12:00
176 | 检修三班 | 挤压三车间 | 36MN北 | 主机 | 控制泵 | 电机拆除，需换外壳 | 原36MN控制泵电机拆除，需换外壳 | 维护保养 | 正常维修 |  |  |  |  | 孙广明 詹润法 | 2018.8.12 | 11:00-13:00
177 | 检修三班 | 挤压三车间 | 36MN北 | 主机 | 侧缸 | 油管漏油 | 36MN北北侧缸油管漏油 | 维护保养 | 正常维修 |  |  |  |  | 李之庆 杨栋 | 2018.8.12 | 9:30-11:00
178 | 检修三班 | 挤压三车间 | 36MN北 | 主机 | 压膜缸 | 漏油 | 36MN北压膜缸漏油 | 维护保养 | 正常维修 |  |  |  |  | 丁得增 谷彬 | 2018.8.12 | 14:30-15:30
179 | 检修三班 | 挤压三车间 | 36MN北 |  | 循环泵 | 拆36MN北循环泵电机制作龙门架一个 | 拆36MN北循环泵电机制作龙门架一个 | 维护保养 | 正常维修 |  |  |  |  | 郭旭 孙晖 | 2018.8.12 | 15:30-17:30
180 | 检修三班 | 挤压三车间 | 20MN右 | 辅机 | 1#、2#、5#泵 | 油管漏油 | 20MN右1#、2#、5#泵油管漏油 | 维护保养 | 正常维修 |  |  |  |  | 孙广明 詹润法 | 2018.8.12 | 8:30-11:00
181 | 检修三班 | 挤压三车间 | 20MN右 | 主机 | 机械手 | 控块螺丝撞断两条 | 20MN右机械手控块螺丝撞断两条 | 维护保养 | 正常维修 |  |  |  |  | 李之庆 杨栋 | 2018.8.12 | 13:30-17:30
182 | 检修三班 | 挤压三车间 | 36MN北 | 辅机 | 导出辊道 | 气管漏气三处，挑料架气管漏气两处 | 36MN北导出辊道气管漏气三处，挑料架气管漏气两处 | 维护保养 | 正常维修 |  |  |  |  | 丁得增 谷彬 | 2018.8.12 | 16:30-17:30
183 | 检修三班 | 挤压三车间 | 36MN中 | 西天车 | 西天车 | 电缆小车损坏 | 36MN中西天车电缆小车损坏 | 维护保养 | 正常维修 |  |  |  |  | 郭旭 孙晖 | 2018.8.12 | 13:30-16:30
184 | 检修三班 | 挤压三车间 | 20MN左 | 辅机 | 成品锯 | 定尺故障 | 20MN左成品锯定尺故障 | 故障处理 | 应急抢修 |  |  |  |  | 王亚鲁 张志刚 | 2018.8.12 | 17:30-18:00
185 | 检修三班 | 挤压三车间 | 36MN北 | 感应炉 | 铸锭炉 | 热电偶故障 | 36MN北铸锭炉热电偶故障 | 故障处理 | 应急抢修 |  |  |  |  | 王亚鲁 张志刚 | 2018.8.12 | 19:00-19:30
186 | 检修三班 | 挤压三车间 | 36MN北 | 东天车 | 东天车 | 不动作 | 36MN北东天车不动作 | 故障处理 | 应急抢修 |  |  |  |  | 王亚鲁 张志刚 | 2018.8.12 | 20:30-22:00
187 | 检修三班 | 挤压三车间 | 25MN南 | 主机 | 推锭缸 | 限位开关座开焊 | 25MN南推锭缸限位开关座开焊 | 维护保养 | 正常维修 |  |  |  |  | 王亚鲁 张志刚 | 2018.8.13 | 2:00-2:30
188 | 检修三班 | 挤压三车间 | 16MN右 | 主机 | 压膜缸 | 油管油封漏油 | 16MN右压膜缸油管油封漏油 | 维护保养 | 正常维修 |  |  |  |  | 王亚鲁 张志刚 | 2018.8.13 | 2:30-4:00
189 | 检修三班 | 挤压三车间 | 三、四厂房 |  |  |  | 巡检车间设备 | 维护保养 | 正常维修 |  |  |  |  | 杨栋 郭旭 谷彬 詹润法 | 2018.8.13 | 8:00-12:00
190 | 检修三班 | 挤压三车间 | 36MN北 |  | 丝杠螺栓 | 紧固，滑轮螺栓紧固 | 36MN北丝杠螺栓紧固，滑轮螺栓紧固 | 维护保养 | 正常维修 |  |  |  |  | 丁得增 郭旭 | 2018.8.13 | 15:30-17:30
191 | 检修三班 | 挤压三车间 | 四厂房 | 四厂房 | 滤油机 | 故障 | 滤油机故障 | 维护保养 | 正常维修 |  |  |  |  | 李之庆 孙晖 | 2018.8.13 | 9:30-10:30
192 | 检修三班 | 挤压三车间 | 16MN右 | 主机 | 挤压筒 | 端盖开焊 | 16MN右挤压筒端盖开焊 | 维护保养 | 正常维修 |  |  |  |  | 詹润法 孙晖 | 2018.8.13 | 15:30-17:30
193 | 检修三班 | 挤压三车间 | 36MN中 | 感应炉 | 铸锭炉 | 液压站电机跳闸 | 36MN中铸锭炉液压站电机跳闸 | 故障处理 | 应急抢修 |  |  |  |  | 杨栋 谷彬 | 2018.8.13 | 15:30-17:30
194 | 检修三班 | 挤压三车间 | 20MN左 | 辅机 | 矫直机 | 尾架油缸挡块开焊缺失 | 20MN左行矫直机尾架油缸挡块开焊缺失 | 维护保养 | 正常维修 |  |  |  |  | 詹润法 孙晖 | 2018.8.13 | 11:30-13:00
195 | 检修三班 | 挤压三车间 | 20MN左 | 辅机 | 矫直机 | 油缸挡块螺栓紧固 | 20MN左行矫直机机头油缸挡块螺栓紧固 | 维护保养 | 正常维修 |  |  |  |  | 丁得增 郭旭 | 2018.8.13 | 10:00-11:00
196 | 检修三班 | 挤压三车间 | 20MN左 | 主机 | 挤压筒 | 测绝缘 | 新挤压筒测绝缘 | 维护保养 | 正常维修 |  |  |  |  | 李之庆 孙晖 | 2018.8.13 | 9:30-11:00
197 | 检修三班 | 挤压三车间 | 36MN中 | 西天车 | 西天车 | 防撞限位修复并焊接天车护栏 | 36MN中西天车防撞限位修复并焊接天车护栏 | 维护保养 | 正常维修 |  |  |  |  | 杨栋 谷彬 | 2018.8.13 | 14:30-15:30
198 | 检修三班 | 挤压三车间 | 20MN右 | 辅机 | 主牵引机 | 不前进后退 | 20MN右主牵引机不前进后退 | 故障处理 | 应急抢修 |  |  |  |  | 张虎 桑志民 | 2018.8.13 | 16:30-17:00
199 | 检修三班 | 挤压三车间 | 20MN右 | 辅机 | 主牵引机 | PLC报错，光通讯内网线接触不良 | 20MN右主牵引机PLC报错，光通讯内网线接触不良 | 故障处理 | 应急抢修 |  |  |  |  | 张虎 桑志民 | 2018.8.13 | 17:30-18:00
200 | 检修三班 | 挤压三车间 | 20MN左 | 主机 | 运锭小车 | 不动作 | 20MN运锭小车不动作 | 故障处理 | 应急抢修 |  |  |  |  | 张虎 桑志民 | 2018.8.13 | 19:00-20:30
201 | 检修三班 | 挤压三车间 | 20MN左 | 辅机 | 副牵引机 | 不前进后退 | 20MN左副牵引机不前进后退 | 故障处理 | 应急抢修 |  |  |  |  | 张虎 桑志民 | 2018.8.13 | 20:30-21:00
202 | 检修三班 | 挤压三车间 | 36MN中 | 辅机 | 成品锯 | 切斜 | 36MN中成品锯切斜 | [6 empty] | 张虎 桑志民 | 2018.8.13 | 22:00-22:30
203 | 检修三班 | 挤压三车间 | 25MN南 | 辅机 | 尾架钳口 | 不打开 | 25MN南尾架钳口不打开 | 故障处理 | 应急抢修 |  |  |  |  | 张虎 桑志民 | 2018.8.14 | 1:30-2:00
204 | 检修三班 | 挤压三车间 | 25MN南 |  | 中断锯 | 切不断料 | 25MN南中断锯切不断料 | 故障处理 | 应急抢修 |  |  |  |  | 张虎 桑志民 | 2018.8.14 | 2:30-3:00
205 | 检修三班 | 挤压三车间 | 25MN中 | 辅机 | 24V控制线短路 | 线烧坏粘 | 25MN中辅机24V控制线短路，线烧坏粘连 | 维护保养 | 正常维修 |  |  |  |  | 张虎 桑志民 | 2018.8.14 | 3:00-4:00
206 | 检修三班 | 挤压三车间 | 25MN中 | 辅机 | 副牵引 | 调整光通讯 | 25MN中副牵引调整光通讯 | 维护保养 | 正常维修 |  |  |  |  | 张虎 桑志民 | 2018.8.14 | 5:00-6:30
207 | 检修三班 | 挤压三车间 | 25MN南 | 感应炉 | 感应炉 | 探针接线 | 25MN感应炉探针接线 | 维护保养 | 正常维修 |  |  |  |  | 张虎 桑志民 | 2018.8.14 | 7:00-7:30
208 | 检修三班 | 生产保障中心 | 三、四厂房 |  |  |  | 巡检车间设备 | 维护保养 | 正常维修 |  |  |  |  | 徐庆宝 李之庆 杨栋 谷彬 | 2018.8.14 | 8:00-12:00
209 | 检修三班 | 挤压三车间 | 20MN右 | 辅机 | 主牵 | 钳口不出 | 20MN右主牵钳口不出 | 故障处理 | 应急抢修 |  |  |  |  | 詹润法 郭旭 | 2018.8.14 | 15:30-17:30
210 | 检修三班 | 挤压三车间 | 20MN右 | 辅机 | 矫直机 | 尾架拖链断裂 | 20MN右矫直机尾架拖链断裂 | 维护保养 | 正常维修 |  |  |  |  | 孙广明 谷彬 | 2018.8.14 | 9:30-10:30
211 | 检修三班 | 挤压三车间 | 20MN左 | 辅机 | 成品锯 | 定尺拖链断裂 | 20MN左成品锯定尺拖链断裂 | 维护保养 | 正常维修 |  |  |  |  | 丁得增 李之庆 | 2018.8.14 | 15:30-17:30
212 | 检修三班 | 挤压三车间 | 20MN左 | 辅机 | 出料辊道 | 损坏，过桥修复两处 | 20MN左出料辊道损坏，过桥修复两处 | 维护保养 | 正常维修 |  |  |  |  | 孙晖 丁得增 | 2018.8.14 | 15:30-17:30
213 | 检修三班 | 挤压三车间 | 25MN南 |  |  | 更换照明灯3个 | 25MN南跨更换照明灯3个 | 维护保养 | 正常维修 |  |  |  |  | 徐庆宝 谷彬 | 2018.8.14 | 11:30-13:00
214 | 检修三班 | 挤压三车间 | 20MN左 |  | 护栏 | 焊接 | 20MN左护栏、36MN中护栏焊接 | 维护保养 | 正常维修 |  |  |  |  | 詹润法 郭旭 | 2018.8.14 | 10:00-11:00
215 | 检修三班 | 挤压三车间 | 16MN右 | 主机 | 挤压筒 | 掉温 | 16MN右挤压筒掉温 | 故障处理 | 应急抢修 |  |  |  |  | 孙广明 谷彬 | 2018.8.14 | 16:30-17:00
216 | 检修三班 | 挤压三车间 | 16MN右 | 主机 | 供锭小车 | 漏油 | 16MN右供锭小车漏油 | 维护保养 | 正常维修 | 密封圈 | 20X1.9 | 个 | 1 | 丁得增 李之庆 | 2018.8.14 | 15:30-17:30
217 | 检修三班 | 挤压三车间 | 36MN中 | 辅机 | 锯后辊道 | 链条断 | 36MN中锯后辊道链条断 | 维护保养 | 正常维修 |  |  |  |  | 孙晖 丁得增 | 2018.8.14 | 11:30-13:00
218 | 检修三班 | 挤压三车间 | 36MN中 |  | 压料器 | 不自动上升 | 36MN中压料器不自动上升 | 故障处理 | 应急抢修 |  |  |  |  | 徐庆宝 谷彬 | 2018.8.14 | 16:30-17:00
219 | 检修三班 | 挤压三车间 | 25MN中 | 辅机 | 锯后辊道 | 不升起 | 25MN中锯后辊道不升起 | 故障处理 | 应急抢修 |  |  |  |  | 孙振 蒲川川 | 2018.8.14 | 17:30-18:00
220 | 检修三班 | 挤压三车间 | 25MN中 | 辅机 | 锯后辊道 | 下料皮带高 | 25MN中锯后辊道下料皮带高 | 维护保养 | 正常维修 |  |  |  |  | 孙振 蒲川川 | 2018.8.14 | 18:30-19:00
221 | 检修三班 | 挤压三车间 | 36MN北 | 主机 | 压模块 | 脱落 | 36MN北压模块脱落 | 维护保养 | 正常维修 |  |  |  |  | 孙振 蒲川川 | 2018.8.14 | 20:30-21:30
222 | 检修三班 | 挤压三车间 | 16MN右 | 主机 | 挤压筒 | 掉温 | 16MN挤压筒掉温 | 故障处理 | 应急抢修 |  |  |  |  | 孙振 蒲川川 | 2018.8.14 | 22:30-23:30
223 | 检修三班 | 挤压三车间 | 25MN南 | 辅机 | 成品锯 | 不返回 | 25MN南成品锯不返回 | 故障处理 | 应急抢修 |  |  |  |  | 孙振 蒲川川 | 2018.8.15 | 2:00-2:30
224 | 检修三班 | 挤压三车间 | 25MN中 | 东西天车 | 东西天车 | 不动作 | 25MN中东西天车都不动作 | 故障处理 | 应急抢修 |  |  |  |  | 孙振 蒲川川 | 2018.8.15 | 2:30-4:00
225 | 检修三班 | 挤压三车间 | 25MN南 | 辅机 | 副牵引 | 不动作 | 25MN南副牵引不动作 | 故障处理 | 应急抢修 |  |  |  |  | 孙振 蒲川川 | 2018.8.15 | 2:30-3:00
226 | 检修三班 | 挤压三车间 | 36MN中 |  | 主侧缸 | 阀块单向阀漏油 | 36MN中主侧缸阀块单向阀漏油 | 维护保养 | 正常维修 |  |  |  |  | 孙振 蒲川川 | 2018.8.15 | 4:30-5:30
227 | 检修三班 | 挤压三车间 | 36MN北 | 主机 | 挤压筒 | 掉温 | 36MN北挤压筒掉温 | 故障处理 | 应急抢修 |  |  |  |  | 孙振 蒲川川 | 2018.8.15 | 6:00-6:30
228 | 检修三班 | 挤压三车间 | 36MN中 | 辅机 | 出料辊道 | 不下降 | 36MN中出料辊道不下降 | 故障处理 | 应急抢修 |  |  |  |  | 孙振 蒲川川 | 2018.8.15 | 7:00-7:30
229 | 检修三班 | 生产保障中心 | 三、四厂房 |  |  |  | 巡检车间设备 | 维护保养 | 正常维修 |  |  |  |  | 杨栋 丁得增 徐庆宝 谷彬 | 2018.8.15 | 8:00-12:00
230 | 检修三班 | 挤压三车间 | 20MN右 | 辅机 | 冷床 | 接链条两条 | 20MN右冷床接链条两条 | 维护保养 | 正常维修 |  |  |  |  | 孙广明 丁得增 | 2018.8.15 | 9:00-10:00
231 | 检修三班 | 挤压三车间 | 35MN北 | 主机 | 压膜缸 | 改造 | 35MN北压膜缸改造 | 维护保养 | 正常维修 |  |  |  |  | 郭旭 徐庆宝 | 2018.8.15 | 13:30-14:30
232 | 检修三班 | 挤压三车间 | 25MN中 | 辅机 | 出料辊道 | 修复4个，换轴1个 | 25MN中出料辊道修复4个，换轴1个 | 维护保养 | 正常维修 |  |  |  |  | 孙晖 谷彬 | 2018.8.15 | 9:00-10:00
233 | 检修三班 | 挤压三车间 | 25MN中 | 辅机 | 成品锯 | 皮带更换3条、并调整皮带张紧 | 25MN中成品锯皮带更换3条、并调整皮带张紧 | 维护保养 | 正常维修 | 三角皮带 | 1300B | 个 | 1 | 杨栋 孙广明 | 2018.8.15 | 15:30-17:30
234 | 检修三班 | 挤压三车间 | 16MN |  |  | 换厂房顶灯10个 | 16MN换厂房顶灯10个 | 维护保养 | 正常维修 |  |  |  |  | 孙广明 丁得增 | 2018.8.15 | 9:30-10:30
235 | 检修三班 | 挤压三车间 | 四厂房 | 精切锯 | 精切锯 | 锯斜 | 四厂房精切锯锯斜 | 维护保养 | 正常维修 |  |  |  |  | 郭旭 徐庆宝 | 2018.8.15 | 15:30-17:30
236 | 检修三班 | 挤压三车间 | 35MN北 | 天车 | 天车 | 不动作 | 36MN北天车不动作 | 故障处理 | 应急抢修 |  |  |  |  | 孙晖 谷彬 | 2018.8.15 | 10:30-11:30
237 | 检修三班 | 挤压三车间 | 25MN南 |  | 进料缸 | 更换按键一个 | 25MN南进料缸更换按键一个 | 维护保养 | 正常维修 |  |  |  |  | 杨栋 孙广明 | 2018.8.15 | 14:30-15:00
238 | 检修三班 | 挤压三车间 | 16MN右 | 主机 | 挤压筒 | 掉温 | 16MN右挤压筒掉温 | 故障处理 | 应急抢修 |  |  |  |  | 孙广明 丁得增 | 2018.8.15 | 15:30-17:30
239 | 检修三班 | 挤压三车间 | 35MN北 | 辅机 | 出料轨 | 气管漏气 | 36MN导出料轨气管漏气 | 维护保养 | 正常维修 |  |  |  |  | 王亚鲁 张志刚 | 2018.8.15 | 18:00-18:30
240 | 检修三班 | 挤压三车间 | 35MN北 | 主机 | 压膜 | 改制钢杆变形 | 36MN北压膜改制钢杆变形 | 维护保养 | 正常维修 |  |  |  |  | 王亚鲁 张志刚 | 2018.8.15 | 19:00-20:30
241 | 检修三班 | 挤压三车间 | 20MN右 | 主机 | 充液阀 | 行程开关不动作 | 20MN右充液阀行程开关不动作 | 故障处理 | 应急抢修 |  |  |  |  | 王亚鲁 张志刚 | 2018.8.15 | 20:30-21:00
242 | 检修三班 | 挤压三车间 | 35MN北 | 主机 | 压膜杆 | 变形 | 36MN北压膜杆变形 | 维护保养 | 正常维修 |  |  |  |  | 王亚鲁 张志刚 | 2018.8.15 | 22:00-22:30
243 | 检修三班 | 挤压三车间 | 25MN南 | 辅机 | 淬火水罩 | 不喷水 | 25MN南淬火水罩不喷水 | 维护保养 | 正常维修 |  |  |  |  | 王亚鲁 张志刚 | 2018.8.16 | 2:00-2:30
244 | 检修三班 | 挤压三车间 | 36MN北 | 主机 | 压膜装置 | 下料制作 | 36MN北压膜装置下料制作 | 维护保养 | 正常维修 |  |  |  |  | 王亚鲁 张志刚 | 2018.8.16 | 2:30-4:00
245 | 检修三班 | 挤压三车间 | 36MN北 | 主机 | 模座 | 焊 | 36MN北模座焊接（新模座更换） | 维护保养 | 正常维修 |  |  |  |  | 王亚鲁 张志刚 | 2018.8.16 | 2:30-3:00
246 | 检修三班 | 挤压三车间 | 36MN中 | 辅机 | 主牵引机 | 滑触线集电器损坏 | 36MN中主牵引机滑触线集电器损坏 | 维护保养 | 正常维修 |  |  |  |  | 王亚鲁 张志刚 | 2018.8.16 | 4:30-5:30
247 | 检修三班 | 挤压三车间 | 16MN左 |  | 进料缸 | 不返回 | 16MN左进料缸不返回 | 故障处理 | 应急抢修 |  |  |  |  | 王亚鲁 张志刚 | 2018.8.16 | 6:00-6:30
248 | 检修三班 | 生产保障中心 | 三、四厂房 |  |  |  | 巡检车间设备 | 维护保养 | 正常维修 |  |  |  |  | 杨栋 丁得增 徐庆宝 孙广明 | 2018.8.16 | 8:00-12:00
249 | 检修三班 | 挤压三车间 | 16MN左 | 主机 | 挤压筒 | 不加热 | 16MN左挤压筒不加热 | 故障处理 | 应急抢修 |  |  |  |  | 谷彬 孙广明 | 2018.8.16 | 9:00-10:00
250 | 检修三班 | 挤压三车间 | 16MN左 |  | 2区 | 不加热 | 16MN左2区不加热 | 故障处理 | 应急抢修 | 电力调节器 | KS36Z SERIES-70A-1 | 个 | 1 | 徐庆宝 詹润法 | 2018.8.16 | 13:30-14:30
251 | 检修三班 | 挤压三车间 | 25MN南 | 辅机 | 矫直机 | 传料装置不下降 | 25MN南矫直机传料装置不下降 | 故障处理 | 应急抢修 |  |  |  |  | 孙广明 丁得增 | 2018.8.16 | 9:00-10:00
252 | 检修三班 | 挤压三车间 | 25MN中 |  | 时效炉 | 链条张紧电机频发启动 | 25MN中时效炉链条张紧电机频发启动 | 维护保养 | 正常维修 |  |  |  |  | 谷彬 孙广明 | 2018.8.16 | 13:30-14:30
253 | 检修三班 | 挤压三车间 | 20MN右 |  | 4#泵 | 更换梅花垫 | 20MN右4#泵更换梅花垫 | 维护保养 | 正常维修 | 梅花垫 | MT7 | 个 | 1 | 徐庆宝 詹润法 | 2018.8.16 | 15:00-16:00
254 | 检修三班 | 挤压三车间 | 36MN北 | 主机 | 主剪 | 更换主剪刀片 | 36MN北主剪更换主剪刀片 | 维护保养 | 正常维修 |  |  |  |  | 孙广明 丁得增 | 2018.8.16 | 11:30-13:00
255 | 检修三班 | 挤压三车间 | 36MN北 | 主机 | 压膜缸 | 更换密封、焊接压板，焊接管夹及管 | 36MN北拆换压膜缸，更换密封、焊接压板，焊接管夹及管子 | 维护保养 | 正常维修 |  |  |  |  | 徐庆宝 詹润法 | 2018.8.16 | 14:30-17:30
256 | 检修三班 | 挤压三车间 | 36MN北 | 感应炉 | 回顶缸 | 不动作 | 36MN北回顶缸不动作 | 故障处理 | 应急抢修 |  |  |  |  | 孙振 桑志民 | 2018.8.16 | 16:30-17:00
257 | 检修三班 | 挤压三车间 | 16MN右 | 主机 | 挤压筒 | 掉温 | 16MN右挤压筒掉温 | 故障处理 | 应急抢修 |  |  |  |  | 孙振 桑志民 | 2018.8.16 | 19:00-20:30
258 | 检修三班 | 挤压三车间 | 16MN右 | 主机 | 锁紧泵 | 没有锁紧压力，锁紧泵跳 | 16MN右没有锁紧压力，锁紧泵跳 | 维护保养 | 正常维修 |  |  |  |  | 孙振 桑志民 | 2018.8.16 | 20:30-21:00
259 | 检修三班 | 挤压三车间 | 36MN中 | 辅机 | 牵引机 | 不交接料 | 36MN中牵引机不交接料 | 维护保养 | 正常维修 |  |  |  |  | 孙振 桑志民 | 2018.8.16 | 22:00-22:30
260 | 检修三班 | 挤压三车间 | 25MN中 | 辅机 | 过桥 | 不返回 | 25MN中过桥不返回 | 故障处理 | 应急抢修 |  |  |  |  | 孙振 桑志民 | 2018.8.17 | 2:00-2:30
261 | 检修三班 | 挤压三车间 | 20MN左 | 辅机 | 副牵引 | 夹钳油缸更换 | 20MN左副牵引夹钳油缸更换 | 维护保养 | 正常维修 |  |  |  |  | 孙振 桑志民 | 2018.8.17 | 2:30-4:00
262 | 检修三班 | 挤压三车间 | 20MN左 | 辅机 | 副牵引 | 油泵不启动 | 20MN左副牵引油泵不启动 | 故障处理 | 应急抢修 |  |  |  |  | 孙振 桑志民 | 2018.8.17 | 2:30-3:00
263 | 检修三班 | 挤压三车间 | 20MN左 | 辅机 | 副牵引 | 夹钳打开不到位 | 20MN左副牵夹钳打开不到位 | 故障处理 | 应急抢修 |  |  |  |  | 孙振 桑志民 | 2018.8.17 | 4:30-5:30
264 | 检修三班 | 生产保障中心 | 三、四厂房 |  |  |  | 巡检车间设备 | 维护保养 | 正常维修 |  |  |  |  | 詹润法 丁得增 李之庆 孙晖 | 2018.8.17 | 8:00-12:00
265 | 检修三班 | 挤压三车间 | 36MN北 |  | 北侧缸 | 漏油 | 36MN北侧缸漏油 | 维护保养 | 正常维修 |  |  |  |  | 孙晖 丁得增 | 2018.8.17 | 9:00-10:00
266 | 检修三班 | 挤压三车间 | 36MN北 | 模具炉 | 模具加热炉 | 电阻丝断裂 | 36MN北模具加热炉电阻丝断裂 | 维护保养 | 正常维修 |  |  |  |  | 徐庆宝 詹润法 | 2018.8.17 | 13:30-14:30
267 | 检修三班 | 挤压三车间 | 36MN北 | 模具炉 | 模具加热炉 | 焊接模具加热炉笼子 | 36MN北焊接模具加热炉笼子 | 维护保养 | 正常维修 |  |  |  |  | 孙广明 谷彬 | 2018.8.17 | 9:00-10:00
268 | 检修三班 | 挤压三车间 | 36MN中 | 辅机 | 矫直机 | 尾架插销缸不动作 | 36MN中矫直机尾架插销缸不动作 | 故障处理 | 应急抢修 |  |  |  |  | 詹润法 李之庆 | 2018.8.17 | 13:30-14:30
269 | 检修三班 | 挤压三车间 | 36MN中 | 辅机 | 成品锯 | 锯切打边 | 36MN中成品锯锯切打边 | 维护保养 | 正常维修 |  |  |  |  | 孙晖 孙广明 | 2018.8.17 | 9:00-10:00
270 | 检修三班 | 挤压三车间 | 36MN北 | 主机 | 主剪 | 刀片调间隙 | 36MN北主剪刀片调间隙 | 维护保养 | 正常维修 |  |  |  |  | 孙晖 丁得增 | 2018.8.17 | 15:30-17:30
271 | 检修三班 | 挤压三车间 | 16MN右 |  | 1区4区 | 不加热 | 16MN右1区4区不加热 | 故障处理 | 应急抢修 |  |  |  |  | 徐庆宝 詹润法 | 2018.8.17 | 9:30-10:30
272 | 检修三班 | 挤压三车间 | 16MN左 |  | 热电偶 | 线脱落 | 16MN左热电偶线脱落 | 维护保养 | 正常维修 |  |  |  |  | 孙广明 谷彬 | 2018.8.17 | 14:30-15:00
273 | 检修三班 | 挤压三车间 | 16MN左 | 主机 | 模座紧固缸 | 焊接模座紧固缸支架 | 16MN左焊接模座紧固缸支架 | 维护保养 | 正常维修 |  |  |  |  | 张虎 蒲川川 | 2018.8.17 | 17:30-18:00
274 | 检修三班 | 挤压三车间 | 16MN左 | 主机 | 挤压垫 | 焊接挤压垫连接轴 | 16MN左焊接挤压垫连接轴 | 维护保养 | 正常维修 |  |  |  |  | 张虎 蒲川川 | 2018.8.17 | 19:00-20:30
275 | 检修三班 | 挤压三车间 | 25MN中 | 辅机 | 矫直机 | 钳口打不开 | 25MN中矫直机钳口打不开 | 故障处理 | 应急抢修 |  |  |  |  | 张虎 蒲川川 | 2018.8.17 | 20:30-21:00
276 | 检修三班 | 挤压三车间 | 25MN中 | 感应炉 | 感应炉 | 推锭不动作 | 25MN感应炉推锭不动作 | 故障处理 | 应急抢修 |  |  |  |  | 张虎 蒲川川 | 2018.8.17 | 22:00-22:30
277 | 检修三班 | 挤压三车间 | 25MN南 | 辅机 | 主牵引机 | 机架不上升 | 25MN南主牵引机机架不上升 | 故障处理 | 应急抢修 |  |  |  |  | 张虎 蒲川川 | 2018.8.18 | 0:30-2:00
278 | 检修三班 | 挤压三车间 | 36MN北 | 辅机 | 尾架 | 不前进后退 | 36MN北尾架不前进后退 | 故障处理 | 应急抢修 |  |  |  |  | 张虎 蒲川川 | 2018.8.18 | 2:30-3:00
279 | 检修三班 | 挤压三车间 | 36MN北 | 主机 | 侧缸 | 漏油 | 36MN北侧缸漏油 | 维护保养 | 正常维修 | 密封 | 55*3.5 | 个 | 1 | 张虎 蒲川川 | 2018.8.18 | 4:30-5:30
280 | 检修三班 | 挤压三车间 | 36MN中 | 辅机 | 矫直机 | 不后退 | 36MN中矫直机不后退 | 故障处理 | 应急抢修 |  |  |  |  | 张虎 蒲川川 | 2018.8.18 | 6:00-6:30
281 | 检修三班 | 生产保障中心 | 三、四厂房 |  |  |  | 巡检车间设备 | 维护保养 | 正常维修 |  |  |  |  | 杨栋 李之庆 丁得增 孙广明 | 2018.8.18 | 8:00-12:00
282 | 检修三班 | 挤压三车间 | 16MN左 | 主机 | 主剪 | 上下限位修理，制作限位杆座 | 16MN左主剪上下限位修理，制作限位杆座 | 维护保养 | 正常维修 |  |  |  |  | 徐庆宝 李之庆 | 2018.8.18 | 9:00-10:00
283 | 检修三班 | 挤压三车间 | 25MN中 | 感应炉 | 铸锭加热炉 | 不加热 | 25MN中铸锭加热炉不加热 | 故障处理 | 应急抢修 |  |  |  |  | 孙晖 丁得增 | 2018.8.18 | 13:30-14:30
284 | 检修三班 | 挤压三车间 | 25MN中 | 辅机 | 冷床 | 传送带脱落10处 | 25MN中冷床传送带脱落10处 | 维护保养 | 正常维修 |  |  |  |  | 郭旭 孙广明 | 2018.8.18 | 9:00-10:00
285 | 检修三班 | 挤压三车间 | 25MN南 | 感应炉 | 上料平台 | 上部限位故障 | 25MN南上料平台上部限位故障 | 故障处理 | 应急抢修 |  |  |  |  | 丁得增 杨栋 | 2018.8.18 | 13:30-14:30
286 | 检修三班 | 挤压三车间 | 36MN北 | 主机 | 推锭缸 | 更换密封 | 36MN北推锭缸更换密封 | 维护保养 | 正常维修 |  |  |  |  | 刘刚 杨栋 | 2018.8.18 | 9:00-10:00
287 | 检修三班 | 挤压三车间 | 36MN北 | 主机 | 侧部油缸 | 后部法兰损坏 | 36MN北侧部油缸后部法兰损坏 | 维护保养 | 正常维修 |  |  |  |  | 徐庆宝 李之庆 | 2018.8.18 | 15:30-16:30
288 | 检修三班 | 挤压三车间 | 36MN中 | 辅机 | 矫直机 | 尾架插销缸故障 | 36MN中矫直机尾架插销缸故障 | 维护保养 | 正常维修 |  |  |  |  | 孙晖 丁得增 | 2018.8.18 | 9:30-10:30
289 | 检修三班 | 挤压三车间 | 36MN北 |  | 辅助油管 | 活接头开裂 | 36MN北辅助油管活接头开裂 | 维护保养 | 正常维修 |  |  |  |  | 郭旭 孙广明 | 2018.8.18 | 15:30-17:30
290 | 检修三班 | 挤压三车间 | 36MN中 | 主机 | 挤压筒 | 调对中 | 36MN中挤压筒调对中 | 维护保养 | 正常维修 |  |  |  |  | 丁得增 杨栋 | 2018.8.18 | 15:30-17:30
291 | 检修三班 | 挤压三车间 | 16MN左 | 辅机 | 成品锯 | 更换锯片 | 16MN左成品锯更换锯片 | 维护保养 | 正常维修 |  |  |  |  | 刘刚 杨栋 | 2018.8.18 | 10:00-16:00
292 | 检修三班 | 挤压三车间 | 16MN左 | 主机 | 主剪 | 刀片更换 | 16MN左主剪刀片更换 | 维护保养 | 正常维修 |  |  |  |  | 徐庆宝 李之庆 | 2018.8.18 | 9:00-9:30
293 | 检修三班 | 挤压三车间 | 16MN左 | 主机 | 锁紧缸 | 缸座脱落 | 16MN左锁紧缸座脱落 | 维护保养 | 正常维修 |  |  |  |  | 孙晖 丁得增 | 2018.8.18 | 13:30-14:30
294 | 检修三班 | 挤压三车间 | 16MN右 | 主机 | 挤压垫 | 焊接挤压垫 | 16MN右焊接挤压垫3遍 | 维护保养 | 正常维修 |  |  |  |  | 郭旭 孙广明 | 2018.8.18 | 16:30-17:30
295 | 检修三班 | 挤压三车间 | 16MN左 | 辅机 | 成品锯 | 锯片电机，收屑风机不启动 | 16MN左成品锯锯片电机，收屑风机不启动 | 故障处理 | 应急抢修 |  |  |  |  | 王亚鲁 张志刚 | 2018.8.18 | 17:30-18:00
296 | 检修三班 | 挤压二车间 | 挤压二车间 |  | 接锯后轨道 | 焊接锯后轨道支架 | 挤压二车间焊接锯后轨道支架 | 维护保养 | 正常维修 |  |  |  |  | 王亚鲁 张志刚 | 2018.8.18 | 19:00-20:30
297 | 检修三班 | 挤压三车间 | 25MN南 | 主机 | 送锭小车 | 两根链条断 | 25MN南送锭小车两根链条断 | 维护保养 | 正常维修 |  |  |  |  | 王亚鲁 张志刚 | 2018.8.18 | 20:30-21:00
298 | 检修三班 | 挤压三车间 | 16MN左 | 主机 | 主剪 | 调主剪间隙 | 16MN左调主剪间隙 | 维护保养 | 正常维修 |  |  |  |  | 王亚鲁 张志刚 | 2018.8.18 | 22:30-23:30
299 | 检修三班 | 挤压三车间 | 25MN南 | 主机 | 拉模缸 | 不动 | 25MN南拉模缸不动作 | 故障处理 | 应急抢修 |  |  |  |  | 王亚鲁 张志刚 | 2018.8.19 | 2:00-2:30
300 | 检修三班 | 挤压三车间 | 25MN中 | 辅机 | 定尺锯 | 不行走，不能调节定尺 | 25MN中定尺锯台不行走，不能调节定尺 | 故障处理 | 应急抢修 |  |  |  |  | 王亚鲁 张志刚 | 2018.8.19 | 2:30-4:00
301 | 检修三班 | 挤压三车间 | 25MN南 | 辅机 | 成品锯 | 前进，上升，到位接近开关故障 | 25MN南成品锯前进，上升，到位接近开关故障 | 故障处理 | 应急抢修 |  |  |  |  | 王亚鲁 张志刚 | 2018.8.19 | 4:00-4:30
302 | 检修三班 | 挤压三车间 | 25MN南 | 辅机 | 主副牵引 | 不交接 | 25MN南主副牵引不交接 | 故障处理 | 应急抢修 |  |  |  |  | 王亚鲁 张志刚 | 2018.8.19 | 7:00-7:30
303 | 检修三班 | 生产保障中心 | 三、四厂房 |  |  |  | 巡检车间设备 | 维护保养 | 正常维修 |  |  |  |  | 杨栋 孙广明 李之庆 郭旭 | 2018.8.19 | 8:00-12:00
304 | 检修三班 | 挤压三车间 | 25MN中 | 主机 | 运锭小车 | 挡板制作 | 25MN中运锭小车挡板制作 | 维护保养 | 正常维修 |  |  |  |  | 詹润法 李之庆 | 2018.8.19 | 9:00-10:00
305 | 检修三班 | 挤压三车间 | 20MN左 | 主机 | 液压站 | 各漏油焊接 | 20MN左液压站各漏油焊接 | 维护保养 | 正常维修 |  |  |  |  | 刘刚 郭旭 | 2018.8.19 | 13:30-14:30
306 | 检修三班 | 生产保障中心 | 三厂房 | 仓库 | 仓库 | 仓库焊锁扣 | 仓库焊锁扣 | 维护保养 | 正常维修 |  |  |  |  | 杨栋 孙广明 | 2018.8.19 | 9:00-10:00
307 | 检修三班 | 生产保障中心 | 三厂房 | 仓库 | 仓库 | 整理仓库 | 整理仓库 | 维护保养 | 正常维修 |  |  |  |  | 詹润法 李之庆 | 2018.8.19 | 13:30-14:30
308 | 检修三班 | 挤压三车间 | 36MN中 |  | 地坑 | 冒地下水处理 | 36MN中地坑冒地下水处理 | 维护保养 | 正常维修 |  |  |  |  | 刘刚 郭旭 | 2018.8.19 | 9:30-10:30
309 | 检修三班 | 挤压三车间 | 20MN右 | 辅机 | 成品锯 | 拆上升不下降缸装到20左 | 20MN右成品锯拆上升不下降缸装到20左 | 维护保养 | 正常维修 |  |  |  |  | 杨栋 孙广明 | 2018.8.19 | 15:30-17:30
310 | 检修三班 | 挤压三车间 | 20MN右 |  | 上升下降油缸 | 安装上升下降油缸 | 20MN右安装上升下降油缸 | 维护保养 | 正常维修 |  |  |  |  | 詹润法 李之庆 | 2018.8.19 | 15:30-17:30
311 | 检修三班 | 挤压三车间 | 20MN左 | 主机 | 机械手 | 调对中 | 20MN左机械手调对中 | 维护保养 | 正常维修 |  |  |  |  | 刘刚 郭旭 | 2018.8.19 | 15:30-16:30
312 | 检修三班 | 挤压三车间 | 36MN中 | 主机 | 液压站 | 测压点 | 36MN中液压站测压点 | 维护保养 | 正常维修 |  |  |  |  | 张虎 桑志民 | 2018.8.19 | 17:30-18:00
313 | 检修三班 | 挤压三车间 | 25MN中 | 辅机 | 成品锯 | 锯片不转 | 25MN中成品锯锯片不转 | 故障处理 | 应急抢修 |  |  |  |  | 张虎 桑志民 | 2018.8.19 | 19:00-19:30
314 | 检修三班 | 挤压三车间 | 25MN中 | 西天车 | 西天车 | 不动作 | 25MN中西天车不动作 | 故障处理 | 应急抢修 |  |  |  |  | 张虎 桑志民 | 2018.8.19 | 20:30-22:00
315 | 检修三班 | 挤压三车间 | 25MN南 | 辅机 | 淬火罩 | 出料口不下 | 25MN南淬火罩出料口不下降 | 故障处理 | 应急抢修 |  |  |  |  | 张虎 桑志民 | 2018.8.19 | 22:30-23:00
316 | 检修三班 | 挤压三车间 | 16MN右 | 主机 | 挤压筒 | 盖板脱落 | 16MN右挤压筒盖板脱落 | 维护保养 | 正常维修 |  |  |  |  | 张虎 桑志民 | 2018.8.20 | 0:30-2:00
317 | 检修三班 | 挤压三车间 | 25MN南 |  | 三相加热 | 无法加热 | 25MN南三相加热无法加热 | 故障处理 | 应急抢修 |  |  |  |  | 张虎 桑志民 | 2018.8.20 | 2:30-3:00
318 | 检修三班 | 挤压三车间 | 20MN右 | 辅机 | 成品锯 | 下降不到位 | 20MN右成品锯下降不到位 | 故障处理 | 应急抢修 |  |  |  |  | 张虎 桑志民 | 2018.8.20 | 4:30-5:30
319 | 检修三班 | 挤压三车间 | 20MN右 | 辅机 | 主牵引 | 返回速度缓慢 | 20MN右主牵引返回速度缓慢 | 维护保养 | 正常维修 |  |  |  |  | 张虎 桑志民 | 2018.8.20 | 6:00-6:30
320 | 检修三班 | 生产保障中心 | 三、四厂房 |  |  |  | 巡检车间设备 | 维护保养 | 正常维修 |  |  |  |  | 杨栋 詹润法 谷彬 孙晖 | 2018.8.20 | 8:00-12:00
321 | 检修三班 | 挤压三车间 | 25MN中 | 天车 | 天车 | 滑触线虚接 | 25MN中天车滑触线虚接 | 维护保养 | 正常维修 |  |  |  |  | 李之庆 郭旭 | 2018.8.20 | 11:00-13:00
322 | 检修三班 | 挤压三车间 | 25MN中 | 辅机 | 矫直机 | 架拖链断裂 | 25MN中矫直机尾架拖链断裂 | 维护保养 | 正常维修 |  |  |  |  | 丁得增 詹润法 | 2018.8.20 | 14:30-15:30
323 | 检修三班 | 挤压三车间 | 20MN左 | 模具炉 | 2#3#模具加热 | 无法加热 | 20MN左2#3#模具加热炉无法加热 | 维护保养 | 正常维修 |  |  |  |  | 谷彬 刘刚 | 2018.8.20 | 11:00-13:00
324 | 检修三班 | 挤压三车间 | 16MN左 | 辅机 | 冷床 | 皮带脱落恢复5条 | 16MN左冷床皮带脱落恢复5条 | 维护保养 | 正常维修 |  |  |  |  | 杨栋 孙晖 | 2018.8.20 | 9:30-11:00
325 | 检修三班 | 挤压三车间 | 16MN左 | 辅机 | 冷床 | 气管损坏3处 | 16MN左冷床气管损坏3处 | 维护保养 | 正常维修 | 气管 |  | 根 | 3 | 李之庆 郭旭 | 2018.8.20 | 14:30-15:30
326 | 检修三班 | 挤压三车间 | 四厂房 | 四厂房 | 四厂房 | 换顶灯10个 | 四厂房换顶灯10个 | 维护保养 | 正常维修 |  |  |  |  | 丁得增 詹润法 | 2018.8.20 | 15:30-17:30
327 | 检修三班 | 挤压三车间 | 20MN右 | 辅机 | 牵引机 | 皮带拆下并清理油污铝屑 | 20MN右牵引机皮带拆下并清理油污铝屑 | 维护保养 | 正常维修 |  |  |  |  | 谷彬 刘刚 | 2018.8.20 | 8:30-11:00
328 | 检修三班 | 挤压三车间 | 36MN中 | 主机 | 液压站 | 测压点漏油 | 36MN中液压站测压点漏油 | 维护保养 | 正常维修 | 测压接头 | G1/4 | 个 | 1 | 杨栋 孙晖 | 2018.8.20 | 13:30-17:30
329 | 检修三班 | 挤压三车间 | 36MN北 | 辅机 | 锯后辊道 | 毛毡辊高低调整 | 36MN北锯后辊道毛毡辊高低调整 | 维护保养 | 正常维修 |  |  |  |  | 李之庆 郭旭 | 2018.8.20 | 16:30-17:30
330 | 检修三班 | 挤压三车间 | 36MN北 | 主机 | 供锭器 | 滑靴紧固 | 36MN北供锭器滑靴紧固 | 维护保养 | 正常维修 |  |  |  |  | 丁得增 詹润法 | 2018.8.20 | 13:30-16:30
331 | 检修三班 | 挤压三车间 | 25MN南 | 辅机 | 成品锯 | 不返回 | 25MN南成品锯不返回 | 故障处理 | 应急抢修 |  |  |  |  | 孙振 蒲川川 | 2018.8.20 | 17:30-18:00
332 | 检修三班 | 挤压三车间 | 36MN中 | 西天车 | 西天车 | 不动作 | 36MN中西天车不动作 | 故障处理 | 应急抢修 |  |  |  |  | 孙振 蒲川川 | 2018.8.20 | 19:00-19:30
333 | 检修三班 | 挤压三车间 | 36MN北 | 辅机 | 过桥 | 连轴器断 | 36MN北过桥连轴器断 | 维护保养 | 正常维修 |  |  |  |  | 孙振 蒲川川 | 2018.8.20 | 20:30-21:00
334 | 检修三班 | 挤压三车间 | 36MN北 |  | 时效炉 | 无法启动处理 | 36MN北时效炉无法启动处理 | 故障处理 | 应急抢修 |  |  |  |  | 孙振 蒲川川 | 2018.8.20 | 21:30-22:30
335 | 检修三班 | 挤压三车间 | 25MN中 |  | 时效炉 | 无法启动处理 | 25MN中时效炉无法启动处理 | 故障处理 | 应急抢修 |  |  |  |  | 孙振 蒲川川 | 2018.8.20 | 22:30-23:00
336 | 检修三班 | 挤压三车间 | 16MN右 | 辅机 | 副牵 | 交接料完不返回处理 | 16MN右副牵交接料完不返回处理 | 故障处理 | 应急抢修 |  |  |  |  | 蒲川川 孙振 | 2018.8.21 | 0:00-1:00
337 | 检修三班 | 挤压三车间 | 36MN中 |  | 地坑 | 型材撞断地坑电缆 | 36MN中型材撞断地坑电缆 | 维护保养 | 正常维修 |  |  |  |  | 蒲川川 孙振 | 2018.8.21 | 1:00-2:00
338 | 检修三班 | 挤压三车间 | 36MN北 | 辅机 | 主牵 | 挡板掉落 | 36MN北主牵挡板掉落 | 维护保养 | 正常维修 |  |  |  |  | 蒲川川 孙振 | 2018.8.21 | 2:00-3:00
339 | 检修三班 | 挤压三车间 | 36MN北 | 辅机 | 冷床 | 处理冷床漏气一处 | 36MN北处理冷床漏气一处 | 故障处理 | 应急抢修 |  |  |  |  | 蒲川川 孙振 | 2018.8.21 | 4:00-5:00
340 | 检修三班 | 挤压三车间 | 16MN右 | 辅机 | 出料辊道 | 连接杆安装紧固 | 16MN右出料辊道连接杆安装紧固 | 维护保养 | 正常维修 |  |  |  |  | 蒲川川 孙振 | 2018.8.21 | 5:00-6:00
341 | 检修三班 | 挤压三车间 | 36MN北 | 辅机 | 冷床 | 皮带安装复位 | 36MN北冷床皮带安装复位 | 维护保养 | 正常维修 |  |  |  |  | 蒲川川 孙振 | 2018.8.21 | 6:00-7:00
342 | 检修三班 | 挤压三车间 | 36MN中 | 主机 | 推锭缸 | 漏油 | 36MN中推锭缸漏油 | 维护保养 | 正常维修 | 密封 | UNS70×90×12MM | 个 | 1 | 杨栋 丁得增 | 2018.8.21 | 8:00-9:00
343 | 检修三班 | 挤压三车间 | 25MN南 |  | 定量泵 | 梅花垫损坏 | 25MN南定量泵梅花垫损坏 | 维护保养 | 正常维修 | 聚氨酯梅花垫 | MT9 | 个 | 1 | 谷彬 郭旭 孙晖 丁得增 | 2018.8.21 | 9:00-10:00
344 | 检修三班 | 挤压三车间 | 25MN中 | 辅机 | 淬火水管 | 漏水 | 25MN中淬火水管漏水 | 维护保养 | 正常维修 |  |  |  |  | 谷彬 郭旭 | 2018.8.21 | 10:00-11:00
345 | 检修三班 | 挤压三车间 | 16MN | 东天车 | 东天车 | 变速箱加齿轮油 | 16MN东天车变速箱加齿轮油 | 维护保养 | 正常维修 |  |  |  |  | 谷彬 郭旭 徐庆宝 | 2018.8.21 | 11:00-12:00
346 | 检修三班 | 挤压三车间 | 25MN中 | 辅机 | 过桥 | 更换过桥皮带两条 | 25MN中更换过桥皮带两条 | 维护保养 | 正常维修 |  |  |  |  | 谷彬 郭旭 徐庆宝 | 2018.8.21 | 12:00-13:00
347 | 检修三班 | 挤压三车间 | 16MN左 | 主机 | 主剪 | 挡板开焊 | 16MN左主剪挡板开焊 | 维护保养 | 正常维修 |  |  |  |  | 谷彬 郭旭 徐庆宝 孙晖 | 2018.8.21 | 13:00-16:00
348 | 检修三班 | 挤压三车间 | 36MN中 |  | 滑触线 | 继电器支架焊接修复 | 36MN中滑触线继电器支架焊接修复 | 维护保养 | 正常维修 |  |  |  |  | 徐庆宝 刘刚 | 2018.8.21 | 13:30-14:30
349 | 检修三班 | 挤压三车间 | 25MN中 | 感应炉 | 回顶缸 | 回顶针托臂开焊 | 25MN中回顶缸回顶针托臂开焊 | 维护保养 | 正常维修 |  |  |  |  | 谷彬 刘刚 | 2018.8.21 | 14:30-15:30
350 | 检修三班 | 挤压三车间 | 16MN右 | 辅机 | 牵引机 | 出锯油缸固定螺丝断裂 | 16MN右牵引机出锯油缸固定螺丝断裂 | 维护保养 | 正常维修 |  |  |  |  | 谷彬 郭旭 徐庆宝 | 2018.8.21 | 15:30-16:30
351 | 检修三班 | 挤压三车间 | 36MN北 |  | 下锁紧 | 南侧缸更换密封 | 36MN北下锁紧南侧缸更换密封 | 维护保养 | 正常维修 |  |  |  |  | 杨栋 丁得增 孙广明 詹润法 | 2018.8.21 | 8:00-18:00
352 | 检修三班 | 挤压三车间 | 36MN北 |  | 下锁紧 | 更换两个测压点 | 36MN北下锁紧更换两个测压点 | 维护保养 | 正常维修 | 测压点 | M14×1.5MM | 个 | 2 | 杨栋 孙广明 詹润法 | 2018.8.21 | 18:00-18:30
353 | 检修三班 | 挤压三车间 | 36MN中 | 模具炉 | 模具炉 | 1#、2#炉门打开控制错乱 | 36MN中模具炉1#、2#炉门打开控制错乱， | 维护保养 | 正常维修 |  |  |  |  | 张虎 张志刚 | 2018.8.21 | 15:30-16:30
354 | 检修三班 | 挤压三车间 | 36MN中 | 主机 | 锁紧 | 压力不稳定 | 36MN中锁紧压力不稳定 | 故障处理 | 应急抢修 |  |  |  |  | 张虎 张志刚 | 2018.8.21 | 16:30-17:30
355 | 检修三班 | 挤压三车间 | 16MN左 | 辅机 | 主牵 | 钳口掉料 | 16MN左主牵钳口掉料 | 故障处理 | 应急抢修 |  |  |  |  | 张虎 张志刚 | 2018.8.21 | 17:30-18:30
356 | 检修三班 | 挤压三车间 | 25MN中 | 主机 | 操作台 | 转换控制钮坏 | 25MN中操作台转换控制钮坏 | 故障处理 | 应急抢修 |  |  |  |  | 张虎 张志刚 | 2018.8.21 | 18:30-19:30
357 | 检修三班 | 挤压三车间 | 25MN南 | 主机 | 挤压筒 | 一区掉温 | 25MN南挤压筒一区掉温 | 故障处理 | 应急抢修 |  |  |  |  | 张虎 张志刚 | 2018.8.21 | 19:30-20:30
358 | 检修三班 | 挤压三车间 | 16MN左 | 辅机 | 主牵 | 挡板撞变形 | 16MN左主牵挡板撞变形 | 维护保养 | 正常维修 |  |  |  |  | 张虎 张志刚 | 2018.8.21 | 20:30-21:30
359 | 检修三班 | 挤压三车间 | 25MN南 | 主机 | 挤压筒 | 一区掉温 | 25MN南挤压筒一区掉温 | 故障处理 | 应急抢修 |  |  |  |  | 张虎 张志刚 | 2018.8.21 | 21:30-22:30
360 | 检修三班 | 挤压三车间 | 16MN左 | 辅机 | 主牵 | 挡板撞变形 | 16MN左主牵挡板撞变形 | 维护保养 | 正常维修 |  |  |  |  | 张虎 张志刚 | 2018.8.21 | 22:30-23:30
361 | 检修三班 | 挤压三车间 | 36MN中 | 西天车 | 西天车 | 不上升 | 36MN中西天车不上升 | 故障处理 | 应急抢修 |  |  |  |  | 张虎 张志刚 | 2018.8.22 | 0:00-1:00
362 | 检修三班 | 挤压三车间 | 36MN中 | 主机 | 机械手 | 手指脱落 | 36MN中机械手手指脱落 | 维护保养 | 正常维修 |  |  |  |  | 张虎 张志刚 | 2018.8.22 | 2:00-3:00
363 | 检修三班 | 挤压三车间 | 25MN中 | 辅机 | 主牵引机 | 机架不伸出 | 25MN中主牵引机机架不伸出 | 维护保养 | 正常维修 |  |  |  |  | 张虎 张志刚 | 2018.8.22 | 4:00-5:00
364 | 检修三班 | 挤压三车间 | 16MN右 |  | 主侧缸 | 阀块法兰漏油 | 16MN右主侧缸阀块法兰漏油 | 维护保养 | 正常维修 |  |  |  |  | 张虎 张志刚 | 2018.8.22 | 6:00-6:70
365 | 检修三班 | 挤压三车间 | 25MN中 |  | 循环电机 | 拆卸25MN中循环电机轴承 | 拆卸25MN中循环电机轴承 | 维护保养 | 正常维修 |  |  |  |  | 徐庆宝 谷彬 郭旭 | 2018.8.22 | 8:00-10:00
366 | 检修三班 | 挤压三车间 | 25MN中 |  | 西侧护栏 | 焊接25MN中西侧护栏机监控立柱 | 焊接25MN中西侧护栏机监控立柱 | 维护保养 | 正常维修 |  |  |  |  | 徐庆宝 谷彬 | 2018.8.22 | 10:00-11:00
367 | 检修三班 | 挤压三车间 | 16MN右 | 主机 | 供锭器 | 调整16MN右供锭器对中 | 调整16MN右供锭器对中 | 维护保养 | 正常维修 |  |  |  |  | 徐庆宝 谷彬 | 2018.8.22 | 11:00-12:00
368 | 检修三班 | 挤压三车间 | 16MN右 | 主机 | 挤压筒 | 导板脱落 | 16MN右挤压筒导板脱落 | 维护保养 | 正常维修 |  |  |  |  | 郭旭 刘刚 | 2018.8.22 | 9:00-10:00
369 | 检修三班 | 挤压三车间 | 36MN | 主机 | 挤压杆 | 焊接36MN挤压杆挤压垫 | 焊接36MN挤压杆挤压垫 | 维护保养 | 正常维修 |  |  |  |  | 郭旭 徐庆宝 | 2018.8.22 | 10:00-12:00
370 | 检修三班 | 挤压三车间 | 25MN中 | 主机 | 侧缸 | 测压点更换1个 | 25MN中侧缸测压点更换1个 | 维护保养 | 正常维修 |  |  |  |  | 谷彬 郭旭 | 2018.8.22 | 14:30-15:30
371 | 检修三班 | 挤压三车间 | 36MN中 | 感应炉 | 上料升降油缸 | 下限位调整 | 36MN中上料升降油缸下限位调整 | 维护保养 | 正常维修 |  |  |  |  | 丁得增 刘刚 | 2018.8.22 | 9:30-10:30
372 | 检修三班 | 挤压三车间 | 36MN中 |  | 出锭运锭电机 | 接触器粘连 | 36MN中出锭运锭电机接触器粘连 | 维护保养 | 正常维修 | ABB接触器 | A9-30-10 220V | 个 | 1 | 丁得增 刘刚 | 2018.8.22 | 8:00-9:00
373 | 检修三班 | 生产保障中心 | 36MN中 | 辅机 | 成品锯 | 电机风扇，液压站电机风扇，液压器冷却器清扫 | 36MN中成品锯电机风扇，液压站电机风扇，液压器冷却器清扫 | 维护保养 | 正常维修 |  |  |  |  | 丁得增 孙晖 | 2018.8.22 | 13:30-14:30
374 | 检修三班 | 挤压三车间 | 36MN中 | 主机 | 南侧缸 | 螺栓取断丝 | 36MN中主机南侧缸螺栓取断丝 | 维护保养 | 正常维修 |  |  |  |  | 詹润法 孙广明 孙晖 丁得增 | 2018.8.22 | 12:30-14:30
375 | 检修三班 | 挤压三车间 | 36MN中 | 辅机 | 成品锯 | 带轮松动 | 36MN中成品锯带轮松动 | 维护保养 | 正常维修 |  |  |  |  | 詹润法 孙广明 杨栋 | 2018.8.22 | 14:30-17:30
376 | 检修三班 | 挤压三车间 | 16MN左 | 主机 | 机械手 | 焊接机械手限位 | 16MN左焊接机械手限位 | 维护保养 | 正常维修 |  |  |  |  | 王亚鲁 桑志民 | 2018.8.22 | 17:00-18:00
377 | 检修三班 | 挤压三车间 | 16MN左 | 辅机 | 主牵引机 | 不动作 | 16MN左主牵机不动作 | 故障处理 | 应急抢修 |  |  |  |  | 王亚鲁 桑志民 | 2018.8.22 | 18:00-19:00
378 | 检修三班 | 挤压三车间 | 16MN左 | 辅机 | 成品锯 | 定尺挡板脱离 | 16MN左成品锯定尺挡板脱离 | 维护保养 | 正常维修 |  |  |  |  | 王亚鲁 桑志民 | 2018.8.22 | 20:30-21:00
379 | 检修三班 | 挤压三车间 | 16MN右 | 辅机 | 主牵引机 | 钳口限位紧固 | 16MN右主牵引机钳口限位紧固 | 维护保养 | 正常维修 |  |  |  |  | 王亚鲁 桑志民 | 2018.8.22 | 21:30-22:30
380 | 检修三班 | 挤压三车间 | 25MN南 | 辅机 | 矫直机 | 机头不前进 | 25MN南矫直机机头不前进 | 故障处理 | 应急抢修 |  |  |  |  | 王亚鲁 桑志民 | 2018.8.22 | 22:30-23:30
381 | 检修三班 | 挤压三车间 | 36MN北 | 东天车 | 东天车 | 不上下动作 | 36MN北东天车不上下动作 | 故障处理 | 应急抢修 |  |  |  |  | 王亚鲁 桑志民 | 2018.8.23 | 0:00-1:00
382 | 检修三班 | 挤压三车间 | 36MN北 | 辅机 | 副牵引 | 不出锯 | 36MN北副牵引不出锯 | 故障处理 | 应急抢修 |  |  |  |  | 王亚鲁 桑志民 | 2018.8.23 | 1:00-2:00
383 | 检修三班 | 挤压三车间 | 36MN中 | 东天车 | 东天车 | 脱钩 | 36MN中东天车脱钩 | 维护保养 | 正常维修 |  |  |  |  | 王亚鲁 桑志民 | 2018.8.23 | 2:30-3:30
384 | 检修三班 | 挤压三车间 | 36MN中 | 感应炉 | 感应炉 | 送电 | 36MN中感应炉送电 | 维护保养 | 正常维修 |  |  |  |  | 王亚鲁 桑志民 | 2018.8.23 | 5:30-6:30
385 | 检修三班 | 挤压三车间 | 20MN右 |  | 2#油泵 | 跳闸 | 20MN右2#油泵跳闸 | 故障处理 | 应急抢修 |  |  |  |  | 王亚鲁 桑志民 | 2018.8.23 | 6:60-7:30
386 | 检修三班 | 挤压三车间 | 25MN中 | 主机 | 供锭器 | 调对中 | 25MN中供锭器调对中 | 维护保养 | 正常维修 |  |  |  |  | 谷彬 徐庆宝 | 2018.8.23 | 8:00-9:00
387 | 检修三班 | 挤压三车间 | 16MN左 | 辅机 | 出料轨道 | 气缸接头损坏 | 16MN左出料轨道气缸接头损坏 | 维护保养 | 正常维修 | 快速接头 | M18×1.5 | 个 | 1 | 谷彬 徐庆宝 | 2018.8.23 | 9:00-11:00
388 | 检修三班 | 挤压三车间 | 16MN左 | 辅机 | 出口托滚 | 脱落连杆缺失修复 | 16MN左出口托滚脱落连杆缺失修复 | 维护保养 | 正常维修 |  |  |  |  | 谷彬 徐庆宝 | 2018.8.23 | 11:00-13:00
389 | 检修三班 | 挤压三车间 | 16MN右 | 辅机 | 出料轨道 | 托滚脱落连杆损坏 | 16MN右出料轨道托滚脱落连杆损坏 | 维护保养 | 正常维修 | 出料辊道立辊连杆 | φ30*550MM | 个 | 1 | 谷彬 徐庆宝 | 2018.8.23 | 13:00-14:00
390 | 检修三班 | 挤压三车间 | 25MN中 | 西天车 | 西天车 | 南北不动作故障处理 | 25MN中西车南北不动作故障处理 | 故障处理 | 应急抢修 |  |  |  |  | 谷彬 徐庆宝 | 2018.8.23 | 14:30-15:30
391 | 检修三班 | 挤压三车间 | 16MN | 东天车 | 东天车 | 上下故障修复处理 | 16MN东天车上下故障修复处理 | 故障处理 | 应急抢修 |  |  |  |  | 谷彬 徐庆宝 | 2018.8.23 | 15:30-16:30
392 | 检修三班 | 挤压三车间 | 20MN | 辅机 | 成品跨 | 吹料风机不转修复 | 20MN成品跨吹料风机不转修复 | 故障处理 | 应急抢修 |  |  |  |  | 谷彬 徐庆宝 | 2018.8.23 | 16:30-17:30
393 | 检修三班 | 挤压三车间 | 20MN右 | 主机 | 挤压杆 | 松动 | 20MN右行挤压杆松动 | 维护保养 | 正常维修 |  |  |  |  | 杨栋 孙广明 丁得增 | 2018.8.23 | 8:30-9:30
394 | 检修三班 | 挤压三车间 | 20MN右 | 模具炉 | 1#模具炉 | 炉门不打开，按钮接线断开 | 炉门不打开，按钮接线断开 | 维护保养 | 正常维修 |  |  |  |  | 丁得增 刘刚 | 2018.8.23 | 9:30-10:30
395 | 检修三班 | 挤压三车间 | 20MN | 主机 | 挤压筒 | 拆线，起吊旧挤压筒 | 20MN挤压筒拆线，起吊旧挤压筒 | 维护保养 | 正常维修 |  |  |  |  | 杨栋 孙广明 丁得增 | 2018.8.23 | 9:30-13:30
396 | 检修三班 | 挤压三车间 | 36MN中 | 主机 | 机械手 | 调供锭器机械手对中 | 36MN中调供锭器机械手对中 | 维护保养 | 正常维修 |  |  |  |  | 杨栋 孙广明 丁得增 | 2018.8.23 | 14:30-15:30
397 | 检修三班 | 挤压三车间 | 20MN右 | 辅机 | 出料 | 出料升降限位调整固定 | 20MN右行出料升降限位调整固定 | 维护保养 | 正常维修 |  |  |  |  | 丁得增 杨栋 | 2018.8.23 | 15:30-16:30
398 | 检修三班 | 挤压三车间 | 25MN中 | 西天车 | 西天车 | 不动作 | 25MN中西天车不动作处理 | 故障处理 | 应急抢修 |  |  |  |  | 孙振 蒲川川 | 2018.8.23 | 15:30-16:30
399 | 检修三班 | 挤压三车间 | 16N中 | 西天车 | 西天车 | 不动作 | 16N中西天车不动作处理 | 故障处理 | 应急抢修 |  |  |  |  | 孙振 蒲川川 | 2018.8.23 | 16:30-17:30
400 | 检修三班 | 挤压三车间 | 25MN | 感应炉 | 感应炉 | 推锭缸焊限位挡板 | 25MN感应炉推锭缸焊限位挡板 | 维护保养 | 正常维修 |  |  |  |  | 孙振 蒲川川 | 2018.8.23 | 17:30-18:30
401 | 检修三班 | 挤压三车间 | 36MN中 |  | 南侧侧 | 紧固南侧侧缸后螺母 | 36MN中紧固南侧侧缸后螺母 | 维护保养 | 正常维修 |  |  |  |  | 孙振 蒲川川 | 2018.8.23 | 20:00-21:00
402 | 检修三班 | 挤压三车间 | 36MN北 | 感应炉 | 上料台 | 西侧滑轮掉落 | 36MN北上料台西侧滑轮掉落 | 维护保养 | 正常维修 |  |  |  |  | 孙振 蒲川川 | 2018.8.24 | 0:00-1:00
403 | 检修三班 | 挤压三车间 | 25MN中 | 辅机 | 主牵 | 挡板变形 | 25MN中主牵挡板变形 | 维护保养 | 正常维修 |  |  |  |  | 孙振 蒲川川 | 2018.8.24 | 2:30-3:00
404 | 检修三班 | 挤压三车间 | 36MN中 | 东天车 | 东天车 | 不动作 | 36MN中东天车不动作处理 | 故障处理 | 应急抢修 |  |  |  |  | 孙振 蒲川川 | 2018.8.24 | 4:30-5:30
405 | 检修三班 | 挤压三车间 | 25MN中 | 西天车 | 西天车 | 小车向北不动作处理 | 25MN中西天车小车向北不动作处理 | 故障处理 | 应急抢修 |  |  |  |  | 孙振 蒲川川 | 2018.8.24 | 6:00-7:00
406 | 检修三班 | 挤压三车间 | 36MN中 | 主机 | 挤压筒 | 加热保险更换六个 | 36MN中挤压筒加热保险更换六个 | 故障处理 | 应急抢修 | 熔断器 | NH00 | 个 | 6 | 丁得增 刘刚 | 2018.8.24 | 8:00-9:00
407 | 检修三班 | 挤压三车间 | 20MN右 | 主机 | 供锭器 | 机械手调对中 | 20MN右供锭器机械手调对中 | 维护保养 | 正常维修 |  |  |  |  | 丁得增 詹润法 | 2018.8.24 | 9:00-10:00
408 | 检修三班 | 挤压三车间 | 20MN左 | 主机 | 挤压筒 | 吊装，加热线更换，端子箱制作 | 吊装，加热线更换，端子箱制作 | 维护保养 | 正常维修 |  |  |  |  | 杨栋 李之庆 丁得增 詹润法 | 2018.8.24 | 10:30-16:30
409 | 检修三班 | 挤压三车间 | 20MN左 | 主机 | 挤压筒 | 加热接触器更换 | 20MN左挤压筒加热接触器更换 | 维护保养 | 正常维修 | ABB交流接触器 | AE75-30 | 个 | 1 | 丁得增 刘刚 | 2018.8.24 | 11:00-12:00
410 | 检修三班 | 挤压三车间 | 20MN左 | 主机 | 控制泵 | 对轮拆检 | 20MN左控制泵对轮拆检 | 维护保养 | 正常维修 | 梅花垫 | MT7 | 个 | 1 | 丁得增 詹润法 | 2018.8.24 | 13:30-14:00
411 | 检修三班 | 挤压三车间 | 20MN左 | 主机 | 锁紧泵 | 梅花垫更换 | 20MN左锁紧泵梅花垫更换 | 维护保养 | 正常维修 |  |  |  |  | 丁得增 詹润法 | 2018.8.24 | 14:30-15:30
412 | 检修三班 | 挤压三车间 | 20MN左 | 主机 | 侧缸 | 插装阀漏油处理 | 20MN左行侧缸插装阀漏油处理 | 维护保养 | 正常维修 |  |  |  |  | 李之庆 詹润法 | 2018.8.24 | 15:30-16:30
413 | 检修三班 | 挤压三车间 | 16MN左 |  | 地坑 | 电机拆除两台 | 16MN左地坑电机拆除两台 | 维护保养 | 正常维修 |  |  |  |  | 徐庆宝 孙晖 | 2018.8.24 | 8:00-12:00
414 | 检修三班 | 挤压三车间 | 25MN南 | 感应炉 | 铸锭加热炉 | 入口故障处理 | 25MN南铸锭加热炉入口故障处理 | 故障处理 | 应急抢修 |  |  |  |  | 徐庆宝 孙晖 | 2018.8.24 | 13:30-14:30
415 | 检修三班 | 挤压三车间 | 25MN中 | 主机 | 液压站 | 螺栓紧固 | 25MN中液压站螺栓紧固 | 维护保养 | 正常维修 |  |  |  |  | 徐庆宝 孙晖 | 2018.8.24 | 14:30-15:30
416 | 检修三班 | 挤压三车间 | 16MN左 | 辅机 | 牵引机 | 挡料板断裂 | 16MN左牵引机挡料板断裂 | 维护保养 | 正常维修 |  |  |  |  | 李之庆 詹润法 | 2018.8.24 | 15:30-16:30
417 | 检修三班 | 挤压三车间 | 25MN南 |  | 托起缸 | 脱丝断裂 | 25MN南托起缸脱丝断裂 | 维护保养 | 正常维修 |  |  |  |  | 王亚鲁 张志刚 | 2018.8.24 | 15:30-16:30
418 | 检修三班 | 挤压三车间 | 36MN中 | 辅机 | 矫直机 | 插销缸不到位 | 36MN中矫直机插销缸不到位 | 维护保养 | 正常维修 |  |  |  |  | 王亚鲁 张志刚 | 2018.8.24 | 19:00-20:00
419 | 检修三班 | 挤压三车间 | 20MN右 | 辅机 | 副牵 | 钳口不下降 | 20MN右副牵钳口不下降 | 故障处理 | 应急抢修 |  |  |  |  | 王亚鲁 张志刚 | 2018.8.25 | 0:30-2:00
420 | 检修三班 | 挤压三车间 | 20MN右 |  | 锯切操作台 | 按钮无动作 | 20MN右锯切操作台，按钮无动作 | 维护保养 | 正常维修 |  |  |  |  | 王亚鲁 张志刚 | 2018.8.25 | 2:30-4:00
421 | 检修三班 | 挤压三车间 | 16MN左 |  | 电机 | 修理2台，安装1台 | 16MN左电机修理2台，安装1台 | 维护保养 | 正常维修 |  |  |  |  | 徐庆宝 郭旭 孙晖 | 2018.8.25 | 8:00-14:00
422 | 检修三班 | 挤压三车间 | 20MN右 | 主机 | 运锭小车 | 阻挡器断裂 | 20MN右运锭小车阻挡器断裂 | 维护保养 | 正常维修 |  |  |  |  | 李之庆 丁得增 | 2018.8.25 | 8:00-10:00
423 | 检修三班 | 挤压三车间 | 20MN | 主机 | 液压站 | 单向阀油管漏油处理 | 20MN液压站单向阀油管漏油处理 | 维护保养 | 正常维修 |  |  |  |  | 詹润法 孙广明 | 2018.8.25 | 8:00-9:00
424 | 检修三班 | 挤压三车间 | 20MN左 |  | 地坑 | 压余流槽变形 | 20MN左地坑压余流槽变形 | 维护保养 | 正常维修 |  |  |  |  | 詹润法 孙广明 | 2018.8.25 | 9:00-11:00
425 | 检修三班 | 挤压三车间 | 20MN左 | 主机 | 挤压筒 | 接线柱包扎电缆，玻璃丝带，窜线管 | 20MN左挤压筒接线柱包扎电缆，玻璃丝带，窜线管 | 维护保养 | 正常维修 | 耐高温电缆 | 35MM2 | 米 | 6 | 丁得增 詹润法 孙广明 | 2018.8.25 | 14:30-17:30
426 | 检修三班 | 挤压三车间 | 20MN | 东天车 | 东天车 | 行走不动作，门限位故障 | 20MN东天车行走不动作，门限位故障 | 故障处理 | 应急抢修 |  |  |  |  | 刘刚 丁得增 | 2018.8.25 | 11:00-12:00
427 | 检修三班 | 挤压三车间 | 20MN右 |  | 1#淬火泵 | 接触器放炮检查 | 20MN右1#淬火泵接触器放炮检查 | 故障处理 | 应急抢修 |  |  |  |  | 郭旭 丁得增 | 2018.8.25 | 11:30-12:00
428 | 检修三班 | 挤压三车间 | 20MN右 | 辅机 | 矫直机 | 尾架油泵不启动处理 | 20MN右矫直机尾架油泵不启动处理 | 故障处理 | 应急抢修 |  |  |  |  | 李之庆 丁得增 | 2018.8.25 | 14:30-15:30
429 | 检修三班 | 挤压三车间 | 36MN北 |  | 时效炉 | 加热电阻打保险处理故障 | 36MN北时效炉加热电阻打保险处理故障 | 维护保养 | 正常维修 |  |  |  |  | 郭旭 李之庆 | 2018.8.25 | 13:30-17:30
430 | 检修三班 | 挤压三车间 | 20MN右 |  | 中断锯 | 锯片不转 | 20MN右中断锯锯片不转 | 故障处理 | 应急抢修 |  |  |  |  | 桑志民 张虎 | 2018.8.25 | 15:30-16:30
431 | 检修三班 | 挤压三车间 | 20MN右 | 辅机 | 牵引机 | 机架不伸出 | 20MN右牵引机机架不伸出 | 故障处理 | 应急抢修 |  |  |  |  | 桑志民 张虎 | 2018.8.25 | 16:30-17:30
432 | 检修三班 | 挤压三车间 | 36MN中 | 主机 | 挤压筒 | 掉温 | 36MN中挤压筒掉温 | 故障处理 | 应急抢修 |  |  |  |  | 桑志民 张虎 | 2018.8.25 | 17:30-18:30
433 | 检修三班 | 挤压三车间 | 36MN中 | 主机 | 模座压紧缸 | 漏油 | 36MN中模座压紧缸漏油 | 维护保养 | 正常维修 |  |  |  |  | 桑志民 张虎 | 2018.8.25 | 18:30-19:30
434 | 检修三班 | 挤压三车间 | 36MN中 | 主机 | 油泵 | 无法启动 | 36MN中主机油泵无法启动 | 维护保养 | 正常维修 |  |  |  |  | 桑志民 张虎 | 2018.8.25 | 19:30-20:00
435 | 检修三班 | 挤压三车间 | 36MN北 | 辅机 | 成品锯 | 更换锯片 | 36MN北成品锯更换锯片 | 维护保养 | 正常维修 |  |  |  |  | 桑志民 张虎 | 2018.8.25 | 20:00-22:00
436 | 检修三班 | 挤压三车间 | 36MN北 | 感应炉 | 感应炉 | 小车前进不动作 | 36MN北感应炉小车前进不动作 | 故障处理 | 应急抢修 |  |  |  |  | 桑志民 张虎 | 2018.8.26 | 0:00-1:00
437 | 检修三班 | 挤压三车间 | 25MN中 | 主机 | 拉模缸 | 漏油处理 | 25MN中拉模缸漏油处理 | 维护保养 | 正常维修 |  |  |  |  | 桑志民 张虎 | 2018.8.26 | 1:00-2:00
438 | 检修三班 | 挤压三车间 | 25MN中 | 辅机 | 锯前辊道 | 不动作 | 25MN中锯前辊道不动作 | 故障处理 | 应急抢修 |  |  |  |  | 桑志民 张虎 | 2018.8.26 | 2:00-3:00
439 | 检修三班 | 挤压三车间 | 36MN北 | 辅机 | 成品锯 | 铝屑收集电机接地短路 | 36MN北成品锯铝屑收集电机接地短路 | 维护保养 | 正常维修 |  |  |  |  | 桑志民 张虎 | 2018.8.26 | 3:00-4:00
440 | 检修三班 | 挤压三车间 | 36MN中 | 东天车 | 东天车 | 不动作 | 36MN中东天车不动作 | 故障处理 | 应急抢修 |  |  |  |  | 桑志民 张虎 | 2018.8.26 | 4:00-5:00
441 | 检修三班 | 挤压三车间 | 36MN中 | 辅机 | 尾架插销缸 | 不打开 | 36MN中尾架插销缸不打开 | 故障处理 | 应急抢修 |  |  |  |  | 桑志民 张虎 | 2018.8.26 | 5:00-6:00
442 | 检修三班 | 挤压三车间 | 16MN左 | 辅机 | 主牵引 | 液压站电机更换梅花垫 | 16MN左主牵引液压站电机更换梅花垫 | 维护保养 | 正常维修 | 星型联轴器缓冲垫 | GR24 | 个 | 1 | 谷彬 孙晖 | 2018.8.26 | 8:00-10:00
443 | 检修三班 | 挤压三车间 | 25MN中 | 辅机 | 出料口 | 找正 | 25MN中出料口找正 | 维护保养 | 正常维修 |  |  |  |  | 谷彬 孙晖 | 2018.8.26 | 10:00-14:00
444 | 检修三班 | 挤压三车间 | 25MN南 | 主机 | 供锭器 | 拖链焊接 | 25MN南供锭器拖链焊接 | 维护保养 | 正常维修 |  |  |  |  | 谷彬 孙晖 | 2018.8.26 | 13:30-14:30
445 | 检修三班 | 挤压三车间 | 16MN左 | 辅机 | 主牵引 | 配电柜固定 | 16MN左主牵引配电柜固定 | 维护保养 | 正常维修 |  |  |  |  | 谷彬 孙晖 | 2018.8.26 | 14:30-15:30
446 | 检修三班 | 挤压三车间 | 过路轨道 | 过路轨道 | 过路轨道 | 紧固 | 过路轨道紧固 | 维护保养 | 正常维修 |  |  |  |  | 谷彬 孙晖 | 2018.8.26 | 15:30-16:30
447 | 检修三班 | 挤压三车间 | 36MN中 | 主机 | 挤压筒 | 加热保险更换三个 | 36MN中挤压筒加热保险更换三个 | 故障处理 | 应急抢修 | 熔断器 | NH00 | 个 | 3 | 丁得增 李之庆 | 2018.8.26 | 8:00-9:00
448 | 检修三班 | 挤压三车间 | 20MN右 | 主机 | 挤压筒 | 加热保险更换一个 | 20MN右挤压筒加热保险更换一个 | 故障处理 | 应急抢修 | 熔断器 | NH00 | 个 | 1 | 丁得增 李之庆 | 2018.8.26 | 9:30-10:30
449 | 检修三班 | 挤压三车间 | 20MN右 | 辅机 | 辅机 | 2#油泵更换梅花垫 | 20MN右辅机2#油泵更换梅花垫 | 维护保养 | 正常维修 | 星型联轴器缓冲垫 | GR38 | 个 | 1 | 杨栋 孙广明 詹润法 | 2018.8.26 | 8:30-9:30
450 | 检修三班 | 挤压三车间 | 20MN左 | 主机 | 挤压筒 | 加热接触器更换 | 20MN左挤压筒加热接触器更换 | 维护保养 | 正常维修 | ABB交流接触器 | AE75-30 | 个 | 1 | 丁得增 李之庆 | 2018.8.26 | 10:30-11:30
451 | 检修三班 | 挤压三车间 | 20MN左 | 主机 | 挤压筒 | 试送电，更换加热保险两个 | 20MN左挤压筒试送电，更换加热保险两个 | 维护保养 | 正常维修 | 熔断器 | NH00 | 个 | 2 | 丁得增 刘刚 | 2018.8.26 | 13:30-15:30
452 | 检修三班 | 挤压三车间 | 20MN左 | 主机 | 挤压筒 | 重新拆装 | 20MN左挤压筒重新拆装 | 维护保养 | 正常维修 |  |  |  |  | 杨栋 孙广明 詹润法 丁得增 | 2018.8.26 | 10:00-14:00
453 | 检修三班 | 挤压三车间 | 36MN中 |  | 轴承座 | 螺旋紧固 | 36MN中轴承座螺旋紧固 | 维护保养 | 正常维修 |  |  |  |  | 李之庆 丁得增 | 2018.8.26 | 15:30-16:30
454 | 检修三班 | 挤压三车间 | 36MN中 | 辅机 | 牵引机 | 不交接料 | 36MN中牵引机不交接料 | 故障处理 | 应急抢修 |  |  |  |  | 孙振 张志刚 | 2018.8.26 | 15:30-17:30
455 | 检修三班 | 挤压三车间 | 36MN北 | 辅机 | 成品锯 | 不启动，铝屑收集电机异响，停用铝屑收集 | 36MN北成品锯不启动，铝屑收集电机异响，停用铝屑收集 | 维护保养 | 正常维修 |  |  |  |  | 孙振 张志刚 | 2018.8.26 | 17:30-18:30
456 | 检修三班 | 挤压三车间 | 36MN中 | 辅机 | 尾架插销缸 | 不到位处理 | 36MN中尾架插销缸不到位处理 | 维护保养 | 正常维修 |  |  |  |  | 孙振 张志刚 | 2018.8.26 | 18:30-19:30
457 | 检修三班 | 挤压三车间 | 25MN南 | 辅机 | 锯后挑料 | 挑料不转 | 25MN南锯后挑料不转 | 故障处理 | 应急抢修 |  |  |  |  | 孙振 张志刚 | 2018.8.26 | 19:30-20:30
458 | 检修三班 | 挤压三车间 | 16MN右 | 主机 | 挤压筒 | 掉温 | 16MN右挤压筒掉温处理 | 故障处理 | 应急抢修 |  |  |  |  | 孙振 张志刚 | 2018.8.27 | 0:00-1:00
459 | 检修三班 | 挤压三车间 | 36MN北 | 感应炉 | 感应炉 | 屏幕无数据处理 | 36MN北感应炉屏幕无数据处理 | 故障处理 | 应急抢修 |  |  |  |  | 孙振 张志刚 | 2018.8.27 | 1:00-2:00
460 | 检修三班 | 挤压三车间 | 20MN左 | 主机 | 挤压筒 | 加热送电 | 20MN左挤压筒加热送电 | 维护保养 | 正常维修 |  |  |  |  | 孙振 张志刚 | 2018.8.27 | 2:00-3:00
461 | 检修三班 | 挤压三车间 | 36MN中 | 主机 | 机械手 | 前进油缸座掉 | 36MN中机械手前进油缸座掉 | 维护保养 | 正常维修 |  |  |  |  | 孙振 张志刚 | 2018.8.27 | 3:00-4:00
462 | 检修三班 | 挤压三车间 | 精切锯 | 精切锯 | 精切锯 | 故障，不锯切处理 | 精切锯故障，不锯切处理 | 故障处理 | 应急抢修 |  |  |  |  | 孙振 张志刚 | 2018.8.27 | 4:00-5:00
463 | 检修三班 | 挤压三车间 | 25MN中 | 主机 | 供锭器 | 皮带损坏更换 | 25MN中供锭器皮带损坏更换 | 维护保养 | 正常维修 |  |  |  |  | 谷彬 李之庆 | 2018.8.27 | 8:00-9:00
464 | 检修三班 | 挤压三车间 | 25MN中 | 辅机 | 矫直机 | 尾架处气管漏气 | 25MN中矫直机尾架处气管漏气 | 故障处理 | 应急抢修 |  |  |  |  | 谷彬 李之庆 | 2018.8.27 | 9:00-10:00
465 | 检修三班 | 挤压三车间 | 16MN右 | 辅机 | 成品锯 | 辊道传动辊道脱落 | 16MN右成品锯辊道传动辊道脱落 | 维护保养 | 正常维修 |  |  |  |  | 谷彬 刘刚 | 2018.8.27 | 10:00-11:00
466 | 检修三班 | 挤压三车间 | 36MN北 |  | 时效炉 | 电力调节器更换保险 | 36MN北时效炉电力调节器更换保险 | 维护保养 | 正常维修 | 熔断器 | 200FM | 个 | 1 | 谷彬 刘刚 | 2018.8.27 | 11:00-12:00
467 | 检修三班 | 挤压三车间 | 25MN南 | 主机 | 液压站 | 管夹子紧固 | 25MN南液压站管夹子紧固 | 维护保养 | 正常维修 |  |  |  |  | 谷彬 刘刚 | 2018.8.27 | 13:30-14:30
468 | 检修三班 | 挤压三车间 | 20MN左 | 主机 | 挤压筒 | 配电箱门脱落 | 20MN左挤压筒配电箱门脱落 | 维护保养 | 正常维修 |  |  |  |  | 詹润法 谷彬 | 2018.8.27 | 8:00-9:00
469 | 检修三班 | 挤压三车间 | 20MN左 | 辅机 | 2#泵 | 更换梅花垫 | 20MN左辅机2#泵更换梅花 | 维护保养 | 正常维修 | 星型联轴器缓冲垫 | GR38 | 个 | 1 | 詹润法 丁得增 | 2018.8.27 | 9:00-10:00
470 | 检修三班 | 挤压三车间 | 20MN左 | 辅机 | 冷床 | 托架损坏变形两处 | 20MN左冷床托架损坏变形两处 | 维护保养 | 正常维修 |  |  |  |  | 李之庆 谷彬 | 2018.8.27 | 15:30-16:30
471 | 检修三班 | 挤压三车间 | 20MN左 | 辅机 | 锯后挑料 | 支腿损坏两处 | 20MN左锯后挑料支腿损坏两处 | 维护保养 | 正常维修 |  |  |  |  | 李之庆 谷彬 | 2018.8.27 | 16:30-17:30
472 | 检修三班 | 挤压三车间 | 36MN北 |  | 快换模 | 撞变形 | 36MN北快换模撞变形 | 维护保养 | 正常维修 |  |  |  |  | 杨栋 詹润法 孙广明 丁得增 | 2018.8.27 | 8:30-15:30
473 | 检修三班 | 挤压三车间 | 36MN北 |  | 护栏 | 撞变形 | 36MN北护栏撞变形 | 维护保养 | 正常维修 |  |  |  |  | 孙广明 丁得增 | 2018.8.27 | 15:30-16:00
474 | 检修三班 | 挤压三车间 | 36MN北 | 主机 | 挤压筒 | 端盖开焊 | 36MN北挤压筒端盖开焊 | 维护保养 | 正常维修 |  |  |  |  | 孙广明 杨栋 | 2018.8.27 | 16:00-17:00
475 | 检修三班 | 挤压三车间 | 36MN北 | 辅机 | 成品锯 | 铝屑收集风机扇叶损坏 | 36MN北成品锯铝屑收集风机扇叶损坏 | 维护保养 | 正常维修 |  |  |  |  | 杨栋 詹润法 孙广明 丁得增 | 2018.8.27 | 16:00-18:00
476 | 检修三班 | 挤压三车间 | 20MN | 西天车 | 西天车 | 不动作 | 20MN西天车不动作 | 故障处理 | 应急抢修 |  |  |  |  | 王亚鲁 蒲川川 | 2018.8.27 | 15:30-16:30
477 | 检修三班 | 挤压三车间 | 36MN北 | 主机 | 机械手 | 更换机械手轴承座 | 36MN北更换机械手轴承座 | 维护保养 | 正常维修 |  |  |  |  | 王亚鲁 蒲川川 | 2018.8.27 | 16:30-17:30
478 | 检修三班 | 挤压三车间 | 25MN南 | 感应炉 | 感应炉 | 回顶机支架变形 | 25MN南感应炉回顶机支架变形 | 维护保养 | 正常维修 |  |  |  |  | 王亚鲁 蒲川川 | 2018.8.27 | 17:30-18:30
479 | 检修三班 | 挤压三车间 | 36MN北 | 感应炉 | 回顶针 | 接线 | 36MN北回顶针接线 | 维护保养 | 正常维修 |  |  |  |  | 王亚鲁 蒲川川 | 2018.8.27 | 18:30-19:30
480 | 检修三班 | 挤压三车间 | 16MN |  | 时效炉 | 超温 | 16MN时效炉超温 | 故障处理 | 应急抢修 |  |  |  |  | 王亚鲁 蒲川川 | 2018.8.27 | 19:30-20:30
481 | 检修三班 | 挤压三车间 | 四厂房 | 精整机 | 精整机 | 报错 | 四厂房精整机报错 | 维护保养 | 正常维修 |  |  |  |  | 王亚鲁 蒲川川 | 2018.8.27 | 20:30-21:30
482 | 检修三班 | 挤压三车间 | 16MN | 东天车 | 东天车 | 不动作 | 16MN东天车不动作 | 故障处理 | 应急抢修 |  |  |  |  | 王亚鲁 蒲川川 | 2018.8.27 | 21:30-22:30
483 | 检修三班 | 挤压三车间 | 25MN中 | 主机 | 机械手 | 东边低 | 25MN中机械手东边低 | 维护保养 | 正常维修 |  |  |  |  | 王亚鲁 蒲川川 | 2018.8.28 | 0:00-1:00
484 | 检修三班 | 挤压三车间 | 36MN北 |  | 时效炉 | 炉门不开 | 36MN北时效炉门不开 | 故障处理 | 应急抢修 |  |  |  |  | 王亚鲁 蒲川川 | 2018.8.28 | 1:00-2:00
485 | 检修三班 | 挤压三车间 | 25MN南 | 模具炉 | 模具炉 | 更换气管 | 25MN南模具炉更换气管 | 维护保养 | 正常维修 |  |  |  |  | 王亚鲁 蒲川川 | 2018.8.28 | 2:00-3:00
486 | 检修三班 | 挤压三车间 | 25MN南 | 辅机 | 主牵引机 | 不动作 | 25MN南主牵引机不动作 | 故障处理 | 应急抢修 |  |  |  |  | 王亚鲁 蒲川川 | 2018.8.28 | 3:00-4:00
487 | 检修三班 | 挤压三车间 | 25MN南 | 辅机 | 主牵引钳口 | 油缸座断 | 25MN南主牵引钳口油缸座断 | 维护保养 | 正常维修 |  |  |  |  | 王亚鲁 蒲川川 | 2018.8.28 | 4:00-6:00
488 | 检修三班 | 挤压三车间 | 16MN右 | 感应炉 | 回顶针 | 接线 | 16MN右回顶针接线 | 维护保养 | 正常维修 |  |  |  |  | 王亚鲁 蒲川川 | 2018.8.28 | 6:00-7:00
489 | 检修三班 | 挤压三车间 | 20MN左 | 主机 | 挤压筒 | 曲线不显示 | 20MN左挤压筒曲线不显示 | 维护保养 | 正常维修 |  |  |  |  | 王亚鲁 蒲川川 | 2018.8.28 | 7:00-7:30
490 | 检修三班 | 挤压三车间 | 20MN右行 | 辅机 | 锯前挑料 | 大轮皮带及链条脱落修复 | 20MN右行锯前挑料大轮皮带及链条脱落修复 | 维护保养 | 正常维修 |  |  |  |  | 孙广明 詹润法 丁得增 | 2018.8.28 | 8:00-9:00
491 | 检修三班 | 挤压三车间 | 20MN左 | 辅机 | 定尺装置 | 护罩变形开焊，整形安装 | 20MN左定尺装置护罩变形开焊，整形安装 | 维护保养 | 正常维修 |  |  |  |  | 丁得增 李之庆 | 2018.8.28 | 9:00-10:00
492 | 检修三班 | 挤压三车间 | 36MN中 | 主机 | 挤压筒 | 加热保险更换两个 | 36MN中挤压筒加热保险更换两个 | 维护保养 | 正常维修 | 熔断器 | NH00 | 个 | 2 | 丁得增 李之庆 | 2018.8.28 | 10:00-11:00
493 | 检修三班 | 挤压三车间 | 36MN北 | 感应炉 | 上料平台 | 上升下降导向轮脱落，螺栓松动 | 36MN北上料平台上升下降导向轮脱落，螺栓松动 | 维护保养 | 正常维修 |  |  |  |  | 孙广明 詹润法 丁得增 | 2018.8.28 | 9:00-10:00
494 | 检修三班 | 挤压三车间 | 36MN北 | 主机 | 机械手 | 轴承座更换 | 36MN北供锭机械手轴承座更换 | 维护保养 | 正常维修 | 轴承座 | P208 | 个 | 1 | 孙广明 詹润法 丁得增 | 2018.8.28 | 10:00-11:00
495 | 检修三班 | 挤压三车间 | 36MN中 | 感应炉 | 上料平台 | 上升下降导向轮螺栓脱落 | 36MN中上料平台上升下降导向轮螺栓脱落 | 维护保养 | 正常维修 |  |  |  |  | 孙广明 詹润法 | 2018.8.28 | 11:30-12:30
496 | 检修三班 | 挤压三车间 | 20MN左 |  | 地坑 | 管夹紧固，冷床皮带脱落 | 20MN左地坑管夹紧固，冷床皮带脱落 | 维护保养 | 正常维修 |  |  |  |  | 李之庆 丁得增 | 2018.8.28 | 12:30-14:30
497 | 检修三班 | 挤压三车间 | 20MN左 |  | 输料托滚 | 支架变形修复 | 20MN左输料托滚支架变形修复 | 维护保养 | 正常维修 |  |  |  |  | 李之庆 刘刚 | 2018.8.28 | 8:30-9:30
498 | 检修三班 | 挤压三车间 | 36MN中 | 辅机 | 矫直机 | 尾架过滤器漏油修复 | 36MN中矫直机尾架过滤器漏油修复 | 维护保养 | 正常维修 |  |  |  |  | 孙广明 詹润法 | 2018.8.28 | 15:00-16:00
499 | 检修三班 | 挤压三车间 | 36MN中 | 辅机 | 矫直机 | 尾架插销缸不动作处理 | 36MN中矫直机尾架插销缸不动作处理 | 故障处理 | 应急抢修 |  |  |  |  | 孙广明 詹润法 | 2018.8.28 | 16:00-17:00
500 | 检修三班 | 挤压三车间 | 25MN南 | 主机 | 挤压杆 | 换挤压杆 | 25MN南换挤压杆 | 维护保养 | 正常维修 |  |  |  |  | 徐庆宝 谷彬 孙晖 | 2018.8.28 | 8:00-11:00
501 | 检修三班 | 挤压三车间 | 25MN南 | 主机 | 挤压杆 | 焊接挤压垫 | 25MN南挤压杆焊接挤压垫 | 维护保养 | 正常维修 |  |  |  |  | 徐庆宝 谷彬 孙晖 | 2018.8.28 | 11:30-13:30
502 | 检修三班 | 挤压三车间 | 16MN左 |  |  | 调节光通讯 | 16MN左调节光通讯 | 维护保养 | 正常维修 |  |  |  |  | 徐庆宝 谷彬 | 2018.8.28 | 13:30-14:30
503 | 检修三班 | 挤压三车间 | 25MN中 | 主机 | 供锭器 | 调对中 | 25MN中供锭器调对中 | 维护保养 | 正常维修 |  |  |  |  | 徐庆宝 谷彬 | 2018.8.28 | 14:30-15:30
504 | 检修三班 | 挤压三车间 | 25MN南 |  |  | 更换焊接管夹 | 25MN南更换焊接管夹 | 维护保养 | 正常维修 |  |  |  |  | 徐庆宝 谷彬 | 2018.8.28 | 15:30-17:30
505 | 检修三班 | 挤压三车间 | 16MN右 | 辅机 | 成品锯 | 漏气处理 | 16MN右成品锯漏气处理 | 故障处理 | 应急抢修 |  |  |  |  | 徐庆宝 谷彬 | 2018.8.28 | 17:30-18:30
506 | 检修三班 | 挤压三车间 | 16MN右 | 主机 | 压模缸 | 不动作 | 16MN右压模缸不动作 | 故障处理 | 应急抢修 |  |  |  |  | 徐庆宝 谷彬 | 2018.8.28 | 18:30-19:30
507 | 检修三班 | 挤压三车间 | 36MN北 | 辅机 | 辅机 | 漏气 | 36MN北辅机漏气 | 故障处理 | 应急抢修 |  |  |  |  | 张虎 桑志民 | 2018.8.28 | 21:30-22:30
508 | 检修三班 | 挤压三车间 | 16MN | 东天车 | 东天车 | 不上升处理 | 16MN东天车不上升处理 | 故障处理 | 应急抢修 |  |  |  |  | 张虎 桑志民 | 2018.8.28 | 17:30-18:30
509 | 检修三班 | 挤压三车间 | 36MN北 | 主机 | 运锭小车 | 不动作 | 36MN北运锭小车不动作 | 故障处理 | 应急抢修 |  |  |  |  | 张虎 桑志民 | 2018.8.28 | 18:30-19:30
510 | 检修三班 | 挤压三车间 | 16MN | 东天车 | 东天车 | 不上升处理 | 16MN东天车不上升处理 | 故障处理 | 应急抢修 |  |  |  |  | 张虎 桑志民 | 2018.8.28 | 20:00-21:00
511 | 检修三班 | 挤压三车间 | 16MN左 | 主机 | 主剪 | 间隙调整 | 16MN左主剪间隙调整 | 维护保养 | 正常维修 |  |  |  |  | 张虎 桑志民 | 2018.8.29 | 0:00-2:00
512 | 检修三班 | 挤压三车间 | 36MN北 | 主机 | 推动缸 | 不前进 | 36MN北推动缸不前进 | 故障处理 | 应急抢修 |  |  |  |  | 张虎 桑志民 | 2018.8.29 | 2:00-4:00
513 | 检修三班 | 挤压三车间 | 20MN右 | 辅机 | 主牵引机 | 运料不返回 | 20MN右主牵引机运料不返回 | 故障处理 | 应急抢修 |  |  |  |  | 张虎 桑志民 | 2018.8.29 | 4:00-5:00
514 | 检修三班 | 挤压三车间 | 16MN左 | 主机 | 主剪 | 焊接 | 16MN左主剪焊接 | 维护保养 | 正常维修 |  |  |  |  | 徐庆宝 谷彬 孙晖 | 2018.8.29 | 8:00-11:00
515 | 检修三班 | 挤压三车间 | 25MN中 |  |  | 更换油管管夹座 | 25MN中更换油管管夹座 | 维护保养 | 正常维修 |  |  |  |  | 徐庆宝 谷彬 孙晖 | 2018.8.29 | 11:00-13:00
516 | 检修三班 | 挤压三车间 | 16MN右 | 主机 | 模座锁紧 | 油管漏油 | 16MN右模座锁紧缸油管漏油 | 维护保养 | 正常维修 |  |  |  |  | 徐庆宝 谷彬 孙晖 | 2018.8.29 | 13:00-14:00
517 | 检修三班 | 挤压三车间 | 16MN左 | 辅机 | 冷床 | 脱轨修理 | 16MN左冷床脱轨修理 | 维护保养 | 正常维修 |  |  |  |  | 徐庆宝 谷彬 孙晖 | 2018.8.29 | 14:00-15:00
518 | 检修三班 | 挤压三车间 | 25MN南 | 辅机 | 冷床 | 脱轨修理 | 25MN南冷床脱轨修理 | 维护保养 | 正常维修 |  |  |  |  | 徐庆宝 谷彬 孙晖 | 2018.8.29 | 15:00-16:00
519 | 检修三班 | 挤压三车间 | 36MN北 | 主机 | 运锭小车 | 链条张紧调节 | 36MN北运锭小车链条张紧调节 | 维护保养 | 正常维修 |  |  |  |  | 丁得增 刘刚 | 2018.8.29 | 8:00-9:00
520 | 检修三班 | 挤压三车间 | 20MN左 | 主机 | 运锭小车 | 机械挡块螺栓紧固 | 20MN左行运锭小车机械挡块螺栓紧固 | 维护保养 | 正常维修 |  |  |  |  | 丁得增 刘刚 | 2018.8.29 | 9:30-10:30
521 | 检修三班 | 挤压三车间 | 36MN中 | 主机 | 侧缸 | 螺栓紧固 | 36MN中侧缸螺栓紧固 | 维护保养 | 正常维修 |  |  |  |  | 杨栋 孙广明 | 2018.8.29 | 8:00-9:00
522 | 检修三班 | 挤压三车间 | 20MN左 | 主机 | 挤压筒 | 调对中 | 20MN左挤压筒调对中 | 维护保养 | 正常维修 |  |  |  |  | 杨栋 孙广明 詹润法 丁得增 | 2018.8.29 | 9:00-11:00
523 | 检修三班 | 挤压三车间 | 20MN左 | 主机 | 模座锁紧缸 | 漏油处理 | 20MN左模座锁紧缸漏油处理 | 维护保养 | 正常维修 |  |  |  |  | 杨栋 孙广明 詹润法 | 2018.8.29 | 14:30-16:30
524 | 检修三班 | 挤压三车间 | 36MN北 | 主机 | 机械手 | 调对中 | 36MN北机械手调对中 | 维护保养 | 正常维修 |  |  |  |  | 孙广明 詹润法 | 2018.8.29 | 16:30-17:30
525 | 检修三班 | 挤压三车间 | 25MN中 |  | 后摄像头 | 支架焊接，调清晰度 | 25MN中后摄像头支架焊接，调清晰度 | 维护保养 | 正常维修 |  |  |  |  | 蒲川川 孙振 | 2018.8.29 | 15:30-16:00
526 | 检修三班 | 挤压三车间 | 16MN右 | 主机 | 模座压紧缸 | 漏油处理 | 16MN右模座压紧缸漏油处理 | 维护保养 | 正常维修 |  |  |  |  | 蒲川川 孙振 | 2018.8.29 | 16:00-17:00
527 | 检修三班 | 挤压三车间 | 36MN中 | 辅机 | 成品锯 | 倾斜处理 | 36MN中成品锯倾斜处理 | 故障处理 | 应急抢修 |  |  |  |  | 蒲川川 孙振 | 2018.8.29 | 17:00-18:00
528 | 检修三班 | 挤压三车间 | 36MN中 | 主机 | 机械手 | 主油缸缸模脱落 | 36MN中机械手主油缸缸模脱落 | 故障处理 | 应急抢修 |  |  |  |  | 蒲川川 孙振 | 2018.8.29 | 18:00-20:00
529 | 检修三班 | 挤压三车间 | 36MN中 | 主机 | 机械手 | 不后退处理 | 36MN中机械手不后退处理 | 故障处理 | 应急抢修 |  |  |  |  | 蒲川川 孙振 | 2018.8.29 | 20:30-21:30
530 | 检修三班 | 挤压三车间 | 16MN右 | 主机 | 挤压筒 | 掉温处理 | 16MN右挤压筒掉温处理 | 故障处理 | 应急抢修 |  |  |  |  | 蒲川川 孙振 | 2018.8.30 | 0:00-1:00
531 | 检修三班 | 挤压三车间 | 36MN中 |  | 拉伸机 | 尾架插销缸不回收处理 | 36MN中拉伸机尾架插销缸不回收处理 | 故障处理 | 应急抢修 |  |  |  |  | 蒲川川 孙振 | 2018.8.30 | 1:00-2:00
532 | 检修三班 | 挤压三车间 | 36MN北 | 辅机 | 成品锯 | 倾斜处理 | 36MN北成品锯倾斜处理 | 故障处理 | 应急抢修 |  |  |  |  | 蒲川川 孙振 | 2018.8.30 | 2:00-4:00
533 | 检修三班 | 挤压三车间 | 16MN右 | 主机 | 挤压筒 | 偏北处理 | 16MN右挤压筒偏北处理 | 故障处理 | 应急抢修 |  |  |  |  | 蒲川川 孙振 | 2018.8.30 | 4:00-5:00
534 | 检修三班 | 挤压三车间 | 16MN左 | 主机 | 机械手 | 紧固 | 16MN左机械手紧固 | 维护保养 | 正常维修 |  |  |  |  | 张虎 孙晖 | 2018.8.30 | 8:00-9:00
535 | 检修三班 | 挤压三车间 | 25MN中 | 辅机 | 冷床 | 皮带安装3条 | 25MN中冷床皮带安装3条 | 维护保养 | 正常维修 |  |  |  |  | 张虎 孙晖 | 2018.8.30 | 9:00-10:00
536 | 检修三班 | 挤压三车间 | 25MN南 | 辅机 | 锯后辊道 | 支架断裂更换2个 | 25MN南锯后辊道支架断裂更换2个 | 维护保养 | 正常维修 |  |  |  |  | 张虎 孙晖 | 2018.8.30 | 10:00-11:00
537 | 检修三班 | 挤压三车间 | 25MN中 | 辅机 | 淬火 | 更换轨道支架10个 | 25MN中淬火更换轨道支架10个 | 维护保养 | 正常维修 |  |  |  |  | 徐庆宝 谷彬 张虎 孙晖 | 2018.8.30 | 13:00-15:00
538 | 检修三班 | 挤压三车间 | 16MN | 东天车 | 东天车 | 故障处理 | 16MN东天车故障处理 | 故障处理 | 应急抢修 |  |  |  |  | 徐庆宝 谷彬 张虎 孙晖 | 2018.8.30 | 15:00-16:00
539 | 检修三班 | 挤压三车间 | 16MN | 主机 | 挤压筒 | 拆、安16MN挤压筒电阻 | 拆、安16MN挤压筒电阻 | 维护保养 | 正常维修 | 加热电阻 | KA16-00922/1 | 根 | 1 | 徐庆宝 谷彬 张虎 孙晖 | 2018.8.30 | 8:30-11:30
540 | 检修三班 | 挤压三车间 | 20MN左 | 主机 | 挤压筒 | 1区、2区掉温 | 20MN左挤压筒1区、2区掉温 | 故障处理 | 应急抢修 |  |  |  |  | 张虎 刘刚 | 2018.8.30 | 8:00-9:00
541 | 检修三班 | 挤压三车间 | 16MN右 | 主机 | 主剪 | 紧固调间隙 | 16MN右主剪紧固调间隙 | 维护保养 | 正常维修 |  |  |  |  | 徐庆宝 谷彬 | 2018.8.30 | 14:00-15:00
542 | 检修三班 | 挤压三车间 | 16MN右 | 主机 | 挤压筒 | 侧导板移位紧固 | 16MN右挤压筒侧导板移位紧固 | 维护保养 | 正常维修 |  |  |  |  | 徐庆宝 谷彬 | 2018.8.30 | 15:30-16:30
543 | 检修三班 | 挤压三车间 | 36MN北 | 主机 | 供锭器 | 丝杠轴承座更换 | 36MN北供锭器丝杠轴承座更换 | 维护保养 | 正常维修 | 轴承座 | P208 | 个 | 1 | 杨栋 詹润法 | 2018.8.30 | 16:30-17:30
544 | 检修三班 | 挤压三车间 | 36MN北 | 模具炉 | 4#模具炉 | 加热电阻丝焊接 | 36MN北4#模具炉加热电阻丝焊接 | 维护保养 | 正常维修 |  |  |  |  | 杨栋 詹润法 丁得增 | 2018.8.30 | 8:30-9:30
545 | 检修三班 | 挤压三车间 | 20MN左 | 主机 | 挤压筒 | 加热接触器更换1个 | 20MN左行挤压筒加热接触器更换1个 | 维护保养 | 正常维修 | ABB交流接触器 | AE75-30 | 个 | 1 | 杨栋 詹润法 丁得增 | 2018.8.30 | 9:30-11:00
546 | 检修三班 | 挤压三车间 | 20MN左 | 主机 | 挤压筒 | 更换加热保险2个 | 20MN左行挤压筒更换加热保险2个 | 维护保养 | 正常维修 | 熔断器 | NH00 | 个 | 2 | 杨栋 詹润法 丁得增 | 2018.8.30 | 11:00-12:00
547 | 检修三班 | 挤压三车间 | 36MN中 | 辅机 | 矫直机 | 尾架上钳口节流阀阀芯更换，插销缸不动作处理 | 36MN中矫直机尾架上钳口节流阀阀芯更换，插销缸不动作处理 | 维护保养 | 正常维修 |  |  |  |  | 杨栋 詹润法 丁得增 | 2018.8.30 | 15:00-16:00
548 | 检修三班 | 挤压三车间 | 36MN中 | 辅机 | 矫直机 | 紧固插销缸前后限位 | 36MN中矫直机紧固插销缸前后限位 | 维护保养 | 正常维修 |  |  |  |  | 杨栋 詹润法 丁得增 | 2018.8.30 | 16:30-17:30
549 | 检修三班 | 挤压三车间 | 36MN北 | 辅机 | 成品锯 | 更换成品锯锯片 | 36MN北更换成品锯锯片 | 维护保养 | 正常维修 |  |  |  |  | 杨栋 詹润法 张虎 | 2018.8.30 | 14:30-15:30
550 | 检修三班 | 挤压三车间 | 20MN左 | 主机 | 挤压筒 | 保险坏 | 20MN左挤压筒保险坏 | 故障处理 | 应急抢修 |  |  |  |  | 王亚鲁 张志刚 | 2018.8.30 | 17:30-18:30
551 | 检修三班 | 挤压三车间 | 16MN左 | 辅机 | 主牵引 | 光通信故障 | 16MN左主牵引光通信故障 | 故障处理 | 应急抢修 |  |  |  |  | 王亚鲁 张志刚 | 2018.8.30 | 18:30-20:30
552 | 检修三班 | 挤压三车间 | 20MN左 | 主机 | 挤压筒 | 掉温 | 20MN左挤压筒掉温 | 故障处理 | 应急抢修 |  |  |  |  | 王亚鲁 张志刚 | 2018.8.30 | 20:30-21:30
553 | 检修三班 | 挤压三车间 | 16MN右 | 主机 | 挤压筒 | 端盖掉 | 16MN右挤压筒端盖掉 | 故障处理 | 应急抢修 |  |  |  |  | 王亚鲁 张志刚 | 2018.8.30 | 21:30-22:30
554 | 检修三班 | 挤压三车间 | 16MN左 | 辅机 | 淬火风机 | 故障 | 16MN左淬火风机故障 | 故障处理 | 应急抢修 |  |  |  |  | 王亚鲁 张志刚 | 2018.8.31 | 0:00-1:00
555 | 检修三班 | 挤压三车间 | 25MN南 | 辅机 | 牵引机 | 恢复25MN南牵引机光通讯 | 恢复25MN南牵引机光通讯 | 维护保养 | 正常维修 |  |  |  |  | 王亚鲁 张志刚 | 2018.8.31 | 1:00-2:00
556 | 检修三班 | 挤压三车间 | 16MN左 | 主机 | 挤压杆 | 断裂 | 16MN左挤压杆断裂 | 维护保养 | 正常维修 |  |  |  |  | 王亚鲁 张志刚 | 2018.8.31 | 2:00-3:00
557 | 检修三班 | 挤压三车间 | 36MN北 | 东天车 | 东天车 | 不动作 | 36MN北东天车不动作 | 故障处理 | 应急抢修 |  |  |  |  | 王亚鲁 张志刚 | 2018.8.31 | 3:00-4:00
558 | 检修三班 | 挤压三车间 | 36MN中 | 感应炉 | 上料平台 | 制作加装一组辊道 | 36MN中上料平台制作加装一组辊道 | 维护保养 | 正常维修 |  |  |  |  | 李之庆 丁得增 | 2018.8.31 | 8:00-10:00
559 | 检修三班 | 挤压三车间 | 36MN中 | 辅机 | 主牵 | 油箱制作支架 | 36MN中主牵油箱制作支架 | 维护保养 | 正常维修 |  |  |  |  | 李之庆 丁得增 | 2018.8.31 | 10:00-12:00
560 | 检修三班 | 挤压三车间 | 36MN中 | 主机 | 主机 | 出口托辊变形 | 36MN中主机出口托辊变形 | 维护保养 | 正常维修 |  |  |  |  | 李之庆 刘刚 | 2018.8.31 | 14:00-15:00
561 | 检修三班 | 挤压三车间 | 36MN中 |  | 传动支架 | 换断裂支腿 | 36MN中传动支架换断裂支腿 | 维护保养 | 正常维修 |  |  |  |  | 李之庆 刘刚 | 2018.8.31 | 15:00-16:00
562 | 检修三班 | 挤压三车间 | 36MN中 |  |  | 恢复脱落皮带两套 | 36MN中恢复脱落皮带两套 | 维护保养 | 正常维修 |  |  |  |  | 李之庆 张虎 | 2018.8.31 | 16:00-17:00
563 | 检修三班 | 挤压三车间 | 20MN左 | 主机 | 出口托辊 | 换主机出口托辊连杆一支 | 20MN左换主机出口托辊连杆一支 | 维护保养 | 正常维修 |  |  |  |  | 李之庆 孙晖 | 2018.8.31 | 17:00-17:30
564 | 检修三班 | 挤压三车间 | 36MN中 | 主机 | 挤压筒 | 加热接触器黏连更换 | 36MN中挤压筒加热接触器黏连更换 | 维护保养 | 正常维修 |  |  |  |  | 丁得增 李之庆 | 2018.8.31 | 8:00-9:00
565 | 检修三班 | 挤压三车间 | 36MN中 | 主机 | 模座锁紧缸 | 漏油 | 36MN中模座锁紧缸漏油，更换组合密封垫及O型圈密封共三个 | 维护保养 | 正常维修 |  |  |  |  | 杨栋 丁得增 | 2018.8.31 | 9:00-10:00
566 | 检修三班 | 挤压三车间 | 36MN中 | 主机 | 供锭器 | 油缸缸头紧固 | 36MN中供锭器油缸缸头紧固 | 维护保养 | 正常维修 |  |  |  |  | 杨栋 丁得增 谷彬 | 2018.8.31 | 14:30-16:30
567 | 检修三班 | 挤压三车间 | 36MN中 | 主机 | 推锭缸 | 漏油处理，更换密封 | 36MN中推锭缸漏油处理，更换密封 | 维护保养 | 正常维修 |  |  |  |  | 杨栋 丁得增 | 2018.8.31 | 16:30-17:30
568 | 检修三班 | 挤压三车间 | 16MN右 | 主机 | 挤压筒 | 固定加热电阻 | 16MN右行新挤压筒固定加热电阻 | 维护保养 | 正常维修 |  |  |  |  | 谷彬 张虎 | 2018.8.31 | 8:30-9:30
569 | 检修三班 | 挤压三车间 | 36MN北 |  | 三相调压器 | 固定接触器线圈 | 36MN北三相调压器固定接触器线圈 | 维护保养 | 正常维修 |  |  |  |  | 谷彬 徐庆宝 | 2018.8.31 | 9:30-10:00
570 | 检修三班 | 挤压三车间 | 16MN右行 | 主机 | 挤压垫 | 焊接 | 16MN右行挤压垫焊接 | 维护保养 | 正常维修 |  |  |  |  | 徐庆宝 孙晖 | 2018.8.31 | 10:00-11:00
571 | 检修三班 | 挤压三车间 | 16MN左行 | 主机 | 挤压杆 | 更换挤压杆 | 16MN左行更换挤压杆 | 维护保养 | 正常维修 |  |  |  |  | 徐庆宝 孙晖 谷彬 张虎 | 2018.8.31 | 14:00-17:00
572 | 检修三班 | 挤压三车间 | 36MN北 | 感应炉 | 感应炉 | 内衬及导板开焊脱 | 36MN北感应炉内衬及导板开焊脱出 | 维护保养 | 正常维修 |  |  |  |  | 郭旭 桑志民 | 2018.8.31 | 15:30-16:30
573 | 检修三班 | 挤压三车间 | 25MN中 | 主机 | 拉模缸 | 前腔油管接头漏油 | 25MN中拉模缸前腔油管接头漏油 | 维护保养 | 正常维修 |  |  |  |  | 郭旭 桑志民 | 2018.8.31 | 16:30-18:30
574 | 检修三班 | 挤压三车间 | 16MN左 | 主机 | 主机 | 挤压速度不稳 | 16MN左主机挤压速度不稳 | 故障处理 | 应急抢修 |  |  |  |  | 郭旭 桑志民 | 2018.8.31 | 18:30-20:30
575 | 检修三班 | 挤压三车间 | 16MN左 | 主机 | 主剪 | 上升振动大 | 16MN左主剪上升振动大 | 故障处理 | 应急抢修 |  |  |  |  | 郭旭 桑志民 | 2018.8.31 | 20:30-23:30

## 9月
9月份生产保障中心检修工作明细台账
序号 | 班组 | 服务单位 | 生产线 | 设备名称 | 设备部位 | 故障类型 | 设备维修内容 | 工作分类（维护保养/故障处理/其他） | 故障处理情况（应急抢修/正常维修） | 备件名称 | 备件型号 | 单位 | 备件使用量 | 参与人员 | 时间 | 详细时间 | 生产线 | 量
1 | 检修三班 | 挤压三车间 | 36MN中 | 西天车 | 西天车 | 不动作 | 36MN中西天车不动作 | 故障处理 | 应急抢修 |  |  |  |  | 郭旭 桑志民 | 2018.9.1 | 0:00-1:00 | 55MN | 256
2 | 检修三班 | 挤压三车间 | 16MN左 | 主机 | 挤压筒 | 掉温 | 16MN左挤压筒掉温 | 故障处理 | 应急抢修 | 保险 | 63A | 个 | 1 | 郭旭 桑志民 | 2018.9.1 | 1:00-2:00 | 82MN | 215
3 | 检修三班 | 挤压三车间 | 36MN | 西天车 | 西天车 | 脱掉电缆着火 | 36MN西天车脱掉电缆着火 | 故障处理 | 应急抢修 |  |  |  |  | 郭旭 桑志民 | 2018.9.1 | 2:00-4:00 | 150MN | 178
4 | 检修三班 | 挤压三车间 | 36MN北 | 辅机 | 成品锯 | 压料器不压料 | 36MN北成品锯压料器不压料 | 故障处理 | 应急抢修 |  |  |  |  | 郭旭 桑志民 | 2018.9.1 | 4:00-5:00
5 | 检修三班 | 挤压三车间 | 25MN中 | 辅机 | 定尺 | 不动作处理 | 25MN中定尺不动作处理 | 故障处理 | 应急抢修 |  |  |  |  | 徐庆宝 谷彬 张虎 | 2018.9.1 | 8:00-9:00
6 | 检修三班 | 挤压三车间 | 成品跨 | 成品跨 | 轴流风机 | 不转 | 成品跨轴流风机不转故障查找 | 故障处理 | 应急抢修 |  |  |  |  | 徐庆宝 谷彬 张虎 | 2018.9.1 | 9:00-10:00
7 | 检修三班 | 挤压三车间 | 36MN中 | 时效炉 | 时效炉 | 按钮损坏 | 36MN中时效炉按钮损坏修复 | 维护保养 | 正常维修 |  |  |  |  | 徐庆宝 谷彬 张虎 | 2018.9.1 | 10:00-11:00
8 | 检修三班 | 挤压三车间 | 25MN南 | 辅机 | 副牵引 | 光通信调整 | 25MN南跨副牵引光通信调整 | 维护保养 | 正常维修 |  |  |  |  | 徐庆宝 谷彬 张虎 | 2018.9.1 | 11:00-12:00
9 | 检修三班 | 挤压三车间 | 16MN左 | 主机 | 推锭缸 | 螺栓紧固 | 16MN左右行推锭缸螺栓紧固 | 维护保养 | 正常维修 |  |  |  |  | 徐庆宝 谷彬 张虎 | 2018.9.1 | 13:30-14:30
10 | 检修三班 | 挤压三车间 | 16MN左 | 主机 | 挤压筒 | 位移传感器插头损坏 | 16MN左行挤压筒位移传感器插头损坏 | 维护保养 | 正常维修 |  |  |  |  | 徐庆宝 谷彬 张虎 | 2018.9.1 | 14:30-17:30
11 | 检修三班 | 挤压三车间 | 36MN北 | 时效炉 | 挤压筒 | 加热电阻虚接 | 36MN北挤压筒加热电阻虚接 | 维护保养 | 正常维修 |  |  |  |  | 詹润法 孙广明 李之庆 | 2018.9.1 | 8:00-9:00
12 | 检修三班 | 挤压三车间 | 20MN | 时效炉 | 时效炉 | 更换行程限位 | 20MN时效炉更换行程限位 | 维护保养 | 正常维修 | 行程开关 | LXP1-120 | 个 | 1 | 杨栋 孙广明 | 2018.9.1 | 9:00-10:00
13 | 检修三班 | 挤压三车间 | 20MN右 | 主机 | 1#泵 | 油管法兰处漏油 | 20MN右1#泵油管法兰处漏油 | 维护保养 | 正常维修 |  |  |  |  | 詹润法 孙广明 李之庆 | 2018.9.1 | 9:30-10:30
14 | 检修三班 | 挤压三车间 | 20MN右 | 辅机 | 淬火平台 | 开焊处理 | 20MN右淬火平台开焊处理 | 维护保养 | 正常维修 |  |  |  |  | 詹润法 孙广明 李之庆 | 2018.9.1 | 10:30-11:30
15 | 检修三班 | 挤压三车间 | 20MN左 |  | 配电柜 | 损坏 | 20MN左配电柜损坏 | 维护保养 | 正常维修 |  |  |  |  | 詹润法 杨栋 | 2018.9.1 | 14:30-15:30
16 | 检修三班 | 挤压三车间 | 20MN右 | 主机 | 地坑 | 管夹固定 | 20MN右地坑管夹固定 | 维护保养 | 正常维修 |  |  |  |  | 詹润法 孙广明 李之庆 | 2018.9.1 | 15:30-16:30
17 | 检修三班 | 挤压三车间 | 36MN北 | 辅机 | 成品锯 | 压料器不动作 | 36MN北成品锯压料器不动作 | 故障处理 | 应急抢修 |  |  |  |  | 孙广明 杨栋 | 2018.9.1 | 16:30-17:30
18 | 检修三班 | 挤压三车间 | 16MN右 | 主机 | 机械手 | 上限位常亮 | 16MN右机械手上限位常亮 | 故障处理 | 应急抢修 |  |  |  |  | 蒲川川 孙振 | 2018.9.1 | 15:30-16:30
19 | 检修三班 | 挤压三车间 | 25MN中 | 辅机 | 锯前辊道 | 不前进处理 | 25MN中锯前辊道不前进处理 | 故障处理 | 应急抢修 |  |  |  |  | 蒲川川 孙振 | 2018.9.1 | 16:30-17:30
20 | 检修三班 | 挤压三车间 | 25MN中 | 东天车 | 东天车 | 不动作 | 25MN中东天车不动作处理 | 故障处理 | 应急抢修 |  |  |  |  | 蒲川川 孙振 | 2018.9.1 | 18:00-19：00
21 | 检修三班 | 挤压三车间 | 36MN北 | 辅机 | 定尺装置 | 不下降 | 36MN北定尺装置不下降处理 | 故障处理 | 应急抢修 |  |  |  |  | 蒲川川 孙振 | 2018.9.1 | 19:00-20:00
22 | 检修三班 | 挤压三车间 | 25MN中 | 辅机 | 成品锯 | 换成品锯锯片 | 25MN中换成品锯锯片 | 维护保养 | 正常维修 |  |  |  |  | 蒲川川 孙振 | 2018.9.2 | 0:00-1:00
23 | 检修三班 | 挤压三车间 | 16MN左 | 主机 | 主剪 | 和模具卡在一起处理 | 16MN左主剪和模具卡在一起处理 | 维护保养 | 正常维修 |  |  |  |  | 蒲川川 孙振 | 2018.9.2 | 1:00-2:00
24 | 检修三班 | 挤压三车间 | 36MN北 | 感应炉 | 单相调压器 | 烧坏 | 36MN北单相调压器烧坏 | 维护保养 | 正常维修 |  |  |  |  | 蒲川川 孙振 | 2018.9.2 | 2:00-3:00
25 | 检修三班 | 挤压三车间 | 16MN左 | 主机 | 模座锁紧 | 焊接 | 16MN左模座锁紧焊接 | 维护保养 | 正常维修 |  |  |  |  | 蒲川川 孙振 | 2018.9.2 | 3:00-4:00
26 | 检修三班 | 挤压三车间 | 16MN左 | 主机 | 模座压紧缸 | 支架焊接 | 16MN左模座压紧缸支架焊接 | 维护保养 | 正常维修 |  |  |  |  | 李之庆 孙晖 | 2018.9.2 | 8:00-10:00
27 | 检修三班 | 挤压三车间 | 16MN右 | 主机 | 模座压紧缸 | 焊接 | 16MN右模座压紧缸支架焊接 | 维护保养 | 正常维修 |  |  |  |  | 李之庆 孙晖 | 2018.9.2 | 10:00-12:00
28 | 检修三班 | 挤压三车间 | 16MN左 | 主机 | 拉模缸 | 无法前进 | 16MN左拉模缸无法前进 | 故障处理 | 应急抢修 |  |  |  |  | 张虎 孙晖 | 2018.9.2 | 8:00-9:00
29 | 检修三班 | 挤压三车间 | 16MN左 | 主机 | 挤压筒 | 3区掉温 | 16MN左挤压筒3区掉温 | 故障处理 | 应急抢修 | 保险 | 63A | 个 | 1 | 张虎 孙晖 | 2018.9.2 | 9:00-10:00
30 | 检修三班 | 挤压三车间 | 25MN南 | 感应炉 | 铸锭加热炉 | 东北角焊接护栏 | 25MN南铸锭加热炉东北角焊接护栏 | 维护保养 | 正常维修 | 电焊条 | J422￠3.2 | 根 | 15 | 张虎 孙晖 | 2018.9.2 | 10:00-11:00
31 | 检修三班 | 挤压三车间 | 25MN中 | 辅机 | 淬火装置 | 西侧护栏开焊 | 25MN中淬火装置西侧护栏开焊 | 维护保养 | 正常维修 |  |  |  |  | 张虎 孙晖 | 2018.9.2 | 11:00-12:00
32 | 检修三班 | 挤压三车间 | 25MN中 | 主机 | 主机西侧护栏 | 开焊 | 25MN中主机西侧护栏开焊 | 维护保养 | 正常维修 |  |  |  |  | 张虎 孙晖 | 2018.9.2 | 13:30-14:30
33 | 检修三班 | 挤压三车间 | 16MN右 | 感应炉 | 单相调压器 | 拆单相调压器 | 16MN右拆单相调压器 | 维护保养 | 正常维修 |  |  |  |  | 张虎 孙广明 | 2018.9.2 | 14:30-15:30
34 | 检修三班 | 挤压三车间 | 36MN北 | 感应炉 | 单相调压器 | 拆除，安装单相调压器 | 36MN北拆除，安装单相调压器 | 维护保养 | 正常维修 |  |  |  |  | 张虎 孙广明 詹润法 | 2018.9.2 | 15:30-17:30
35 | 检修三班 | 挤压三车间 |  | 感应炉 | 单相调压器解体，查找烧坏点 | 单相调压器解体，查找烧坏点 | 单相调压器解体，查找烧坏点 | 维护保养 | 正常维修 |  |  |  |  | 张虎 孙广明 詹润法 | 2018.9.2 | 17:30-18:30
36 | 检修三班 | 挤压三车间 | 36MN中 | 辅机 | 成品锯 | 更换成品锯皮带两条 | 36MN中更换成品锯皮带两条 | 维护保养 | 正常维修 | 成品锯皮带轮 | L=132MM | 个 | 1 | 詹润法 孙广明 | 2018.9.2 | 8:30-9:30
37 | 检修三班 | 挤压三车间 | 20MN右 | 辅机 | 出料辊道 | 漏气更换气管 | 20MN右出料辊道气管漏气更换气管 | 故障处理 | 应急抢修 | PU高压气管 | 8*5MM | 根 | 1 | 詹润法 杨栋 | 2018.9.2 | 9:30-10:30
38 | 检修三班 | 挤压三车间 | 20MN右 | 辅机 | 主牵 | 报警灯损坏 | 20MN右主牵报警灯损坏 | 维护保养 | 正常维修 |  |  |  |  | 詹润法 孙广明 | 2018.9.2 | 11:30-12:30
39 | 检修三班 | 挤压三车间 | 25MN南 | 辅机 | 淬火泵 | 过滤器清洗 | 25MN南淬火泵过滤器清洗 | 维护保养 | 正常维修 |  |  |  |  | 詹润法 孙广明 李之庆 | 2018.9.2 | 14:30-15:30
40 | 检修三班 | 挤压三车间 | 25MN南 |  | 橱子 | 加锁并焊接 | 25MN南橱子加锁并焊接 | 维护保养 | 正常维修 |  |  |  |  | 李之庆 杨栋 | 2018.9.2 | 15:30-16:30
41 | 检修三班 | 挤压三车间 | 16MN左 | 主机 | 主剪 | 调整主剪 | 16MN左调整主剪 | 维护保养 | 正常维修 |  |  |  |  | 詹润法 孙广明 李之庆 | 2018.9.2 | 16:00-17：00
42 | 检修三班 | 挤压三车间 | 16MN左 | 辅机 | 矫直机 | 尾架不动作 | 16MN左矫直机尾架不动作 | 故障处理 | 应急抢修 |  |  |  |  | 王亚鲁 张志刚 | 2018.9.2 | 18:00-19:00
43 | 检修三班 | 挤压三车间 | 16MN左 | 主机 | 机械手 | 调节限位 | 16MN左机械手调节限位 | 维护保养 | 正常维修 |  |  |  |  | 王亚鲁 张志刚 | 2018.9.2 | 19:00-20:00
44 | 检修三班 | 挤压三车间 | 36MN北 | 辅机 | 淬火风罩 | 下降不到位 | 36MN北淬火风罩下降不到位 | 故障处理 | 应急抢修 |  |  |  |  | 王亚鲁 张志刚 | 2018.9.2 | 20:00-22:00
45 | 检修三班 | 挤压三车间 | 16MN左 | 主机 | 挤压筒 | 不升温 | 16MN左挤压筒不升温 | 故障处理 | 应急抢修 |  |  |  |  | 王亚鲁 张志刚 | 2018.9.3 | 0:00-1:00
46 | 检修三班 | 挤压三车间 | 36MN北 | 辅机 | 锯前辊子 | 不传动 | 36MN北锯前辊子不传动 | 故障处理 | 应急抢修 |  |  |  |  | 王亚鲁 张志刚 | 2018.9.3 | 1:00-2:00
47 | 检修三班 | 挤压三车间 | 25MN中 | 主机 | 机械手 | 更换轴承座 | 25MN中机械手更换轴承座 | 维护保养 | 正常维修 | 轴承座 | P208 | 个 | 1 | 谷彬 张虎 桑志民 | 2018.9.3 | 8:00-9:00
48 | 检修三班 | 挤压三车间 | 25MN中 | 辅机 | 冷床 | 漏气处理 | 25MN中冷床漏气处理 | 故障处理 | 应急抢修 |  |  |  |  | 谷彬 孙晖 桑志民 | 2018.9.3 | 9:00-10:00
49 | 检修三班 | 挤压三车间 | 25MN中 | 辅机 | 主牵引 | 声光报警器打眼固定 | 25MN中主牵引声光报警器打眼固定 | 维护保养 | 正常维修 |  |  |  |  | 谷彬 张虎 孙晖 | 2018.9.3 | 10:00-11:00
50 | 检修三班 | 挤压三车间 | 25MN中 | 主机 | 拉模缸 | 滑块紧固 | 25MN中拉模缸滑块紧固 | 维护保养 | 正常维修 |  |  |  |  | 谷彬 张虎 桑志民 | 2018.9.3 | 11:00-12:00
51 | 检修三班 | 挤压三车间 | 16MN右 | 辅机 | 冷床 | 漏气处理 | 16MN右冷床漏气处理 | 维护保养 | 正常维修 |  |  |  |  | 谷彬 孙晖 桑志民 | 2018.9.3 | 13:00-14:00
52 | 检修三班 | 挤压三车间 | 16MN左 | 主机 | 测长装置 | 不动作 | 16MN左测长装置不动作 | 故障处理 | 应急抢修 |  |  |  |  | 谷彬 张虎 孙晖 | 2018.9.3 | 14:00-15:00
53 | 检修三班 | 挤压三车间 | 16MN左 | 主机 | 推锭缸 | 不动作 | 16MN左推锭缸不动作 | 故障处理 | 应急抢修 |  |  |  |  | 张虎 孙晖 桑志民 | 2018.9.3 | 15:00-16:00
54 | 检修三班 | 挤压三车间 | 16MN右 | 辅机 | 冷床 | 皮带安装两个 | 16MN右冷床皮带安装两个 | 维护保养 | 正常维修 |  |  |  |  | 谷彬 张虎 桑志民 | 2018.9.3 | 16:00-17:00
55 | 检修三班 | 挤压三车间 | 16MN左 | 辅机 | 定尺挡板 | 16MN左定尺挡板更换 | 16MN左定尺挡板更换 | 维护保养 | 正常维修 |  |  |  |  | 谷彬 孙晖 桑志民 | 2018.9.3 | 17:00-17:30
56 | 检修三班 | 挤压三车间 | 25MN南 | 天车 | 东天车 | 不动作 | 25MN南东天车不动作 | 维护保养 | 正常维修 |  |  |  |  | 谷彬 张虎 孙晖 | 2018.9.3 | 17:30-18:30
57 | 检修三班 | 挤压三车间 | 36MN中 | 感应炉 | 上料台 | 油缸油管漏油 | 36MN中上料台油缸油管漏油 | 维护保养 | 正常维修 |  |  |  |  | 詹润法 李之庆 | 2018.9.3 | 8:00-9:00
58 | 检修三班 | 挤压三车间 | 36MN中 | 感应炉 | 上料台 | 更换上料台油管法兰 | 更换36MN中上料台油管法兰 | 维护保养 | 正常维修 |  |  |  |  | 詹润法 李之庆 | 2018.9.3 | 9:00-10:00
59 | 检修三班 | 挤压三车间 |  | 主机 | 主侧缸 | 阀块测压点漏油 | 主侧缸阀块测压点漏油 | 维护保养 | 正常维修 | 测压接头 | G1/4 | 个 | 1 | 詹润法 李之庆 | 2018.9.3 | 10:00-11:00
60 | 检修三班 | 挤压三车间 | 20MN左 | 辅机 | 过桥皮带 | 脱落 | 20MN左过桥皮带脱落 | 维护保养 | 正常维修 |  |  |  |  | 詹润法 李之庆 | 2018.9.3 | 11:00-12:00
61 | 检修三班 | 挤压三车间 | 20MN左 | 辅机 | 矫直机 | 尾架漏油处理 | 20MN左矫直机尾架漏油处理 | 维护保养 | 正常维修 |  |  |  |  | 詹润法 李之庆 | 2018.9.3 | 14:00-15:00
62 | 检修三班 | 挤压三车间 | 36MN北 | 模具炉 | 模具炉 | 炉门关不上 | 36MN北模具炉炉门关不上 | 故障处理 | 应急抢修 |  |  |  |  | 郭旭 桑志民 | 2018.9.3 | 15:30-16:30
63 | 检修三班 | 挤压三车间 | 16MN左 | 辅机 | 定尺装置 | 不上升 | 16MN左定尺装置不上升 | 故障处理 | 应急抢修 |  |  |  |  | 郭旭 桑志民 | 2018.9.3 | 16:30-17:30
64 | 检修三班 | 挤压三车间 | 25MN南 | 主机 | 拉模缸 | 不动作 | 25MN南拉模缸不动作 | 故障处理 | 应急抢修 |  |  |  |  | 郭旭 桑志民 | 2018.9.3 | 18:00-19：00
65 | 检修三班 | 挤压三车间 | 36MN北 | 辅机 | 定尺挡料板 | 不下落 | 36MN北定尺挡料板不下落 | 故障处理 | 应急抢修 |  |  |  |  | 郭旭 桑志民 | 2018.9.3 | 19:00-20:00
66 | 检修三班 | 挤压三车间 | 36MN北 | 辅机 | 过桥 | 十字联轴器损坏 | 36MN北辅机过桥十字联轴器损坏 | 故障处理 | 应急抢修 |  |  |  |  | 郭旭 桑志民 | 2018.9.4 | 0:00-1:00
67 | 检修三班 | 挤压三车间 | 36MN中 | 时效炉 | 时效炉 | 无动作 | 36MN中时效炉无动作 | 故障处理 | 应急抢修 |  |  |  |  | 郭旭 桑志民 | 2018.9.4 | 1:00-2:00
68 | 检修三班 | 挤压三车间 |  | 感应炉 | 三相不加热 | 线圈烧毁 | 三相不加热，线圈烧毁 | 维护保养 | 正常维修 |  |  |  |  | 郭旭 桑志民 | 2018.9.4 | 4:00-6:00
69 | 检修三班 | 挤压三车间 | 25MN南 |  | 潜水泵 | 电缆绝缘损坏 | 25MN南潜水泵电缆绝缘损坏 | 维护保养 | 正常维修 |  |  |  |  | 谷彬 杨栋 | 2018.9.4 | 8:00-9:00
70 | 检修三班 | 挤压三车间 | 25MN中 | 主机 | 挤压筒 | 加热更换保险3个 | 25MN中挤压筒加热更换保险3个 | 维护保养 | 正常维修 | 熔断器 | NH00 125A | 个 | 3 | 谷彬 孙广明 | 2018.9.4 | 9:00-10:00
71 | 检修三班 | 挤压三车间 | 20MN左 | 感应炉 | 铸锭加热炉 | 不加热故障处理 | 20MN左铸锭加热炉不加热故障处理 | 维护保养 | 正常维修 |  |  |  |  | 谷彬 詹润法 | 2018.9.4 | 10:00-11:00
72 | 检修三班 | 挤压三车间 | 16MN左 | 主机 | 模座锁紧缸 | 拆除 | 16MN左模座锁紧缸拆除 | 维护保养 | 正常维修 |  |  |  |  | 谷彬 桑志民 | 2018.9.4 | 11:00-12:00
73 | 检修三班 | 挤压三车间 | 16MN右 | 主机 | 挤压筒 | 拆线 | 16MN右挤压筒拆线 | 维护保养 | 正常维修 |  |  |  |  | 谷彬 孙广明 詹润法 | 2018.9.4 | 13:00-14:00
74 | 检修三班 | 挤压三车间 | 36MN中 | 感应炉 | 三相调压器 | 安装三相调压器 | 36MN中安装三相调压器 | 维护保养 | 正常维修 |  |  |  |  | 谷彬 詹润法 | 2018.9.4 | 14:00-17:00
75 | 检修三班 | 挤压三车间 | 25MN中 | 主机 | 供锭器 | 滑靴螺栓紧固 | 25MN中供锭器滑靴螺栓紧固 | 维护保养 | 正常维修 |  |  |  |  | 谷彬 孙广明 | 2018.9.4 | 16:30-17:30
76 | 检修三班 | 挤压三车间 | 36MN中 | 主机 | 侧缸螺栓 | 更换8条 | 36MN中主机侧缸螺栓更换8条 | 维护保养 | 正常维修 |  |  |  |  | 杨栋 孙广明 詹润法 桑志民 | 2018.9.4 | 8:30-12:30
77 | 检修三班 | 挤压三车间 | 36MN中 | 主机 | 模座锁紧 | 漏油处理 | 36MN中模座锁紧漏油处理 | 故障处理 | 应急抢修 |  |  |  |  | 杨栋 孙广明 | 2018.9.4 | 13:30-14:30
78 | 检修三班 | 挤压三车间 | 36MN中 | 辅机 | 矫直机 | 尾架插销缸更换 | 36MN中矫直机尾架插销缸更换 | 维护保养 | 正常维修 |  |  |  |  | 杨栋 孙广明 | 2018.9.4 | 13:30-17:30
79 | 检修三班 | 挤压三车间 | 25MN中 | 主机 | 挤压筒 | 端盖整形焊接 | 25MN中挤压筒端盖整形焊接 | 维护保养 | 正常维修 |  |  |  |  | 孙振 蒲川川 | 2018.9.4 | 15:30-18:30
80 | 检修三班 | 挤压三车间 | 36MN北 | 辅机 | 成品锯 | 不转处理 | 36MN北成品锯不转处理 | 故障处理 | 应急抢修 |  |  |  |  | 孙振 蒲川川 | 2018.9.4 | 18:30-19:30
81 | 检修三班 | 挤压三车间 | 36MN北 | 辅机 | 定尺挡板 | 不下降处理 | 36MN北定尺挡板不下降处理 | 故障处理 | 应急抢修 |  |  |  |  | 孙振 蒲川川 | 2018.9.4 | 19:30-20:30
82 | 检修三班 | 挤压三车间 | 20MN左 | 辅机 | 成品锯 | 不返回处理 | 20MN左成品锯不返回处理 | 故障处理 | 应急抢修 |  |  |  |  | 孙振 蒲川川 | 2018.9.4 | 20:30-21:30
83 | 检修三班 | 挤压三车间 | 25MN中 | 时效炉 | 时效炉 | 不进入保温处理 | 25MN中时效炉不进入保温处理 | 故障处理 | 应急抢修 |  |  |  |  | 孙振 蒲川川 | 2018.9.4 | 21:30-22:30
84 | 检修三班 | 挤压三车间 | 36MN北 | 辅机 | 成品锯 | 锯片松动紧固 | 36MN北成品锯锯片松动紧固 | 维护保养 | 正常维修 |  |  |  |  | 孙振 蒲川川 | 2018.9.5 | 0:00-1:00
85 | 检修三班 | 挤压三车间 | 25MN中 | 时效炉 | 时效炉 | 超温报警处理 | 25MN中时效炉超温报警处理 | 维护保养 | 正常维修 |  |  |  |  | 孙振 蒲川川 | 2018.9.5 | 1:00-2:00
86 | 检修三班 | 挤压三车间 | 36MN北 | 辅机 | 辅机 | 不动作处理 | 36MN北辅机不动作处理 | 故障处理 | 应急抢修 |  |  |  |  | 孙振 蒲川川 | 2018.9.5 | 3:00-5:00
87 | 检修三班 | 挤压三车间 | 16MN左 | 主机 | 挤压筒 | 掉温处理 | 16MN左挤压筒掉温处理 | 维护保养 | 正常维修 |  |  |  |  | 孙振 蒲川川 | 2018.9.5 | 5:00-6:00
88 | 检修三班 | 挤压三车间 | 20MN左 | 主机 | 挤压筒 | 掉温处理 | 20MN左挤压筒掉温处理 | 维护保养 | 正常维修 |  |  |  |  | 孙振 蒲川川 | 2018.9.5 | 6:00-7:00
89 | 检修三班 | 挤压三车间 | 25MN南 | 感应炉 | 三相调压器 | 不加热处理 | 25MN南三相调压器不加热处理 | 故障处理 | 应急抢修 |  |  |  |  | 谷彬 刘刚 | 2018.9.5 | 8:00-9:00
90 | 检修三班 | 挤压三车间 | 25MN中 | 辅机 | 副牵引机 | 调光通信 | 25MN中副牵引机调光通信 | 维护保养 | 正常维修 |  |  |  |  | 谷彬 丁得增 | 2018.9.5 | 9:00-10:00
91 | 检修三班 | 挤压三车间 | 25MN中 | 天车 | 西天车 | 吊重料南北走不动啃轨 | 25MN中西天车吊重料南北走不动啃轨 | 故障处理 | 应急抢修 |  |  |  |  | 谷彬 丁得增 | 2018.9.5 | 10:00-11:00
92 | 检修三班 | 挤压三车间 | 16MN右 | 主机 | 挤压筒 | 拼装新挤压筒 | 16MN右拼装新挤压筒 | 维护保养 | 正常维修 |  |  |  |  | 徐庆宝 谷彬 孙晖 | 2018.9.5 | 8:00-14:00
93 | 检修三班 | 挤压三车间 | 36MN北 | 辅机 | 出料辊道 | 气管漏气更换 | 36MN北出料辊道气管漏气更换 | 故障处理 | 应急抢修 | 气管 | 8*5 | 根 | 1 | 丁得增 刘刚 | 2018.9.5 | 13:00-14:00
94 | 检修三班 | 挤压三车间 | 36MN | 主机 | 挤压筒 | 加热保险更换两个 | 36MN挤压筒加热保险更换两个 | 故障处理 | 应急抢修 | 熔断器 | NH00 125A | 个 | 1 | 丁得增 谷彬 | 2018.9.5 | 13:30-14:30
95 | 检修三班 | 挤压三车间 | 36MN北 | 辅机 | 冷却上风机 | 变频器报错 | 36MN北冷却上风机变频器报错 | 故障处理 | 应急抢修 |  |  |  |  | 丁得增 谷彬 | 2018.9.5 | 14:30-15:30
96 | 检修三班 | 挤压三车间 | 25MN中 | 辅机 | 矫直机 | 尾架辅助开关更换 | 25MN中矫直机尾架辅助开关更换 | 维护保养 | 正常维修 | 防爆防腐控制按钮 | LA5821-3 | 个 | 1 | 丁得增 杨栋 | 2018.9.5 | 15:30-16:30
97 | 检修三班 | 挤压三车间 | 25MN中 | 辅机 | 矫直机 | 尾架上钳口 | 25MN中矫直机尾架上钳口 | 维护保养 | 正常维修 |  |  |  |  | 丁得增 杨栋 | 2018.9.5 | 16:30-17:30
98 | 检修三班 | 挤压三车间 | 16MN左 | 感应炉 | 三相调压器 | 风机安装 | 16MN左三相调压器风机安装 | 维护保养 | 正常维修 |  |  |  |  | 詹润法 孙广明 | 2018.9.5 | 8:30-11:30
99 | 检修三班 | 挤压三车间 | 36MN中 | 主机 | 推锭缸 | 焊接推锭缸限位更改制作备件 | 焊接36MN中推锭缸限位更改制作备件 | 维护保养 | 正常维修 | 电焊条 | J422￠3.2 | 根 | 15 | 詹润法 孙广明 | 2018.9.5 | 13:30-14:30
100 | 检修三班 | 挤压三车间 |  |  | 偏叉 | 焊接三车间偏叉 | 焊接三车间偏叉 | 维护保养 | 正常维修 |  |  |  |  | 詹润法 杨栋 | 2018.9.5 | 14:30-15:30
101 | 检修三班 | 挤压三车间 |  |  | 成品跨储物门 | 焊接三厂房成品跨储物门 | 焊接三厂房成品跨储物门 | 维护保养 | 正常维修 |  |  |  |  | 詹润法 孙广明 | 2018.9.5 | 15:30-16:30
102 | 检修三班 | 挤压三车间 | 36MN北 | 主机 | 模内剪 | 短接后 | 36MN北模内剪短接后 | 维护保养 | 正常维修 |  |  |  |  | 詹润法 杨栋 | 2018.9.5 | 16:30-17:30
103 | 检修三班 | 挤压三车间 | 25MN中 | 辅机 | 牵引机 | 不动作 | 25MN中牵引机不动作 | 故障处理 | 应急抢修 |  |  |  |  | 王亚鲁 张志刚 | 2018.9.5 | 17:00-18：00
104 | 检修三班 | 挤压三车间 | 20MN南 | 辅机 | 成品锯 | 不启动 | 20MN南成品锯不启动 | 故障处理 | 应急抢修 |  |  |  |  | 王亚鲁 张志刚 | 2018.9.5 | 18:00-19:00
105 | 检修三班 | 挤压三车间 | 20MN | 天车 | 东天车 | 不动作 | 20MN东天车不动作 | 故障处理 | 应急抢修 |  |  |  |  | 王亚鲁 张志刚 | 2018.9.6 | 0:00-2:00
106 | 检修三班 | 挤压三车间 | 36MN北 | 主机 | 机械手 | 不张合 | 36MN北机械手不张合 | 故障处理 | 应急抢修 | 轴承座 | P208 | 个 | 1 | 王亚鲁 张志刚 | 2018.9.6 | 2:00-5:00
107 | 检修三班 | 挤压三车间 | 16MN右 | 主机 | 挤压筒 | 新挤压筒加热电阻焊接完成 | 16MN右行新挤压筒加热电阻焊接完成 | 维护保养 | 正常维修 | 电焊条 | J422￠3.2 | 根 | 15 | 谷彬 李之庆 | 2018.9.6 | 8:00-14:00
108 | 检修三班 | 挤压三车间 | 25MN中 | 天车 | 西天车 | 查找吊重料时南北不走原因 | 25MN中西天车查找吊重料时南北不走原因 | 维护保养 | 正常维修 |  |  |  |  | 谷彬 丁得增 | 2018.9.6 | 14:00-15:00
109 | 检修三班 | 挤压三车间 | 25MN中 | 辅机 | 牵引机 | 不交接料故障 | 25MN中牵引机不交接料故障 | 故障处理 | 应急抢修 |  |  |  |  | 谷彬 丁得增 | 2018.9.6 | 15:00-16:00
110 | 检修三班 | 挤压三车间 | 25MN南 | 感应炉 | 三相调压器 | 不加热故障处理 | 25MN南三相调压器不加热故障处理 | 故障处理 | 应急抢修 |  |  |  |  | 谷彬 丁得增 | 2018.9.6 | 16:00-17:00
111 | 检修三班 | 挤压三车间 | 36MN中 | 辅机 | 液压机油管 | 漏油 | 36MN中辅机液压机油管漏油 | 维护保养 | 正常维修 |  |  |  |  | 孙广明 丁得增 | 2018.9.6 | 8:00-10:00
112 | 检修三班 | 挤压三车间 | 16MN右 | 主机 | 挤压筒 | 拆挤压筒 | 16MN右拆挤压筒 | 维护保养 | 正常维修 |  |  |  |  | 徐庆宝 张虎 孙广明 孙晖 | 2018.9.6 | 8:00-15:00
113 | 检修三班 | 挤压三车间 | 16MN左 | 辅机 | 主副牵 | 不交接故障 | 16MN左主副牵不交接故障 | 故障处理 | 应急抢修 |  |  |  |  | 徐庆宝 孙广明 | 2018.9.6 | 10:00-11:00
114 | 检修三班 | 挤压三车间 | 36MN北 | 主机 | 供锭器机械手 | 油缸螺栓脱落处理 | 36MN北供锭器机械手油缸螺栓脱落处理 | 维护保养 | 正常维修 |  |  |  |  | 徐庆宝 孙广明 | 2018.9.6 | 11:00-12:00
115 | 检修三班 | 挤压三车间 | 25MN | 感应炉 | 感应炉 | 运锭小车和油缸别在一起 | 25MN感应炉运锭小车和油缸别在一起 | 维护保养 | 正常维修 |  |  |  |  | 张虎 孙晖 | 2018.9.6 | 13:30-14:30
116 | 检修三班 | 挤压三车间 | 25MN中 | 辅机 | 锯后辊道 | 不动作 | 25MN中锯后辊道不动作，变频器报错，调速位程序不显示 | 维护保养 | 正常维修 |  |  |  |  | 张虎 孙晖 | 2018.9.6 | 14:30-16:30
117 | 检修三班 | 挤压三车间 |  |  | 上料轴承座 | 上料轴承座螺栓松动缺失 | 上料轴承座螺栓松动缺失 | 维护保养 | 正常维修 | 不锈钢内六角螺栓 | M12×80 | 个 | 1 | 丁得增 谷彬 | 2018.9.6 | 14:30-15:30
118 | 检修三班 | 挤压三车间 | 20MN右 | 主机 | 液压站 | 液压站阀块测压点漏油更换 | 20MN右主机液压站阀块测压点漏油更换 | 维护保养 | 正常维修 | 测压接头 | G1/4 | 个 | 1 | 丁得增 谷彬 | 2018.9.6 | 16:30-17:30
119 | 检修三班 | 挤压三车间 | 20MN | 天车 | 东天车 | 大车行走，吊钩不动作 | 20MN东天车大车行走，吊钩不动作 | 故障处理 | 应急抢修 |  |  |  |  | 丁得增 杨栋 | 2018.9.6 | 14:30-15:30
120 | 检修三班 | 挤压三车间 | 36MN北 | 主机 | 供锭器 | 轴承座紧固 | 36MN北供锭器轴承座紧固 | 维护保养 | 正常维修 |  |  |  |  | 丁得增 杨栋 | 2018.9.6 | 8:30-9:30
121 | 检修三班 | 挤压三车间 | 25MN中 | 辅机 | 挑料架 | 恢复皮带两组 | 25MN中挑料架恢复皮带两组 | 维护保养 | 正常维修 |  |  |  |  | 丁得增 杨栋 | 2018.9.6 | 10:30-11:30
122 | 检修三班 | 挤压三车间 | 25MN中 | 辅机 | 摄像头支架 | 变形恢复并接线 | 25MN中摄像头支架变形恢复并接线 | 维护保养 | 正常维修 |  |  |  |  | 杨栋 李之庆 | 2018.9.6 | 15:30-17:30
123 | 检修三班 | 挤压三车间 | 25MN中 | 辅机 | 主牵引 | 焊接主牵引挡料板整形 | 25MN中焊接主牵引挡料板整形 | 维护保养 | 正常维修 | 电焊条 | J422￠3.2 | 根 | 15 | 郭旭 桑志民 | 2018.9.6 | 15:30-17:30
124 | 检修三班 | 挤压三车间 | 25MN中 | 感应炉 | 操作台底座 | 焊接操作台底座 | 25MN中焊接操作台底座 | 维护保养 | 正常维修 |  |  |  |  | 郭旭 桑志民 | 2018.9.6 | 18:00-19：00
125 | 检修三班 | 挤压三车间 |  | 辅机 | 矫直机 | 操作台按钮不能操作 | 矫直机操作台按钮不能操作 | 维护保养 | 正常维修 |  |  |  |  | 郭旭 桑志民 | 2018.9.6 | 19:00-20:00
126 | 检修三班 | 挤压三车间 |  | 辅机 | 副牵引 | 下钳口不伸出 | 副牵引下钳口不伸出 | 故障处理 | 应急抢修 |  |  |  |  | 郭旭 桑志民 | 2018.9.6 | 20:00-21:00
127 | 检修三班 | 挤压三车间 | 25MN南 | 辅机 | 冷床 | 操作按钮损坏 | 25MN南冷床操作按钮损坏 | 维护保养 | 正常维修 |  |  |  |  | 郭旭 桑志民 | 2018.9.6 | 21:00-22:00
128 | 检修三班 | 挤压三车间 | 25MN中 | 辅机 | 矫直机 | 尾架不夹料 | 25MN中矫直机尾架不夹料 | 维护保养 | 正常维修 |  |  |  |  | 郭旭 桑志民 | 2018.9.6 | 22:00-23:00
129 | 检修三班 | 挤压三车间 | 16MN | 天车 | 东天车 | 不上升下降 | 16MN东天车不上升下降 | 故障处理 | 应急抢修 |  |  |  |  | 郭旭 桑志民 | 2018.9.7 | 0:00-1:00
130 | 检修三班 | 挤压三车间 | 25MN中 | 天车 | 西天车 | 没动作 | 25MN中西天车没动作 | 故障处理 | 应急抢修 |  |  |  |  | 郭旭 桑志民 | 2018.9.7 | 1:00-2:00
131 | 检修三班 | 挤压三车间 | 16MN左 | 主机 | 压膜缸 | 不下降 | 16MN左压膜缸不下降 | 故障处理 | 应急抢修 |  |  |  |  | 郭旭 桑志民 | 2018.9.7 | 2:00-3:00
132 | 检修三班 | 挤压三车间 | 16MN | 精整机 | 精整机 | 不前进后退 | 16MN后精整机不前进后退 | 故障处理 | 应急抢修 |  |  |  |  | 郭旭 桑志民 | 2018.9.7 | 3:00-4:00
133 | 检修三班 | 挤压三车间 | 25MN中 | 辅机 | 定尺装置 | 不上升 | 25MN中定尺装置不上升 | 故障处理 | 应急抢修 |  |  |  |  | 郭旭 桑志民 | 2018.9.7 | 4:00-6:00
134 | 检修三班 | 挤压三车间 | 36MN中 | 辅机 | 副牵引机 | 挡料板拆除 | 36MN中副牵引机挡料板拆除 | 维护保养 | 正常维修 |  |  |  |  | 郭旭 桑志民 | 2018.9.7 | 6:00-7:00
135 | 检修三班 | 挤压三车间 | 16MN右 | 主机 | 挤压筒 | 回装，挤压杆更换 | 16MN右挤压筒回装，挤压杆更换 | 维护保养 | 正常维修 |  |  |  |  | 杨栋 徐庆宝 孙晖 张虎 | 2018.9.7 | 8:00-13:00
136 | 检修三班 | 挤压三车间 | 36MN中 | 主机 | 推锭缸 | 更改限位 | 36MN中推锭缸更改限位 | 维护保养 | 正常维修 |  |  |  |  | 詹润法 孙广明 丁得增 李之庆 | 2018.9.7 | 8:00-10:00
137 | 检修三班 | 挤压三车间 | 36MN中 | 感应炉 | 三相调压器 | 更换风机 | 36MN中三相调压器更换风机 | 维护保养 | 正常维修 |  |  |  |  | 詹润法 孙广明 丁得增 | 2018.9.7 | 10:00-13:00
138 | 检修三班 | 挤压三车间 | 36MN中 | 辅机 | 牵引机 | 挡料板整形 | 36MN中牵引机挡料板整形 | 维护保养 | 正常维修 |  |  |  |  | 李之庆 詹润法 孙广明 | 2018.9.7 | 13:00-15:00
139 | 检修三班 | 挤压三车间 | 36MN中 | 主机 | 挤压筒 | 掉温 | 36MN中更换保险三个 | 维护保养 | 正常维修 | 熔断器 | NH00 125A | 个 | 1 | 詹润法 丁得增 | 2018.9.7 | 15:30-16:30
140 | 检修三班 | 挤压三车间 | 20MN右 | 主机 | 油冷板换 | 漏水 | 20MN右油冷板换漏水 | 维护保养 | 正常维修 |  |  |  |  | 丁得增 孙广明 | 2018.9.7 | 15:30-16:30
141 | 检修三班 | 挤压三车间 | 20MN右 | 辅机 | 副牵引机 | 锯片电机跳闸 | 20MN右副牵引机锯片电机跳闸 | 维护保养 | 正常维修 |  |  |  |  | 丁得增 杨栋 | 2018.9.7 | 16:30-17:30
142 | 检修三班 | 挤压三车间 | 四厂房 | 精切锯 | 精切锯 | 切斜处理 | 四厂房精切锯切斜处理 | 维护保养 | 正常维修 |  |  |  |  | 丁得增 杨栋 | 2018.9.7 | 17:30-18:30
143 | 检修三班 | 挤压三车间 | 25MN中 | 辅机 | 副牵引机 | 向西超出位置，出轨 | 25MN中副牵引机向西超出位置，出轨 | 维护保养 | 正常维修 |  |  |  |  | 张虎 孙晖 | 2018.9.7 | 15:30-16:30
144 | 检修三班 | 挤压三车间 | 三厂房 |  | 焊架子 | 焊架子 | 三厂房焊架子 | 维护保养 | 正常维修 |  |  |  |  | 孙广明 丁得增 | 2018.9.7 | 15:30-16:30
145 | 检修三班 | 挤压三车间 | 16MN右 | 主机 | 挤压杆 | 紧固挤压杆螺栓 | 16MN右紧固挤压杆螺栓 | 维护保养 | 正常维修 |  |  |  |  | 孙振 蒲川川 | 2018.9.7 | 15:30-16:30
146 | 检修三班 | 挤压三车间 | 16MN | 天车 | 东天车 | 不动作 | 16MN东天车不动作 | 故障处理 | 应急抢修 |  |  |  |  | 孙振 蒲川川 | 2018.9.7 | 16:30-17:30
147 | 检修三班 | 挤压三车间 | 16MN左 | 主机 | 挤压筒 | 掉温 | 16MN左挤压筒掉温 | 故障处理 | 应急抢修 | 保险 | 63A | 个 | 1 | 孙振 蒲川川 | 2018.9.7 | 17:30-18:30
148 | 检修三班 | 挤压三车间 | 精切锯 | 精切锯 | 精切锯 | 锯切长度不转处理 | 精切锯锯切长度不转处理 | 故障处理 | 应急抢修 |  |  |  |  | 孙振 蒲川川 | 2018.9.7 | 19:00-20:00
149 | 检修三班 | 挤压三车间 | 精切锯 | 精切锯 | 精切锯 | 挡料板刮料处理 | 精切锯挡料板刮料处理 | 维护保养 | 正常维修 |  |  |  |  | 孙振 蒲川川 | 2018.9.7 | 20:00-21:30
150 | 检修三班 | 挤压三车间 | 25MN中 | 辅机 | 牵引机 | 挡板掉落处理 | 25MN中牵引机挡板掉落处理 | 维护保养 | 正常维修 |  |  |  |  | 孙振 蒲川川 | 2018.9.7 | 21:00-22:00
151 | 检修三班 | 挤压三车间 | 精切锯 | 精切锯 | 精切锯 | 不回原位处理 | 精切锯不回原位处理 | 维护保养 | 正常维修 |  |  |  |  | 孙振 蒲川川 | 2018.9.7 | 22:00-23:00
152 | 检修三班 | 挤压三车间 | 36MN中 | 辅机 | 牵引机 | 交接料不准处理 | 36MN中牵引机交接料不准处理 | 维护保养 | 正常维修 |  |  |  |  | 孙振 蒲川川 | 2018.9.8 | 0:00-3:00
153 | 检修三班 | 挤压三车间 | 25MN中 | 辅机 | 成品锯 | 电机不转处理 | 25MN中成品锯电机不转处理 | 故障处理 | 应急抢修 |  |  |  |  | 孙振 蒲川川 | 2018.9.8 | 3:00-4:00
154 | 检修三班 | 挤压三车间 | 36MN北 | 辅机 | 冷床 | 联轴器脱开 | 36MN北冷床联轴器脱开 | 维护保养 | 正常维修 |  |  |  |  | 孙振 蒲川川 | 2018.9.8 | 4:00-5:00
155 | 检修三班 | 挤压三车间 | 36MN北 | 辅机 | 冷床 | 气管漏气处理 | 36MN北冷床气管漏气处理 | 故障处理 | 应急抢修 |  |  |  |  | 孙振 蒲川川 | 2018.9.8 | 5:00-6:00
156 | 检修三班 | 挤压三车间 | 16MN左 | 主机 | 测长装置 | 不动作处理 | 16MN左测长装置不动作处理 | 故障处理 | 应急抢修 |  |  |  |  | 孙振 蒲川川 | 2018.9.8 | 6:00-7:00
157 | 检修三班 | 挤压三车间 | 16MN左 | 主机 | 机械手 | 长角铁整形处理 | 16MN左机械手长角铁整形处理 | 维护保养 | 正常维修 |  |  |  |  | 孙振 蒲川川 | 2018.9.8 | 7:30-8:00
158 | 检修三班 | 挤压三车间 | 16MN右 | 主机 | 挤压筒 | 接线 | 16MN右挤压筒接线 | 维护保养 | 正常维修 |  |  |  |  | 徐庆宝 张虎 孙晖 | 2018.9.8 | 8:00-13:00
159 | 检修三班 | 挤压三车间 | 16MN左 | 主机 | 限位杆 | 整形 | 16MN左限位杆整形 | 维护保养 | 正常维修 |  |  |  |  | 徐庆宝 张虎 孙晖 | 2018.9.8 | 13:00-15:00
160 | 检修三班 | 挤压三车间 | 25MN中 | 辅机 | 成品锯 | 不下降 | 25MN中成品锯不下降 | 故障处理 | 应急抢修 |  |  |  |  | 张虎 孙晖 | 2018.9.8 | 15:00-16:00
161 | 检修三班 | 挤压三车间 | 16MN左 | 主机 | 挤压筒 | 掉温 | 16MN左挤压筒掉温 | 故障处理 | 应急抢修 |  |  |  |  | 徐庆宝 张虎 | 2018.9.8 | 15:00-16:00
162 | 检修三班 | 挤压三车间 | 25MN南 | 辅机 | 主牵引机 | 挡板整形 | 25MN南主牵引机挡板整形 | 维护保养 | 正常维修 |  |  |  |  | 杨栋 张虎 | 2018.9.8 | 13:30-15:30
163 | 检修三班 | 挤压三车间 | 25MN南 | 辅机 | 副牵引机 | 中断锯护板安装 | 25MN南副牵引机中断锯护板安装 | 维护保养 | 正常维修 |  |  |  |  | 杨栋 张虎 | 2018.9.8 | 15:30-16:30
164 | 检修三班 | 挤压三车间 | 36MN中 | 主机 | 侧缸 | 法兰漏油 | 36MN中主机侧缸法兰漏油 | 维护保养 | 正常维修 | 密封圈 | 20X1.9 | 个 | 1 | 詹润法 李之庆 | 2018.9.8 | 8:00-11:00
165 | 检修三班 | 挤压三车间 | 36MN中 | 辅机 | 主牵 | 挡料板位置不合适处理 | 36MN中主牵挡料板位置不合适处理 | 维护保养 | 正常维修 |  |  |  |  | 李之庆 杨栋 | 2018.9.8 | 8:30-9:30
166 | 检修三班 | 挤压三车间 | 20MN左 | 辅机 | 淬火风罩 | 升降钢丝绳乱绳 | 20MN左淬火风罩升降钢丝绳乱绳 | 维护保养 | 正常维修 |  |  |  |  | 詹润法 李之庆 | 2018.9.8 | 11:00-13:00
167 | 检修三班 | 挤压三车间 | 36MN北 | 辅机 | 矫直机 | 尾架变速箱齿轮磨损 | 36MN北矫直机尾架变速箱齿轮磨损 | 维护保养 | 正常维修 |  |  |  |  | 詹润法 杨栋 | 2018.9.8 | 15:30-17:30
168 | 检修三班 | 挤压三车间 | 36MN北 | 辅机 | 矫直机 | 尾架油缸漏油 | 36MN北矫直机尾架油缸漏油 | 维护保养 | 正常维修 |  |  |  |  | 李之庆 杨栋 | 2018.9.8 | 14:30-15:30
169 | 检修三班 | 挤压三车间 | 36MN中 | 精切锯 | 精切锯 | 故障 | 36MN中精切锯故障 | 故障处理 | 应急抢修 |  |  |  |  | 王亚鲁 张志刚 | 2018.9.8 | 15:30-16:30
170 | 检修三班 | 挤压三车间 | 36MN北 | 天车 | 东天车 | 不动作 | 36MN北东天车不动作 | 故障处理 | 应急抢修 |  |  |  |  | 王亚鲁 张志刚 | 2018.9.8 | 16:30-17:30
171 | 检修三班 | 挤压三车间 | 20MN左 | 主机 | 拉模缸 | 不动作 | 20MN左拉模缸不动作 | 故障处理 | 应急抢修 |  |  |  |  | 王亚鲁 张志刚 | 2018.9.8 | 18:00-19：00
172 | 检修三班 | 挤压三车间 | 16MN左 | 天车 | 东天车 | 不提升 | 16MN左东天车不提升 | 故障处理 | 应急抢修 |  |  |  |  | 王亚鲁 张志刚 | 2018.9.8 | 19:00-20:00
173 | 检修三班 | 挤压三车间 | 16MN左 | 辅机 | 淬火罩 | 不提升 | 16MN左淬火罩不提升 | 故障处理 | 应急抢修 |  |  |  |  | 王亚鲁 张志刚 | 2018.9.8 | 20:00-21:00
174 | 检修三班 | 挤压三车间 | 20MN左 | 主机 | 挤压筒 | 掉温处理 | 20MN左挤压筒掉温处理 | 故障处理 | 应急抢修 |  |  |  |  | 王亚鲁 张志刚 | 2018.9.9 | 0:00-1:00
175 | 检修三班 | 挤压三车间 | 25MN南 | 辅机 | 牵引机 | 不动作 | 25MN南牵引机不动作 | 故障处理 | 应急抢修 |  |  |  |  | 王亚鲁 张志刚 | 2018.9.9 | 1:00-2:00
176 | 检修三班 | 挤压三车间 | 36MN中 | 辅机 | 矫直机 | 不拉伸 | 36MN中矫直机不拉伸 | 故障处理 | 应急抢修 |  |  |  |  | 王亚鲁 张志刚 | 2018.9.9 | 2:00-3:00
177 | 检修三班 | 挤压三车间 | 20MN左 | 辅机 | 主牵钳口 | 主牵钳口不出 | 20MN左主牵钳口不出 | 故障处理 | 应急抢修 |  |  |  |  | 王亚鲁 张志刚 | 2018.9.9 | 3:00-4:00
178 | 检修三班 | 挤压三车间 | 25MN中 | 时效炉 | 时效炉 | 温度异常 | 25MN中时效炉温度异常 | 故障处理 | 应急抢修 |  |  |  |  | 王亚鲁 张志刚 | 2018.9.9 | 4:00-5:00
179 | 检修三班 | 挤压三车间 | 20MN左 | 辅机 | 成品锯 | 更换皮带两条 | 20MN左成品锯更换皮带两条 | 维护保养 | 正常维修 | 成锯皮带 | B 1346Ld 1389LW | 根 | 1 | 谷彬 丁得增 | 2018.9.9 | 8:00-9:00
180 | 检修三班 | 挤压三车间 | 16MN右 | 感应炉 | 单相调压器 | 安装单相调压器 | 16MN右安装单相调压器 | 维护保养 | 正常维修 |  |  |  |  | 谷彬 张虎 | 2018.9.9 | 11:00-13:00
181 | 检修三班 | 挤压三车间 | 16MN右 | 感应炉 | 回顶缸 | 焊接回顶缸热电偶底座并接线 | 16MN右焊接回顶缸热电偶底座并接线 | 维护保养 | 正常维修 |  |  |  |  | 谷彬 丁得增 | 2018.9.9 | 9:00-10:00
182 | 检修三班 | 挤压三车间 | 16MN左 | 主机 | 挤压筒 | 更换保险2个 | 16MN左挤压筒3区更换保险2个 | 维护保养 | 正常维修 | 保险 | 63A | 个 | 1 | 谷彬 丁得增 | 2018.9.9 | 10:00-11:00
183 | 检修三班 | 挤压三车间 | 16MN | 天车 | 东天车 | 不动作 | 16MN东天车不动作 | 故障处理 | 应急抢修 |  |  |  |  | 张虎 丁得增 | 2018.9.9 | 13:00-14:00
184 | 检修三班 | 挤压三车间 | 25MN中 | 辅机 | 冷床 | 皮带脱落，修复两个 | 25MN中冷床皮带脱落，修复两个 | 维护保养 | 正常维修 |  |  |  |  | 张虎 丁得增 | 2018.9.9 | 14:30-15:30
185 | 检修三班 | 挤压三车间 | 四厂房 | 天车 | 成品跨天车 | 天车警示灯更换 | 四厂房成品跨天车警示灯更换 | 维护保养 | 正常维修 | 声光报警器 | LTE-1101J | 个 | 1 | 丁得增 张虎 | 2018.9.9 | 13:30-14:30
186 | 检修三班 | 挤压三车间 | 20MN右 | 辅机 | 导出辊道 | 修复7组，连接杆补缺3根 | 20MN右导出辊道修复7组，连接杆补缺3根 | 维护保养 | 正常维修 | 螺栓 | 8*30 | 个 | 1 | 丁得增 谷彬 | 2018.9.9 | 14:30-17:30
187 | 检修三班 | 挤压三车间 | 36MN北 | 辅机 | 淬火水泵 | 水管断裂重新焊接 | 36MN北淬火水泵水管断裂重新焊接 | 维护保养 | 正常维修 | 电焊条 | J422￠3.2 | 根 | 15 | 徐庆宝 孙广明 杨栋 | 2018.9.9 | 8:30-13:30
188 | 检修三班 | 挤压三车间 | 36MN中 | 主机 | 快换模 | 撞变形 | 36MN中快换模撞变形 | 维护保养 | 正常维修 |  |  |  |  | 孙广明 杨栋 | 2018.9.9 | 15:30-17:30
189 | 检修三班 | 挤压三车间 | 36MN中 | 主机 | 挤压筒 | 掉温 | 36MN中挤压筒掉温 | 故障处理 | 应急抢修 | 高压熔断器 | 100A | 个 | 1 | 郭旭 桑志民 | 2018.9.9 | 15:30-16:30
190 | 检修三班 | 挤压三车间 | 25MN中 | 辅机 | 锯前辊道 | 不转 | 25MN中锯前辊道不转 | 故障处理 | 应急抢修 |  |  |  |  | 郭旭 桑志民 | 2018.9.9 | 16:30-17:30
191 | 检修三班 | 挤压三车间 | 20MN左 | 辅机 | 副牵引 | 钳口油缸断 | 20MN左副牵引钳口油缸断 | 维护保养 | 正常维修 |  |  |  |  | 郭旭 桑志民 | 2018.9.9 | 17:30-20:30
192 | 检修三班 | 挤压三车间 | 25MN南 | 天车 | 东天车 | 不动作 | 25MN南东天车不动作 | 故障处理 | 应急抢修 |  |  |  |  | 郭旭 桑志民 | 2018.9.9 | 20:30-21:30
193 | 检修三班 | 挤压三车间 | 36MN北 | 辅机 | 过桥连轴器 | 损坏 | 36MN北过桥连轴器损坏 | 维护保养 | 正常维修 |  |  |  |  | 郭旭 桑志民 | 2018.9.9 | 22:00-23：00
194 | 检修三班 | 挤压三车间 | 25MN中 | 天车 | 西天车 | 南北不动作 | 25MN中西天车南北不动作 | 故障处理 | 应急抢修 |  |  |  |  | 郭旭 桑志民 | 2018.9.10 | 0:00-1:00
195 | 检修三班 | 挤压三车间 | 36MN中 | 主机 | 快换模 | 架倾斜模座无法推出 | 36MN中快换模架倾斜模座无法推出 | 维护保养 | 正常维修 |  |  |  |  | 郭旭 桑志民 | 2018.9.10 | 1:00-3:00
196 | 检修三班 | 挤压三车间 | 36MN北 | 辅机 | 牵引机 | 不交接料 | 36MN北牵引机不交接料 | 故障处理 | 应急抢修 |  |  |  |  | 郭旭 桑志民 | 2018.9.10 | 3:00-4:00
197 | 检修三班 | 挤压三车间 | 20MN左 | 辅机 | 矫直机 | 钳口不下降 | 20MN左矫直机钳口不下降 | 故障处理 | 应急抢修 |  |  |  |  | 郭旭 桑志民 | 2018.9.10 | 4:00-5:00
198 | 检修三班 | 挤压三车间 | 36MN中 | 辅机 | 过桥皮带 | 脱落 | 36MN中过桥皮带脱落 | 维护保养 | 正常维修 |  |  |  |  | 郭旭 桑志民 | 2018.9.10 | 5:00-6:00
199 | 检修三班 | 挤压三车间 | 20MN左 | 感应炉 | 三相调压器 | 拆除三相调压器线圈 | 20MN左拆除三相调压器线圈 | 维护保养 | 正常维修 |  |  |  |  | 谷彬 刘刚 | 2018.9.10 | 8:00-9:00
200 | 检修三班 | 挤压三车间 | 16MN右 | 感应炉 | 三相调压器 | 安装线圈一个，触点6对 | 16MN右三相调压器安装线圈一个，触点6对 | 维护保养 | 正常维修 | 接触器触点 | CJ15-2000/3 | 个 | 1 | 谷彬 张虎 孙晖 | 2018.9.10 | 9:00-11:00
201 | 检修三班 | 挤压三车间 | 16MN右 | 主机 | 挤压筒 | 对中调节 | 16MN右挤压筒对中调节 | 维护保养 | 正常维修 |  |  |  |  | 谷彬 张虎 孙晖 丁得增 | 2018.9.10 | 11:00-15:00
202 | 检修三班 | 挤压三车间 | 16MN左 | 辅机 | 风机 | 没风 | 16MN左风机没风 | 维护保养 | 正常维修 |  |  |  |  | 谷彬 孙晖 | 2018.9.10 | 15:00-16:00
203 | 检修三班 | 挤压三车间 | 16MN左 | 辅机 | 定尺装置 | 不动作 | 16MN左定尺装置不动作 | 故障处理 | 应急抢修 |  |  |  |  | 张虎 孙晖 | 2018.9.10 | 8:00-9:00
204 | 检修三班 | 挤压三车间 | 25MN中 | 辅机 | 成品锯 | 切斜，打料 | 25MN中成品锯切斜，打料 | 维护保养 | 正常维修 |  |  |  |  | 张虎 丁得增 | 2018.9.10 | 9:00-10:00
205 | 检修三班 | 挤压三车间 | 16MN左 | 辅机 | 副牵引机 | 钳口不夹 | 16MN左副牵引机钳口不夹 | 维护保养 | 正常维修 |  |  |  |  | 谷彬 张虎 孙晖 | 2018.9.10 | 10:00-11:00
206 | 检修三班 | 挤压三车间 | 20MN左 | 感应炉 | 三相调压器 | 控制柜线圈安装恢复 | 20MN左行三相调压器控制柜线圈安装恢复 | 维护保养 | 正常维修 | 交流接触器 | JWCJ15-2000 220V 50HZ | 个 | 1 | 丁得增 刘刚 | 2018.9.10 | 11:00-12:00
207 | 检修三班 | 挤压三车间 |  | 主机 | 快换模 | 快换模装置位置调整，方钢管焊接固定 | 快换模装置位置调整，方钢管焊接固定 | 维护保养 | 正常维修 | 不锈钢内六角螺栓 M10×70 |  |  |  | 孙广明 詹润法 丁得增 | 2018.9.10 | 19:30-11:30
208 | 检修三班 | 挤压三车间 |  | 主机 | 快换模 | 快换模铜导板取断丝安装恢复 | 快换模铜导板取断丝安装恢复 | 维护保养 | 正常维修 |  |  |  |  | 孙广明 詹润法 丁得增 | 2018.9.10 | 11:30-12:30
209 | 检修三班 | 挤压三车间 |  | 主机 | 供锭器 | 油缸底座固定，丝杠护罩焊接固定 | 供锭器油缸底座固定，丝杠护罩焊接固定 | 维护保养 | 正常维修 | 电焊条 | J422￠3.2 | 根 | 15 | 孙广明 詹润法 丁得增 | 2018.9.10 | 13:30-15:30
210 | 检修三班 | 挤压三车间 | 36MN中 | 主机 | 挤压机 | 铜导板打磨斜坡 | 36MN中挤压机铜导板打磨斜坡 | 维护保养 | 正常维修 | 方钢 | 60*30 | 个 | 1 | 孙广明 詹润法 丁得增 | 2018.9.10 | 15:30-16:30
211 | 检修三班 | 挤压三车间 | 36MN北 | 辅机 | 成品锯 | 压料器不动作处理 | 36MN北成品锯压料器不动作处理 | 故障处理 | 应急抢修 |  |  |  |  | 孙广明 詹润法 | 2018.9.10 | 16:30-17:30
212 | 检修三班 | 挤压三车间 | 16MN | 天车 | 东天车 | 上下不动作 | 16MN东天车上下不动作 | 故障处理 | 应急抢修 |  |  |  |  | 蒲川川 孙振 | 2018.9.10 | 15:30-16:30
213 | 检修三班 | 挤压三车间 | 16MN右 | 主机 | 机械手 | 运锭小车调对中 | 16MN右机械手运锭小车调对中 | 维护保养 | 正常维修 |  |  |  |  | 蒲川川 孙振 | 2018.9.10 | 16:30-19：30
214 | 检修三班 | 挤压三车间 | 16MN右 | 辅机 | 牵引机编码器 | 安装牵引机编码器 | 16MN右安装牵引机编码器 | 维护保养 | 正常维修 |  |  |  |  | 蒲川川 孙振 | 2018.9.10 | 19:30-20:30
215 | 检修三班 | 挤压三车间 | 36MN中 | 天车 | 西天车 | 不动作处理 | 36MN中西天车不动作处理 | 故障处理 | 应急抢修 |  |  |  |  | 蒲川川 孙振 | 2018.9.10 | 20:30-21:30
216 | 检修三班 | 挤压三车间 | 36MN北 | 时效炉 | 时效炉 | 炉门不升降 | 36MN北时效炉炉门不升降 | 故障处理 | 应急抢修 |  |  |  |  | 蒲川川 孙振 | 2018.9.10 | 21:30-22:30
217 | 检修三班 | 挤压三车间 | 36MN中 | 主机 | 机械手 | 返回不到位 | 36MN中机械手返回不到位 | 故障处理 | 应急抢修 |  |  |  |  | 蒲川川 孙振 | 2018.9.11 | 0:00-1:00
218 | 检修三班 | 挤压三车间 | 36MN北 | 辅机 | 过桥 | 2组不转，漏气处理 | 36MN北过桥2组不转，漏气处理 | 维护保养 | 正常维修 |  |  |  |  | 蒲川川 孙振 | 2018.9.11 | 1:00-2:00
219 | 检修三班 | 挤压三车间 | 16MN左 | 主机 | 机械手 | 闭合极限位处理 | 16MN左机械手闭合极限位处理 | 维护保养 | 正常维修 |  |  |  |  | 蒲川川 孙振 | 2018.9.11 | 2:00-3:00
220 | 检修三班 | 挤压三车间 | 36MN北 | 模具炉 | 模具加热炉 | 4#炉不升温 | 36MN北模具加热炉4#炉不升温 | 维护保养 | 正常维修 |  |  |  |  | 蒲川川 孙振 | 2018.9.11 | 3:00-4:00
221 | 检修三班 | 挤压三车间 | 36MN北 | 辅机 | 成品锯 | 压料器不上升下降 | 36MN北成品锯压料器不上升下降 | 故障处理 | 应急抢修 |  |  |  |  | 蒲川川 孙振 | 2018.9.11 | 4:00-5:00
222 | 检修三班 | 挤压三车间 |  |  | 修茶水炉 | 修茶水炉 | 三车间修茶水炉 | 维护保养 | 正常维修 |  |  |  |  | 徐庆宝 谷彬 孙晖 | 2018.9.11 | 8:00-11:00
223 | 检修三班 | 挤压三车间 | 16MN右 | 主机 | 更换保险 | 更换保险2个 | 16MN右更换保险2个 | 维护保养 | 正常维修 | 保险 | 63A | 个 | 2 | 谷彬 丁得增 | 2018.9.11 | 8:00-9:00
224 | 检修三班 | 挤压三车间 | 16MN右 | 辅机 | 定尺挡板 | 脱落恢复 | 16MN右定尺挡板脱落恢复 | 维护保养 | 正常维修 |  |  |  |  | 谷彬 丁得增 | 2018.9.11 | 9:00-10:00
225 | 检修三班 | 挤压三车间 | 25MN中 | 辅机 | 冷热水池 | 钢筋切割24个 | 25MN中冷热水池钢筋切割24个 | 维护保养 | 正常维修 |  |  |  |  | 徐庆宝 谷彬 孙晖 | 2018.9.11 | 11:00-13:00
226 | 检修三班 | 挤压三车间 | 16MN左 | 主机 | 挤压筒 | 滑块螺丝松动 | 16MN左挤压筒滑块螺丝松动 | 维护保养 | 正常维修 |  |  |  |  | 徐庆宝 谷彬 孙晖 | 2018.9.11 | 13:00-14:00
227 | 检修三班 | 挤压三车间 | 25MN中 | 主机 | 供锭器 | 紧固 | 25MN中供锭器紧固 | 维护保养 | 正常维修 |  |  |  |  | 徐庆宝 谷彬 孙晖 | 2018.9.11 | 14:00-15:00
228 | 检修三班 | 挤压三车间 | 36MN中 | 辅机 | 出料上风机 | 接地故障 | 36MN中出料上风机接地故障 | 维护保养 | 正常维修 | 电焊条 | J422￠3.2 | 根 | 15 | 李之庆 詹润法 孙广明 丁得增 | 2018.9.11 | 8:00-12:00
229 | 检修三班 | 挤压三车间 | 20MN右 | 辅机 | 副牵引机理 | 出锯不动作处理 | 20MN右副牵引机出锯不动作处理 | 故障处理 | 应急抢修 |  |  |  |  | 丁得增 谷彬 | 2018.9.11 | 14:30-15:30
230 | 检修三班 | 挤压三车间 | 20MN右 | 主机 | 运锭小车 | 链条松动调整 | 20MN右运锭小车链条松动调整 | 维护保养 | 正常维修 |  |  |  |  | 丁得增 谷彬 | 2018.9.11 | 15:30-16:30
231 | 检修三班 | 挤压三车间 | 16MN右 | 主机 | 模座 | 调对中 | 16MN右模座调对中 | 维护保养 | 正常维修 |  |  |  |  | 徐庆宝 孙广明 杨栋 | 2018.9.11 | 15:30-17:30
232 | 检修三班 | 挤压三车间 | 36MN北 | 主机 | 液压站 | 管夹底座开焊 | 36MN北液压站管夹底座开焊 | 维护保养 | 正常维修 |  |  |  |  | 詹润法 孙广明 | 2018.9.11 | 13:30-14:30
233 | 检修三班 | 挤压三车间 | 36MN北 | 感应炉 | 铸锭加热炉 | 上料平台开焊 | 36MN北铸锭加热炉上料平台开焊 | 维护保养 | 正常维修 |  |  |  |  | 李之庆 孙广明 | 2018.9.11 | 14:30-15:30
234 | 检修三班 | 挤压三车间 | 36MN中 | 主机 | 护栏 | 焊接 | 36MN中护栏焊接 | 维护保养 | 正常维修 |  |  |  |  | 李之庆 詹润法 | 2018.9.11 | 15:30-16:30
235 | 检修三班 | 挤压三车间 | 36MN北 | 时效炉 | 时效炉 | 故障 | 36MN北时效炉故障 | 维护保养 | 正常维修 |  |  |  |  | 詹润法 李之庆 | 2018.9.11 | 16:30-17:30
236 | 检修三班 | 挤压三车间 | 16MN右 | 主机 | 挤压筒 | 编码尺不读数 | 16MN右挤压筒编码尺不读数 | 维护保养 | 正常维修 |  |  |  |  | 徐庆宝 杨栋 | 2018.9.11 | 16:30-17:30
237 | 检修三班 | 挤压三车间 | 16MN左 | 感应炉 | 铸锭加热炉 | 推锭缸不动作 | 16MN左铸锭加热炉推锭缸不动作 | 故障处理 | 应急抢修 |  |  |  |  | 王亚鲁 张志刚 | 2018.9.11 | 18:00-19:00
238 | 检修三班 | 挤压三车间 | 16MN右 | 主机 | 模座 | 偏移 | 16MN右模座偏移 | 维护保养 | 正常维修 |  |  |  |  | 王亚鲁 张志刚 | 2018.9.11 | 19:00-20:00
239 | 检修三班 | 挤压三车间 | 16MN左 | 主机 | 挤压筒 | 掉温 | 16MN左挤压筒掉温 | 故障处理 | 应急抢修 |  |  |  |  | 王亚鲁 张志刚 | 2018.9.11 | 20:00-21:00
240 | 检修三班 | 挤压三车间 | 16MN左 | 主机 | 机械手 | 推锭装置不自动 | 16MN左机械手推锭装置不自动 | 故障处理 | 应急抢修 |  |  |  |  | 王亚鲁 张志刚 | 2018.9.12 | 0:00-1:00
241 | 检修三班 | 挤压三车间 | 16MN左 | 主机 | 推锭缸 | 不动 | 16MN左推锭缸不动 | 故障处理 | 应急抢修 |  |  |  |  | 王亚鲁 张志刚 | 2018.9.12 | 1:00-2:00
242 | 检修三班 | 挤压三车间 | 16MN左 | 主机 | 主剪 | 刀片更换调整间隙 | 16MN左主剪刀片更换调整间隙 | 维护保养 | 正常维修 |  |  |  |  | 徐庆宝 刘刚 | 2018.9.12 | 8:00-9:00
243 | 检修三班 | 挤压三车间 | 16MN左 | 主机 | 供锭器 | 调整16MN左供锭器对中 | 调整16MN左供锭器对中 | 维护保养 | 正常维修 |  |  |  |  | 徐庆宝 刘刚 | 2018.9.12 | 9:00-10:00
244 | 检修三班 | 挤压三车间 | 25MN中 | 辅机 | 出料 | 修复25MN中出料脱落导正连杆三个，修复气缸2个 | 修复25MN中出料脱落导正连杆三个，修复气缸2个 | 维护保养 | 正常维修 | 气管 | 8*5 | 个 | 4 | 徐庆宝 刘刚 | 2018.9.12 | 10:00-11:00
245 | 检修三班 | 挤压三车间 | 16MN右 | 辅机 | 成品锯 | 处理16MN右成品锯漏气 | 处理16MN右成品锯漏气 | 故障处理 | 应急抢修 |  |  |  |  | 徐庆宝 詹润法 | 2018.9.12 | 13:30-14:30
246 | 检修三班 | 挤压三车间 | 25MN中 | 辅机 | 出料辊道 | 支腿更换 | 25MN中出料辊道支腿更换 | 维护保养 | 正常维修 |  |  |  |  | 张虎 孙晖 | 2018.9.12 | 8:00-9:00
247 | 检修三班 | 挤压三车间 | 25MN中 | 辅机 | 冷床 | 气管更换 | 25MN中冷床气管更换 | 维护保养 | 正常维修 | 气管 | 8*5 | 个 | 1 | 张虎 孙晖 | 2018.9.12 | 9:00-10:00
248 | 检修三班 | 挤压三车间 | 20MN左 | 主机 | 电脑屏幕 | 不显示 | 20MN左电脑屏幕不显示 | 故障处理 | 应急抢修 |  |  |  |  | 詹润法 徐庆宝 | 2018.9.12 | 10:00-11:00
249 | 检修三班 | 挤压三车间 |  | 主机 | 动梁螺栓 | 更换主机动梁螺栓两条，并紧固其余六条螺栓 | 更换主机动梁螺栓两条，并紧固其余六条螺栓 | 维护保养 | 正常维修 | 不锈钢六角螺栓 | M12*60 | 个 | 1 | 杨栋 詹润法 李之庆 | 2018.9.12 | 8:00-13:00
250 | 检修三班 | 挤压三车间 | 36MN北 | 主机 | 挤压筒 | 焊接挤压筒端盖 | 36MN北焊接挤压筒端盖 | 维护保养 | 正常维修 | 电焊条 | J422￠3.2 | 根 | 15 | 徐庆宝 张虎 杨栋 | 2018.9.12 | 13:30-14:30
251 | 检修三班 | 挤压三车间 | 36MN北 | 主机 | 下锁紧 | 北侧漏油 | 36MN北下锁紧北侧漏油 | 维护保养 | 正常维修 |  |  |  |  | 杨栋 詹润法 | 2018.9.12 | 13:30-17:30
252 | 检修三班 | 挤压三车间 | 36MN北 | 辅机 | 出料口 | 导正漏油处理 | 36MN北出料口导正漏油处理 | 维护保养 | 正常维修 |  |  |  |  | 杨栋 张虎 孙晖 | 2018.9.12 | 8:30-15:30
253 | 检修三班 | 挤压三车间 | 36MN北 | 辅机 | 中断锯 | 更换锯片 | 36MN北中断锯更换锯片 | 维护保养 | 正常维修 |  |  |  |  | 詹润法 李之庆 孙晖 | 2018.9.12 | 15:30-16:30
254 | 检修三班 | 挤压三车间 | 36MN北 | 主机 | 北侧缸 | 螺母焊接 | 36MN北北侧缸螺母焊接 | 维护保养 | 正常维修 |  |  |  |  | 李之庆 徐庆宝 | 2018.9.12 | 16:30-17:30
255 | 检修三班 | 挤压三车间 | 36MN北 | 辅机 | 辅牵 | 更换牵引机轮子两个 | 36MN北辅牵更换牵引机轮子两个 | 维护保养 | 正常维修 |  |  |  |  | 徐庆宝 桑志民 | 2018.9.12 | 15:30-17:30
256 | 检修三班 | 挤压三车间 |  | 模具炉 | 4号模具炉 | 炉内加热电阻接头断开 | 4号模具炉掉温，炉内加热电阻接头断开 | 维护保养 | 正常维修 |  |  |  |  | 郭旭 桑志民 | 2018.9.12 | 16:00-18：00
257 | 检修三班 | 挤压三车间 | 16MN左 | 辅机 | 淬火风机 | 不启动 | 16MN左淬火风机不启动 | 故障处理 | 应急抢修 |  |  |  |  | 郭旭 桑志民 | 2018.9.12 | 18:00-19:00
258 | 检修三班 | 挤压三车间 | 16MN右 | 辅机 | 成品锯 | 润滑装置不喷 | 16MN右成品锯润滑装置不喷 | 故障处理 | 应急抢修 |  |  |  |  | 郭旭 桑志民 | 2018.9.12 | 19:00-20:00
259 | 检修三班 | 挤压三车间 | 16MN左 | 模具炉 | 模具炉 | 炉门打不开 | 16MN左模具炉炉门打不开 | 故障处理 | 应急抢修 |  |  |  |  | 郭旭 桑志民 | 2018.9.13 | 0:00-1:00
260 | 检修三班 | 挤压三车间 | 36MN北 | 辅机 | 副牵引机 | 调节更换行走轮 | 36MN北副牵引机调节更换行走轮 | 维护保养 | 正常维修 |  |  |  |  | 郭旭 桑志民 | 2018.9.13 | 1:00-4:00
261 | 检修三班 | 挤压三车间 | 16MN左 | 精整机 | 精整机 | 操作按钮线断 | 16MN左精整机操作按钮线断 | 维护保养 | 正常维修 |  |  |  |  | 郭旭 桑志民 | 2018.9.13 | 4:00-5:00
262 | 检修三班 | 挤压三车间 | 16MN右 | 主机 | 机械手 | 调整 | 16MN右机械手调整 | 维护保养 | 正常维修 |  |  |  |  | 徐庆宝 孙晖 | 2018.9.13 | 8:00-9:00
263 | 检修三班 | 挤压三车间 | 25MN中 | 辅机 | 出口辊道 | 更换毛毡滚筒9个 | 25MN中出口辊道更换毛毡滚筒9个 | 维护保养 | 正常维修 |  |  |  |  | 徐庆宝 孙晖 张虎 | 2018.9.13 | 9:00-12:00
264 | 检修三班 | 挤压三车间 | 25MN南 | 主机 | 机械手 | 前进油缸漏油处理 | 25MN南机械手前进油缸漏油处理 | 维护保养 | 正常维修 |  |  |  |  | 徐庆宝 孙晖 张虎 | 2018.9.13 | 13:30-14:30
265 | 检修三班 | 挤压三车间 | 25MN南 | 感应炉 | 感应炉 | 进料缸头紧固 | 25MN南感应炉进料缸头紧固 | 维护保养 | 正常维修 |  |  |  |  | 徐庆宝 孙晖 张虎 | 2018.9.13 | 14:30-15:30
266 | 检修三班 | 挤压三车间 | 36MN北 | 模具炉 | 模具加热炉 | 4#炉电阻丝焊接 | 36MN北模具加热炉4#炉电阻丝焊接 | 维护保养 | 正常维修 | 电焊条 | J422￠3.2 | 根 | 15 | 孙广明 詹润法 李之庆 | 2018.9.13 | 9:00-10:00
267 | 检修三班 | 挤压三车间 | 36MN北 | 辅机 | 成品锯 | 压料器不动作处理 | 36MN北成品锯压料器不动作处理 | 故障处理 | 应急抢修 |  |  |  |  | 孙广明 詹润法 | 2018.9.13 | 10:00-11:00
268 | 检修三班 | 挤压三车间 | 20MN左 | 辅机 | 出口辊道 | 更换毛毡滚筒6个 | 20MN左出口辊道更换毛毡滚筒6个 | 维护保养 | 正常维修 |  |  |  |  | 孙广明 詹润法 李之庆 | 2018.9.13 | 15:00-17:00
269 | 检修三班 | 挤压三车间 | 20MN | 天车 | 东天车 | 上升下降不动作处理 | 20MN东天车上升下降不动作处理 | 故障处理 | 应急抢修 |  |  |  |  | 孙广明 詹润法 | 2018.9.13 | 13:30-14:30
270 | 检修三班 | 挤压三车间 | 36MN北 | 辅机 | 定尺挡板 | 不下降处理 | 36MN北定尺挡板不下降处理 | 故障处理 | 应急抢修 |  |  |  |  | 孙振 蒲川川 | 2018.9.13 | 15:30-16:30
271 | 检修三班 | 挤压三车间 | 36MN北 | 辅机 | 过桥 | 安装过桥皮带一个 | 36MN北安装过桥皮带一个 | 维护保养 | 正常维修 |  |  |  |  | 孙振 蒲川川 | 2018.9.13 | 16:30-17:30
272 | 检修三班 | 挤压三车间 | 16MN右 | 主机 | 模座锁紧缸 | 支架开焊 | 16MN右模座锁紧缸支架开焊 | 维护保养 | 正常维修 |  |  |  |  | 孙振 蒲川川 | 2018.9.13 | 17:30-18:30
273 | 检修三班 | 挤压三车间 | 36MN北 | 辅机 | 成品锯 | 压料器不下降处理 | 36MN北成品锯压料器不下降处理 | 故障处理 | 应急抢修 |  |  |  |  | 孙振 蒲川川 | 2018.9.13 | 19:30-20:30
274 | 检修三班 | 挤压三车间 | 36MN中 | 主机 | 模座锁紧缸 | 漏油 | 36MN中北侧模座锁紧缸漏油 | 故障处理 | 应急抢修 |  |  |  |  | 孙振 蒲川川 | 2018.9.13 | 20:30-21:30
275 | 检修三班 | 挤压三车间 | 16MN左 | 主机 | 挤压筒 | 掉温处理 | 16MN左挤压筒掉温处理 | 故障处理 | 应急抢修 |  |  |  |  | 孙振 蒲川川 | 2018.9.13 | 21:30-22:30
276 | 检修三班 | 挤压三车间 | 20MN | 天车 | 西天车 | 不动作处理 | 20MN西天车不动作处理 | 故障处理 | 应急抢修 |  |  |  |  | 孙振 蒲川川 | 2018.9.13 | 22:30-23:30
277 | 检修三班 | 挤压三车间 | 25MN中 | 辅机 | 定尺挡板 | 掉落安装 | 25MN中定尺挡板掉落安装 | 维护保养 | 正常维修 |  |  |  |  | 孙振 蒲川川 | 2018.9.14 | 0:00-1:00
278 | 检修三班 | 挤压三车间 | 25MN中 | 辅机 | 成品锯 | 更换成品锯锯片 | 25MN中更换成品锯锯片 | 维护保养 | 正常维修 |  |  |  |  | 孙振 蒲川川 | 2018.9.14 | 1:00-2:00
279 | 检修三班 | 挤压三车间 | 16MN左 | 主机 | 摄像头 | 无画面处理 | 16MN左主机摄像头无画面处理 | 故障处理 | 应急抢修 |  |  |  |  | 孙振 蒲川川 | 2018.9.14 | 2:00-3:00
280 | 检修三班 | 挤压三车间 | 25MN中 | 辅机 | 定尺锯 | 压料器不上升下降处理 | 25MN中定尺锯压料器不上升下降处理 | 维护保养 | 正常维修 |  |  |  |  | 孙振 蒲川川 | 2018.9.14 | 3:00-4:00
281 | 检修三班 | 挤压三车间 | 36MN中 | 主机 | 机械手 | 不自动闭合 | 36MN中机械手不自动闭合 | 故障处理 | 应急抢修 |  |  |  |  | 孙振 蒲川川 | 2018.9.14 | 4:00-5:00
282 | 检修三班 | 挤压三车间 | 25MN南 | 主机 | 推锭缸 | 限位架撞坏 | 25MN南推锭缸限位架撞坏 | 维护保养 | 正常维修 |  |  |  |  | 张虎 李之庆 | 2018.9.14 | 8:00-9:00
283 | 检修三班 | 挤压三车间 | 25MN中 | 辅机 | 锯后辊道 | 上升不到位 | 25MN中锯后辊道上升不到位 | 故障处理 | 应急抢修 |  |  |  |  | 张虎 李之庆 | 2018.9.14 | 9:00-10:00
284 | 检修三班 | 挤压三车间 | 36MN中 | 主机 | 端子箱 | 重新接线 | 36MN中端子箱重新接线 | 维护保养 | 正常维修 |  |  |  |  | 杨栋 孙广明 张虎 | 2018.9.14 | 8:00-12:00
285 | 检修三班 | 挤压三车间 | 36MN中 | 主机 | 压膜缸 | 喷油点查找并处理 | 36MN中压膜缸喷油点查找并处理 | 维护保养 | 正常维修 |  |  |  |  | 杨栋 孙广明 | 2018.9.14 | 13:00-15:00
286 | 检修三班 | 挤压三车间 | 36MN中 | 主机 | 挤压筒 | 1区加热电缆更换 | 36MN中挤压筒1区加热电缆更换 | 维护保养 | 正常维修 |  |  |  |  | 张虎 孙广明 | 2018.9.14 | 15:00-17:00
287 | 检修三班 | 挤压三车间 | 36MN中 | 主机 | 模座锁紧 | 油管重新整形并处理漏油 | 36MN中模座锁紧油管重新整形并处理漏油 | 维护保养 | 正常维修 |  |  |  |  | 杨栋 李之庆 张虎 | 2018.9.14 | 13:30-16:30
288 | 检修三班 | 挤压三车间 | 36MN北 | 辅机 | 过桥 | 传运轴方向轴更换 | 36MN北过桥传运轴方向轴更换 | 维护保养 | 正常维修 |  |  |  |  | 孙广明 张虎 | 2018.9.14 | 13:30-15:30
289 | 检修三班 | 挤压三车间 | 20MN | 辅机 | 成品锯 | 更换厂房顶灯12个 | 20MN成品锯更换厂房顶灯12个 | 维护保养 | 正常维修 |  |  |  |  | 杨栋 孙广明 | 2018.9.14 | 14:30-16:30
290 | 检修三班 | 挤压三车间 | 16MN右 | 主机 | 模座锁紧 | 重新焊接 | 16MN右北侧模座锁紧重新焊接 | 维护保养 | 正常维修 | 电焊条 | J422￠3.2 | 根 | 15 | 徐庆宝 孙广明 | 2018.9.14 | 14:30-16:30
291 | 检修三班 | 挤压三车间 | 16MN | 辅机 | 成品锯 | 精切锯定尺挡板重新制作 | 16MN成品锯精切锯定尺挡板重新制作 | 维护保养 | 正常维修 |  |  |  |  | 李之庆 张虎 | 2018.9.14 | 15:30-17:30
292 | 检修三班 | 挤压三车间 | 36MN | 辅机 | 成品锯 | 精整机急停按钮损坏并更换 | 36MN成品锯精整机急停按钮损坏并更换 | 维护保养 | 正常维修 |  |  |  |  | 杨栋 刘刚 | 2018.9.14 | 16:30-17:30
293 | 检修三班 | 挤压三车间 | 36MN中 | 精切锯 | 精切锯 | 机壳变形 | 36MN中精切锯机壳变形 | 维护保养 | 正常维修 |  |  |  |  | 王亚鲁 张志刚 | 2018.9.14 | 18:00-19:00
294 | 检修三班 | 挤压三车间 | 16MN左 | 感应炉 | 铸锭加热炉 | 不加热 | 16MN左铸锭加热炉不加热 | 故障处理 | 应急抢修 |  |  |  |  | 王亚鲁 张志刚 | 2018.9.14 | 19:00-20:00
295 | 检修三班 | 挤压三车间 | 16MN左 | 主机 | 机械手 | 不动作 | 16MN左机械手不动作 | 故障处理 | 应急抢修 |  |  |  |  | 王亚鲁 张志刚 | 2018.9.15 | 0:00-2:00
296 | 检修三班 | 挤压三车间 | 16MN左 | 主机 | 主机 | 漏气 | 16MN左主机漏气 | 维护保养 | 正常维修 |  |  |  |  | 王亚鲁 张志刚 | 2018.9.15 | 4:00-5:00
297 | 检修三班 | 挤压三车间 | 16MN左 | 主机 | 挤压筒 | 滑块螺栓松动紧固 | 16MN左挤压筒滑块螺栓松动紧固 | 维护保养 | 正常维修 |  |  |  |  | 徐庆宝 李之庆 | 2018.9.15 | 8:00-9:00
298 | 检修三班 | 挤压三车间 | 16MN右 | 主机 | 供锭器机械手 | 调整高低 | 16MN右供锭器机械手调整高低 | 维护保养 | 正常维修 |  |  |  |  | 徐庆宝 李之庆 | 2018.9.15 | 9:00-10:00
299 | 检修三班 | 挤压三车间 | 25MN中 | 辅机 | 冷床 | 传动毛毡带脱落4条 | 25MN中冷床传动毛毡带脱落4条 | 维护保养 | 正常维修 |  |  |  |  | 徐庆宝 李之庆 | 2018.9.15 | 10:00-12:00
300 | 检修三班 | 挤压三车间 | 20MN右 | 辅机 | 冷床 | 挑料架链条脱落及皮带修复 | 20MN右冷床挑料架链条脱落及皮带修复 | 维护保养 | 正常维修 |  |  |  |  | 孙广明 詹润法 | 2018.9.15 | 13:30-14:30
301 | 检修三班 | 挤压三车间 | 36MN北 | 辅机 | 矫直机 | 尾架不前进后退 | 36MN北矫直机尾架不前进后退 | 故障处理 | 应急抢修 |  |  |  |  | 郭旭 桑志民 | 2018.9.15 | 15:30-16:30
302 | 检修三班 | 挤压三车间 | 36MN北 | 辅机 | 牵引机 | 不出锯 | 36MN北牵引机不出锯 | 故障处理 | 应急抢修 |  |  |  |  | 郭旭 桑志民 | 2018.9.15 | 16:30-17:30
303 | 检修三班 | 挤压三车间 | 36MN中 | 主机 | 模座压紧缸 | 更换接头更换密封 | 36MN中模座压紧缸更换接头更换密封 | 维护保养 | 正常维修 |  |  |  |  | 郭旭 桑志民 | 2018.9.15 | 17:30-21:30
304 | 检修三班 | 挤压三车间 | 36MN中 | 主机 | 挤压垫 | 焊挤压垫 | 36MN中焊挤压垫 | 维护保养 | 正常维修 |  |  |  |  | 郭旭 桑志民 | 2018.9.16 | 0:00-2:00
305 | 检修三班 | 挤压三车间 | 25MN中 | 辅机 | 锯前辊道 | 升降油缸底座开焊 | 25MN中锯前辊道升降油缸底座开焊 | 维护保养 | 正常维修 |  |  |  |  | 郭旭 桑志民 | 2018.9.16 | 4:00-7:00
306 | 检修三班 | 挤压三车间 | 25MN南 | 感应炉 | 上料平台 | 上限位调整 | 25MN南上料平台上限位调整 | 维护保养 | 正常维修 |  |  |  |  | 张虎 徐庆宝 | 2018.9.16 | 8:00-9:00
307 | 检修三班 | 挤压三车间 | 25MN南 | 辅机 | 矫直机 | 不前进 | 25MN南矫直机不前进 | 故障处理 | 应急抢修 |  |  |  |  | 张虎 孙广明 | 2018.9.16 | 9:00-10:00
308 | 检修三班 | 挤压三车间 | 25MN南 | 辅机 | 主副牵引 | 钳口油缸漏油 | 25MN南主副牵引钳口油缸漏油 | 维护保养 | 正常维修 |  |  |  |  | 张虎 詹润法 | 2018.9.16 | 10:00-11:00
309 | 检修三班 | 挤压三车间 | 16MN左 | 主机 | 机械手 | 调对中 | 16MN左机械手对中 | 维护保养 | 正常维修 |  |  |  |  | 张虎 徐庆宝 | 2018.9.16 | 11:00-12:00
310 | 检修三班 | 挤压三车间 | 16MN左 | 主机 | 机械手 | 钳口不能松开 | 16MN左机械手钳口不能松开 | 维护保养 | 正常维修 |  |  |  |  | 张虎 孙广明 | 2018.9.16 | 13:30-15:30
311 | 检修三班 | 挤压三车间 | 36MN北 | 辅机 | 淬火电机 | 淬火电机解体 | 36MN北淬火电机解体 | 维护保养 | 正常维修 |  |  |  |  | 张虎 詹润法 | 2018.9.16 | 15:30-17:30
312 | 检修三班 | 挤压三车间 | 36MN北 | 主机 | 主剪 | 刀片不动作处理 | 36MN北主剪刀片不动作处理 | 故障处理 | 应急抢修 |  |  |  |  | 孙广明 詹润法 | 2018.9.16 | 8:30-9:30
313 | 检修三班 | 挤压三车间 | 20MN左 | 辅机 | 淬火罩子 | 钢丝绳乱绳处理 | 20MN左淬火罩子钢丝绳乱绳处理 | 维护保养 | 正常维修 |  |  |  |  | 孙广明 詹润法 张虎 | 2018.9.16 | 9:30-10:30
314 | 检修三班 | 挤压三车间 | 36MN北 | 主机 | 压膜缸 | 不上升下降处理 | 36MN北压膜缸不上升下降处理 | 故障处理 | 应急抢修 |  |  |  |  | 孙广明 詹润法 | 2018.9.16 | 11:00-12:00
315 | 检修三班 | 挤压三车间 | 36MN北 | 辅机 | 淬火电机 | 安装 | 36MN北淬火电机安装 | 维护保养 | 正常维修 | 电焊条 | J422￠3.2 | 根 | 15 | 孙广明 詹润法 徐庆宝 | 2018.9.16 | 8:00-14:00
316 | 检修三班 | 挤压三车间 | 25MN | 辅机 | 副牵引 | 钳口不返回处理 | 25MN副牵引钳口不返回处理 | 故障处理 | 应急抢修 |  |  |  |  | 蒲川川 孙振 | 2018.9.16 | 16:00-17:00
317 | 检修三班 | 挤压三车间 | 36MN北 | 辅机 | 成品锯 | 更换锯片 | 36MN北成品锯更换锯片 | 维护保养 | 正常维修 |  |  |  |  | 蒲川川 孙振 | 2018.9.16 | 17:00-19:00
318 | 检修三班 | 挤压三车间 | 36MN北 | 主机 | 主剪 | 螺栓紧固 | 36MN北主剪螺栓紧固 | 维护保养 | 正常维修 |  |  |  |  | 蒲川川 孙振 | 2018.9.16 | 19:00-20:00
319 | 检修三班 | 挤压三车间 | 36MN北 | 主机 | 模内剪 | 油管漏油焊接 | 36MN北模内剪油管漏油焊接 | 维护保养 | 正常维修 |  |  |  |  | 蒲川川 孙振 | 2018.9.17 | 0:00-1:00
320 | 检修三班 | 挤压三车间 | 36MN中 | 主机 | 挤压筒 | 掉温处理 | 36MN中挤压筒掉温处理 | 故障处理 | 应急抢修 |  |  |  |  | 蒲川川 孙振 | 2018.9.17 | 1:00-2:00
321 | 检修三班 | 挤压三车间 | 20MN左 | 辅机 | 主牵 | 主牵，带料，返回慢不动作处理 | 20MN左主牵，带料，返回慢不动作处理 | 故障处理 | 应急抢修 |  |  |  |  | 蒲川川 孙振 | 2018.9.17 | 3:00-5:00
322 | 检修三班 | 挤压三车间 | 36MN北 | 主机 | 上锁紧缸 | 漏油处理 | 36MN北南侧上锁紧缸漏油处理 | 故障处理 | 应急抢修 |  |  |  |  | 杨栋 詹润法 孙晖 张虎 | 2018.9.17 | 8:00-12:00
323 | 检修三班 | 挤压三车间 | 36MN北 | 主机 | 拉模缸 | 固定块加固，冷床漏气 | 36MN北拉模缸固定块加固，冷床漏气 | 维护保养 | 正常维修 |  |  |  |  | 杨栋 詹润法 孙晖 张虎 | 2018.9.17 | 13:30-15:30
324 | 检修三班 | 挤压三车间 | 36MN中 | 主机 | 机械手 | 前进后退油缸油管连接处喷油 | 36MN中机械手前进后退油缸油管连接处喷油 | 维护保养 | 正常维修 |  |  |  |  | 杨栋 詹润法 | 2018.9.17 | 15:30-17:30
325 | 检修三班 | 挤压三车间 | 20MN右 | 主机 | 主剪 | 阀块漏油处理 | 20MN右主剪阀块漏油处理 | 维护保养 | 正常维修 |  |  |  |  | 杨栋 詹润法 | 2018.9.17 | 17:30-18:00
326 | 检修三班 | 挤压三车间 | 36MN中 | 辅机 | 出料辊道 | 损坏 | 36MN中出料辊道损坏 | 维护保养 | 正常维修 |  |  |  |  | 杨栋 詹润法 | 2018.9.17 | 18:00-19:30
327 | 检修三班 | 挤压三车间 | 20MN | 天车 | 东天车 | 钩头脱槽 | 20MN东天车钩头脱槽 | 维护保养 | 正常维修 |  |  |  |  | 王亚鲁 张志刚 | 2018.9.17 | 16:00-18:00
328 | 检修三班 | 挤压三车间 | 36MN北 | 模具炉 | 模具炉 | 盖气缸气管接头坏 | 36MN北模具炉盖气缸气管接头坏 | 维护保养 | 正常维修 |  |  |  |  | 王亚鲁 张志刚 | 2018.9.17 | 18:00-19:00
329 | 检修三班 | 挤压三车间 | 20MN | 天车 | 东天车 | 不动作 | 20MN东天车不动作 | 故障处理 | 应急抢修 |  |  |  |  | 王亚鲁 张志刚 | 2018.9.17 | 19:00-20:00
330 | 检修三班 | 挤压三车间 | 20MN | 天车 | 东天车 | 主钩跳闸报错 | 20MN东天车主钩跳闸报错 | 维护保养 | 正常维修 |  |  |  |  | 王亚鲁 张志刚 | 2018.9.17 | 20:00-21:00
331 | 检修三班 | 挤压三车间 | 25MN南 | 辅机 | 辅机屏 | 不显示 | 25MN南辅机屏不显示 | 故障处理 | 应急抢修 |  |  |  |  | 王亚鲁 张志刚 | 2018.9.18 | 0:00-1:00
332 | 检修三班 | 挤压三车间 | 36MN北 | 模具炉 | 模具炉 | 漏气 | 36MN北模具炉漏气 | 维护保养 | 正常维修 |  |  |  |  | 王亚鲁 张志刚 | 2018.9.18 | 1:00-2:00
333 | 检修三班 | 挤压三车间 | 20MN | 天车 | 西天车 | 不动作 | 20MN西天车不动作 | 故障处理 | 应急抢修 |  |  |  |  | 王亚鲁 张志刚 | 2018.9.18 | 4:00-5:00
334 | 检修三班 | 挤压三车间 | 20MN |  | 包装区 | 更换电机插头2个，修理风机1台 | 20MN包装区更换电机插头2个，修理风机1台 | 维护保养 | 正常维修 |  |  |  |  | 孙晖 徐庆宝 | 2018.9.18 | 8:00-9:00
335 | 检修三班 | 挤压三车间 | 25MN中 | 天车 | 西天车 | 南北方向不动作 | 25MN中西天车南北方向不动作 | 故障处理 | 应急抢修 |  |  |  |  | 孙晖 徐庆宝 | 2018.9.18 | 9:00-10:00
336 | 检修三班 | 挤压三车间 | 20MN左 | 辅机 | 淬火罩子 | 钢丝绳脱落 | 20MN左淬火罩子钢丝绳脱落 | 维护保养 | 正常维修 |  |  |  |  | 孙晖 孙广明 | 2018.9.18 | 10:00-11:00
337 | 检修三班 | 挤压三车间 | 25MN中 | 主机 | 挤压垫 | 南主机挤压垫 | 25MN中南主机挤压垫 | 维护保养 | 正常维修 |  |  |  |  | 孙晖 徐庆宝 | 2018.9.18 | 11:00-12:00
338 | 检修三班 | 挤压三车间 | 25MN中 | 辅机 | 出料辊道 | 找正 | 25MN中出料辊道找正 | 维护保养 | 正常维修 |  |  |  |  | 徐庆宝 孙晖 | 2018.9.18 | 13:00-14:00
339 | 检修三班 | 挤压三车间 | 16MN左 | 主机 | 滑靴 | 紧固16MN左滑靴 | 紧固16MN左滑靴 | 维护保养 | 正常维修 |  |  |  |  | 徐庆宝 孙晖 | 2018.9.18 | 14:00-15:00
340 | 检修三班 | 挤压三车间 | 36MN北 | 辅机 | 电机 | 安装 | 36MN北电机安装 | 维护保养 | 正常维修 |  |  |  |  | 徐庆宝 孙晖 | 2018.9.18 | 15:00-17:00
341 | 检修三班 | 挤压三车间 | 20MN右 | 感应炉 | 回顶针 | 线断处理 | 20MN右回顶针线断处理 | 维护保养 | 正常维修 |  |  |  |  | 杨栋 孙广明 | 2018.9.18 | 8:30-9:30
342 | 检修三班 | 挤压三车间 | 36MN中 | 辅机 | 淬火风机 | 风道加水管 | 36MN中淬火风机风道加水管 | 维护保养 | 正常维修 | 高压风管 | 12MM 20M | 根 | 1 | 杨栋 孙广明 李之庆 | 2018.9.18 | 9:30-11:30
343 | 检修三班 | 挤压三车间 | 36MN北 | 辅机 | 锯后辊道 | 不下降处理 | 36MN北锯后辊道不下降处理 | 故障处理 | 应急抢修 |  |  |  |  | 杨栋 孙广明 | 2018.9.18 | 14:30-15:30
344 | 检修三班 | 挤压三车间 | 36MN中 | 主机 | 压余地坑 | 护栏焊接 | 36MN中压余地坑护栏焊接 | 维护保养 | 正常维修 |  |  |  |  | 杨栋 孙广明 | 2018.9.18 | 15:30-16:30
345 | 检修三班 | 挤压三车间 | 36MN中 | 辅机 | 锯前辊道 | 连接轴断开 | 36MN中锯前辊道连接轴断开 | 维护保养 | 正常维修 |  |  |  |  | 郭旭 桑志民 | 2018.9.18 | 15:30-16:30
346 | 检修三班 | 挤压三车间 | 36MN中 | 辅机 | 冷床 | 传动轴断开 | 36MN中冷床传动轴断开 | 故障处理 | 应急抢修 |  |  |  |  | 郭旭 桑志民 | 2018.9.18 | 16:30-17:30
347 | 检修三班 | 挤压三车间 | 36MN北 | 辅机 | 锯前辊道 | 不转处理故障 | 36MN北锯前辊道不转处理故障 | 维护保养 | 正常维修 |  |  |  |  | 郭旭 桑志民 | 2018.9.18 | 17:30-20:30
348 | 检修三班 | 挤压三车间 | 16MN右 | 主机 | 主剪 | 不下降 | 16MN右主剪不下降 | 故障处理 | 应急抢修 |  |  |  |  | 郭旭 桑志民 | 2018.9.18 | 20:30-21:30
349 | 检修三班 | 挤压三车间 | 16MN右 | 主机 | 供锭器 | 卡料 | 16MN右供锭器卡料 | 维护保养 | 正常维修 |  |  |  |  | 郭旭 桑志民 | 2018.9.18 | 21:30-22：30
350 | 检修三班 | 挤压三车间 | 36MN中 | 主机 | 供锭器 | 挡料立柱变形开焊 | 36MN中供锭器挡料立柱变形开焊 | 维护保养 | 正常维修 |  |  |  |  | 郭旭 桑志民 | 2018.9.19 | 0:00-2:00
351 | 检修三班 | 挤压三车间 | 16MN右 | 辅机 | 淬火 | 淬火量小 | 16MN右淬火量小 | 维护保养 | 正常维修 |  |  |  |  | 郭旭 桑志民 | 2018.9.19 | 2:00-4:00
352 | 检修三班 | 挤压三车间 | 36MN中 | 主机 | 压膜缸 | 不下降 | 36MN中压膜缸不下降 | 故障处理 | 应急抢修 |  |  |  |  | 郭旭 桑志民 | 2018.9.19 | 4:00-5:00
353 | 检修三班 | 挤压三车间 | 36MN北 | 辅机 | 矫直机 | 尾架不闭合 | 36MN北矫直机尾架不闭合 | 故障处理 | 应急抢修 |  |  |  |  | 郭旭 桑志民 | 2018.9.19 | 5:00-6:00
354 | 检修三班 | 挤压三车间 | 16MN右 | 主机 | 主剪 | 调整主剪 | 16MN右调整主剪 | 维护保养 | 正常维修 |  |  |  |  | 徐庆宝 杨栋 | 2018.9.19 | 8:00-9:00
355 | 检修三班 | 挤压三车间 | 25MN中 | 辅机 | 锯前升降油缸 | 底座更换槽缸 | 25MN中锯前升降油缸底座更换槽缸 | 维护保养 | 正常维修 |  |  |  |  | 徐庆宝 詹润法 李之庆 | 2018.9.19 | 9:00-10:00
356 | 检修三班 | 挤压三车间 | 36MN北 | 辅机 | 淬火泵 | 电机组装 | 36MN北淬火泵电机组装 | 维护保养 | 正常维修 |  |  |  |  | 杨栋 孙晖 | 2018.9.19 | 9:00-11:00
357 | 检修三班 | 挤压三车间 | 25MN | 主机 | 挤压杆 | 修25MN挤压杆锁紧缸 | 修25MN挤压杆锁紧缸 | 维护保养 | 正常维修 |  |  |  |  | 杨栋 孙广明 詹润法 徐庆宝 | 2018.9.19 | 13:30-16:30
358 | 检修三班 | 挤压三车间 | 36MN北 | 辅机 | 锯后辊道 | 不下降 | 36MN北锯后辊道不下降 | 故障处理 | 应急抢修 | 电磁阀 | 7321BCN00 | 个 | 1 | 杨栋 孙广明 | 2018.9.19 | 15:00-17：00
359 | 检修三班 | 挤压三车间 | 25MN中 | 辅机 | 挑料传送带 | 修复25MN中挑料传送带3条 | 修复25MN中挑料传送带3条 | 维护保养 | 正常维修 |  |  |  |  | 徐庆宝 杨栋 | 2018.9.19 | 11:00-12:00
360 | 检修三班 | 挤压三车间 | 36MN中 | 主机 | 挡锭立柱 | 整形焊接 | 36MN中挡锭立柱整形焊接 | 维护保养 | 正常维修 | 电焊条 | J422￠3.2 | 根 | 15 | 孙广明 詹润法 李之庆 孙晖 | 2018.9.19 | 13:00-17:30
361 | 检修三班 | 挤压三车间 | 三厂房 | 精切锯 | 精切锯 | 三厂房精切锯并修复压料器不上升问题 | 三厂房精切锯并修复压料器不上升问题 | 故障处理 | 应急抢修 | 气管 | 8MM | 根 | 1 | 杨栋 徐庆宝 | 2018.9.19 | 15:30-17:30
362 | 检修三班 | 挤压三车间 | 36MN中 | 感应炉 | 感应炉 | 加热慢处理 | 36MN中感应炉加热慢处理 | 维护保养 | 正常维修 |  |  |  |  | 郭旭 孙振 | 2018.9.19 | 15:30-16:30
363 | 检修三班 | 挤压三车间 | 16MN左 | 主机 | 主机油泵 | 停止，超压 | 16MN左主机油泵停止，超压 | 维护保养 | 正常维修 |  |  |  |  | 郭旭 孙振 | 2018.9.19 | 16:30-17:30
364 | 检修三班 | 挤压三车间 | 36MN中 | 精整机 | 精整机 | 按钮松动 | 36MN中精整机按钮松动 | 维护保养 | 正常维修 |  |  |  |  | 郭旭 孙振 | 2018.9.19 | 19:30-20:30
365 | 检修三班 | 挤压三车间 | 25MN中 | 感应炉 | 送料缸 | 不前进 | 25MN中送料缸不前进 | 故障处理 | 应急抢修 |  |  |  |  | 郭旭 孙振 | 2018.9.20 | 0:00-1:00
366 | 检修三班 | 挤压三车间 | 25MN中 | 辅机 | 牵引机 | 挡板变形 | 25MN中牵引机挡板变形 | 维护保养 | 正常维修 |  |  |  |  | 郭旭 孙振 | 2018.9.20 | 4:00-5:00
367 | 检修三班 | 挤压三车间 | 36MN北 | 辅机 | 淬火电机除 | 拆除 | 36MN北淬火电机拆除 | 维护保养 | 正常维修 |  |  |  |  | 杨栋 孙广明 詹润法 李之庆 | 2018.9.20 | 8:00-10:00
368 | 检修三班 | 挤压三车间 | 36MN中 | 主机 | 送锭机械手 | 36MN中送锭机械手前进油缸油管漏油 | 36MN中送锭机械手前进油缸油管漏油 | 维护保养 | 正常维修 | 电焊条 | J422￠3.2 | 根 | 15 | 杨栋 孙广明 詹润法 | 2018.9.20 | 10:00-12:00
369 | 检修三班 | 挤压三车间 | 36MN北 | 主机 | 36MN北挤压杆锁紧 | 36MN北挤压杆锁紧 | 36MN北挤压杆锁紧 | 维护保养 | 正常维修 |  |  |  |  | 杨栋 孙广明 詹润法 | 2018.9.20 | 13:30-14:30
370 | 检修三班 | 挤压三车间 | 25MN中 | 辅机 | 主牵 | 挡料板重新制作 | 25MN中主牵挡料板重新制作 | 维护保养 | 正常维修 |  |  |  |  | 徐庆宝 孙晖 | 2018.9.20 | 8:30-11:30
371 | 检修三班 | 挤压三车间 | 25MN | 辅机 | 挑料架 | 皮带跑偏，吊轮 | 25MN挑料架皮带跑偏，吊轮 | 维护保养 | 正常维修 |  |  |  |  | 徐庆宝 孙晖 | 2018.9.20 | 11:30-16:30
372 | 检修三班 | 挤压三车间 | 25MN南 | 辅机 | 挑料架 | 更换皮带 | 25MN南挑料架更换皮带 | 维护保养 | 正常维修 |  |  |  |  | 杨栋 孙广明 詹润法 | 2018.9.20 | 14:30-15:30
373 | 检修三班 | 挤压三车间 | 36MN中 | 天车 | 东天车 | 不上升下降故障处理 | 36MN中东天车不上升下降故障处理 | 故障处理 | 应急抢修 |  |  |  |  | 詹润法 杨栋 | 2018.9.20 | 15:30-16:30
374 | 检修三班 | 挤压三车间 | 25MN南 | 辅机 | 冷床 | 挑料风管更换快速接头 | 25MN南冷床挑料风管更换快速接头 | 维护保养 | 正常维修 | 快速接头 | 90 | 个 | 1 | 杨栋 詹润法 | 2018.9.20 | 16:30-17:30
375 | 检修三班 | 挤压三车间 | 36MN | 主机 | 单向阀 | 接头漏油 | 36MN液压站单向阀接头漏油 | 维护保养 | 正常维修 |  |  |  |  | 孙晖 孙广明 詹润法 李之庆 | 2018.9.20 | 15:30-17:30
376 | 检修三班 | 挤压三车间 | 25MN南 | 辅机 | 冷床 | 更换皮带 | 25MN南冷床更换皮带 | 维护保养 | 正常维修 |  |  |  |  | 王亚鲁 张虎 | 2018.9.20 | 15:30-16:30
377 | 检修三班 | 挤压三车间 | 36MN中 | 天车 | 西天车 | 不动作处理 | 36MN中西天车不动作处理 | 故障处理 | 应急抢修 |  |  |  |  | 王亚鲁 张虎 | 2018.9.20 | 16:30-17:30
378 | 检修三班 | 挤压三车间 | 36MN中 | 辅机 | 出料辊道 | 封口不出风 | 36MN中出料辊道封口不出风 | 维护保养 | 正常维修 |  |  |  |  | 王亚鲁 张虎 | 2018.9.20 | 17:30-19:30
379 | 检修三班 | 挤压三车间 | 20MN右 | 主机 | 挤压筒 | 托缸自动升起，阀块无反应 | 20MN右挤压筒托缸自动升起，阀块无反应 | 维护保养 | 正常维修 |  |  |  |  | 王亚鲁 张虎 | 2018.9.20 | 19:30-20:30
380 | 检修三班 | 挤压三车间 | 36MN中 | 模具炉 | 模具炉 | 炉门打不开，PLC报错 | 36MN中模具炉炉门打不开，PLC报错 | 故障处理 | 应急抢修 |  |  |  |  | 王亚鲁 张虎 | 2018.9.21 | 0:00-1:00
381 | 检修三班 | 挤压三车间 | 36MN北 | 主机 | 主机显示屏 | 不显示 | 36MN北主机显示屏不显示 | 故障处理 | 应急抢修 |  |  |  |  | 王亚鲁 张虎 | 2018.9.21 | 1:00-2:00
382 | 检修三班 | 挤压三车间 | 16MN左 | 感应炉 | 感应炉 | 不加热 | 16MN左感应炉不加热 | 维护保养 | 正常维修 |  |  |  |  | 王亚鲁 张虎 | 2018.9.21 | 4:00-5:00
383 | 检修三班 | 挤压三车间 | 25MN南 | 辅机 | 挑料架皮带 | 更换挑料架皮带 | 25MN南更换挑料架皮带 | 维护保养 | 正常维修 | 辅机小轮夹板 | 210*88 | 个 | 6 | 徐庆宝 孙晖 | 2018.9.21 | 8:00-12:00
384 | 检修三班 | 挤压三车间 | 16MN右 | 主机 | 机械手 | 不动作 | 16MN右机械手不动作 | 故障处理 | 应急抢修 |  |  |  |  | 杨栋 孙晖 | 2018.9.21 | 13:00-14:00
385 | 检修三班 | 挤压三车间 | 25MN中 | 天车 | 南天车 | 不动作 | 25MN中南天车不动作 | 故障处理 | 应急抢修 |  |  |  |  | 孙晖 徐庆宝 | 2018.9.21 | 13:30-14:30
386 | 检修三班 | 挤压三车间 | 16MN左 | 主机 | 更换保险 | 更换保险 | 16MN左更换保险 | 故障处理 | 应急抢修 | 保险 | 63A | 个 | 1 | 徐庆宝 孙晖 | 2018.9.21 | 15:00-17:00
387 | 检修三班 | 挤压三车间 | 36MN北 | 感应炉 | 三相调压器 | 护网变形 | 36MN北三相调压器护网变形 | 维护保养 | 正常维修 |  |  |  |  | 孙广明 詹润法 李之庆 | 2018.9.21 | 8:00-10:00
388 | 检修三班 | 挤压三车间 | 36MN中 |  | 厂房顶灯 | 更换厂房顶灯13个 | 36MN中更换厂房顶灯13个 | 维护保养 | 正常维修 |  |  |  |  | 孙广明 李之庆 | 2018.9.21 | 10:00-12:00
389 | 检修三班 | 挤压三车间 | 25MN中 | 辅机 | 淬火风机 | 风道改造 | 25MN中淬火风机风道改造 | 维护保养 | 正常维修 |  |  |  |  | 杨栋 徐庆宝 | 2018.9.21 | 12:00-14:00
390 | 检修三班 | 挤压三车间 | 20MN | 天车 | 东西天车 | 不动作 | 20MN东西天车不动作 | 故障处理 | 应急抢修 |  |  |  |  | 徐庆宝 詹润法 | 2018.9.21 | 15:30-16:30
391 | 检修三班 | 挤压三车间 | 20MN | 天车 | 东天车 | 不动作排查故障 | 20MN东天车不动作排查故障 | 维护保养 | 正常维修 |  |  |  |  | 桑志民 蒲川川 | 2018.9.21 | 15:30-16:30
392 | 检修三班 | 挤压三车间 | 20MN | 天车 | 西天车 | 不上升下降 | 20MN西天车不上升下降 | 故障处理 | 应急抢修 |  |  |  |  | 桑志民 蒲川川 | 2018.9.21 | 16:30-17:30
393 | 检修三班 | 挤压三车间 | 36MN中 | 时效炉 | 时效炉 | 2#链条没动作修复 | 36MN中时效炉2#链条没动作修复 | 故障处理 | 应急抢修 |  |  |  |  | 桑志民 蒲川川 | 2018.9.21 | 17:30-18:30
394 | 检修三班 | 挤压三车间 | 36MN北 | 主机 | 供锭器 | 没动作排查故障修复 | 36MN北供锭器没动作排查故障修复 | 维护保养 | 正常维修 |  |  |  |  | 桑志民 蒲川川 | 2018.9.21 | 19:00-20:00
395 | 检修三班 | 挤压三车间 | 16MN右 | 辅机 | 副牵引 | 钳口伸出不到位 | 16MN右副牵引钳口伸出不到位 | 维护保养 | 正常维修 |  |  |  |  | 桑志民 蒲川川 | 2018.9.21 | 20:00-22:00
396 | 检修三班 | 挤压三车间 | 36MN中 | 辅机 | 矫直机 | 尾架不能前进后退 | 36MN中矫直机尾架不能前进后退 | 故障处理 | 应急抢修 |  |  |  |  | 桑志民 蒲川川 | 2018.9.22 | 0:00-1:00
397 | 检修三班 | 挤压三车间 | 36MN中 | 主机 | 供锭小车 | 不动 | 36MN中供锭小车不动 | 故障处理 | 应急抢修 |  |  |  |  | 桑志民 蒲川川 | 2018.9.22 | 1:00-2:00
398 | 检修三班 | 挤压三车间 | 36MN中 | 辅机 | 主牵油泵 | 不启动处理 | 36MN中主牵油泵不启动处理 | 故障处理 | 应急抢修 |  |  |  |  | 桑志民 蒲川川 | 2018.9.22 | 2:00-3:00
399 | 检修三班 | 挤压三车间 | 25MN | 天车 | 西天车 | 小车不动作处理 | 25MN西天车小车不动作处理 | 故障处理 | 应急抢修 |  |  |  |  | 桑志民 蒲川川 | 2018.9.22 | 4:00-5:00
400 | 检修三班 | 挤压三车间 | 25MN中 | 天车 | 东天车 | 更换变频器 | 25MN中东天车更换变频器 | 维护保养 | 正常维修 | ABB变频器 | ACS350-03E-15A6-4 | 个 | 1 | 谷彬 孙晖 | 2018.9.22 | 8:00-11:00
401 | 检修三班 | 挤压三车间 | 16MN右 | 辅机 | 副牵引 | 油缸取断丝 | 16MN右副牵引油缸取断丝 | 维护保养 | 正常维修 |  |  |  |  | 谷彬 孙晖 | 2018.9.22 | 11:00-13:00
402 | 检修三班 | 挤压三车间 | 16MN左 | 主机 | 挤压筒 | 一区不加热故障处理 | 16MN左挤压筒一区不加热故障处理 | 故障处理 | 应急抢修 |  |  |  |  | 谷彬 孙晖 | 2018.9.22 | 13:30-15:30
403 | 检修三班 | 挤压三车间 | 25MN南 | 感应炉 | 铸锭炉 | 三相调压器调整电压 | 25MN南铸锭炉三相调压器调整电压 | 维护保养 | 正常维修 |  |  |  |  | 谷彬 杨栋 | 2018.9.22 | 15:30-16:30
404 | 检修三班 | 挤压三车间 | 20MN | 时效炉 | 时效炉 | 跳闸处理 | 20MN时效炉跳闸处理 | 维护保养 | 正常维修 |  |  |  |  | 谷彬 杨栋 | 2018.9.22 | 16:30-17:30
405 | 检修三班 | 挤压三车间 | 16MN左 | 主机 | 挤压筒 | 加热线排焊接 | 16MN左挤压筒加热线排焊接 | 维护保养 | 正常维修 |  |  |  |  | 谷彬 孙晖 李之庆 | 2018.9.22 | 8:30-9:30
406 | 检修三班 | 挤压三车间 | 36MN北 | 辅机 | 冷床 | 挑料架万向轴脱落 | 36MN北冷床挑料架万向轴脱落 | 维护保养 | 正常维修 |  |  |  |  | 杨栋 孙广明 | 2018.9.22 | 10:30-11:30
407 | 检修三班 | 挤压三车间 | 三厂房 |  | 成品跨 | 焊接挤压垫3个 | 三厂房成品跨焊接挤压垫3个 | 维护保养 | 正常维修 | 电焊条 | J422￠3.2 | 根 | 15 | 孙广明 李之庆 | 2018.9.22 | 15:30-17:30
408 | 检修三班 | 挤压三车间 | 36MN中 | 主机 | 运锭小车 | 后限位损坏 | 36MN中运锭小车后限位损坏 | 维护保养 | 正常维修 | 接近开关 | LJ30A3-10-Z/EXE | 个 | 1 | 孙振 蒲川川 | 2018.9.22 | 15:30-17:30
409 | 检修三班 | 挤压三车间 | 16MN | 天车 | 东天车 | 上升不动作，限重器故障 | 16MN东天车上升不动作，限重器故障 | 故障处理 | 应急抢修 |  |  |  |  | 孙振 蒲川川 | 2018.9.22 | 17:30-18:00
410 | 检修三班 | 挤压三车间 | 20MN左 | 主机 | 挤压筒 | 掉温处理 | 20MN左挤压筒掉温处理 | 故障处理 | 应急抢修 |  |  |  |  | 孙振 蒲川川 | 2018.9.22 | 18:30-19:30
411 | 检修三班 | 挤压三车间 | 36MN中 | 辅机 | 拉伸机 | 不动作处理 | 36MN中拉伸机不动作处理 | 故障处理 | 应急抢修 |  |  |  |  | 孙振 蒲川川 | 2018.9.22 | 19:30-20:30
412 | 检修三班 | 挤压三车间 | 20MN右 | 主机 | 1#泵 | 更换梅花垫 | 20MN右1#泵更换梅花垫 | 维护保养 | 正常维修 | 聚氨酯梅花垫 | MT7 | 个 | 1 | 孙振 蒲川川 | 2018.9.22 | 20:30-22:30
413 | 检修三班 | 挤压三车间 | 20MN | 天车 | 西天车 | 不动作处理 | 20MN西天车不动作处理 | 维护保养 | 正常维修 |  |  |  |  | 孙振 蒲川川 | 2018.9.22 | 22:30-23:30
414 | 检修三班 | 挤压三车间 | 20MN右 | 辅机 | 辅机油管 | 开焊漏油 | 20MN右辅机油管开焊漏油 | 维护保养 | 正常维修 | 电焊条 | J422￠3.2 | 根 | 15 | 孙振 蒲川川 | 2018.9.23 | 0:00-1:00
415 | 检修三班 | 挤压三车间 | 20MN右 | 主机 | 主机 | 1、2、3号主泵自动停 | 20MN右主机1、2、3号主泵自动停 | 维护保养 | 正常维修 |  |  |  |  | 孙振 蒲川川 | 2018.9.23 | 1:00-2:00
416 | 检修三班 | 挤压三车间 | 36MN北 | 辅机 | 成品锯 | 不自动锯切处理 | 36MN北成品锯不自动锯切处理 | 维护保养 | 正常维修 |  |  |  |  | 孙振 蒲川川 | 2018.9.23 | 2:00-5:00
417 | 检修三班 | 挤压三车间 | 36MN中 | 辅机 | 副牵 | 不动作处理 | 36MN中副牵不动作处理 | 故障处理 | 应急抢修 |  |  |  |  | 孙振 蒲川川 | 2018.9.23 | 5:00-6:00
418 | 检修三班 | 挤压三车间 | 36MN中 | 辅机 | 锯前辊道 | 不动作处理 | 36MN中锯前辊道不动作处理 | 故障处理 | 应急抢修 |  |  |  |  | 孙振 蒲川川 | 2018.9.23 | 6:00-7:00
419 | 检修三班 | 挤压三车间 | 25MN中 | 感应炉 | 铸锭加热炉 | 组装铸锭加热炉水泵 | 组装25MN中铸锭加热炉水泵 | 维护保养 | 正常维修 |  |  |  |  | 谷彬 詹润法 | 2018.9.23 | 8:00-10:00
420 | 检修三班 | 挤压三车间 | 16MN | 天车 | 天车 | 修16MN天车 | 修16MN天车 | 维护保养 | 正常维修 |  |  |  |  | 谷彬 杨栋 | 2018.9.23 | 10:00-12:00
421 | 检修三班 | 挤压三车间 | 36MN中 | 辅机 | 冷床 | 修36MN中冷床托辊 | 修36MN中冷床托辊 | 维护保养 | 正常维修 |  |  |  |  | 谷彬 杨栋 | 2018.9.23 | 14:00-15:00
422 | 检修三班 | 挤压三车间 | 16MN右 | 主机 | 挤压筒 | 打保险 | 16MN右挤压筒打保险 | 维护保养 | 正常维修 |  |  |  |  | 孙广明 詹润法 | 2018.9.23 | 8:00-9:00
423 | 检修三班 | 挤压三车间 | 36MN北 |  | 更换灯管9个 | 更换灯管9个 | 36MN北更换灯管9个 | 维护保养 | 正常维修 |  |  |  |  | 孙广明 李之庆 | 2018.9.23 | 9:00-11:00
424 | 检修三班 | 挤压三车间 | 20MN左 | 辅机 | 淬火罩子 | 脚踏板开焊 | 20MN左淬火罩子脚踏板开焊 | 维护保养 | 正常维修 |  |  |  |  | 孙广明 李之庆 | 2018.9.23 | 13:30-14:30
425 | 检修三班 | 挤压三车间 | 20MN右 | 辅机 | 辅机 | 油管漏油 | 20MN右辅机油管漏油 | 维护保养 | 正常维修 | 油管 | 2×6-60MPA XK13-204-00024 | 根 | 1 | 孙广明 詹润法 | 2018.9.23 | 14:30-16:30
426 | 检修三班 | 挤压三车间 | 16MN左 | 辅机 | 辅机 | 拆油管 | 16MN左辅机拆油管 | 维护保养 | 正常维修 | 油管 | 2×6-60MPA XK13-204-00024 | 根 | 1 | 孙广明 詹润法 | 2018.9.23 | 16:30-17:30
427 | 检修三班 | 挤压三车间 | 36MN中 | 主机 | 压膜缸 | 油管漏油 | 36MN中压膜缸油管漏油 | 维护保养 | 正常维修 | 油管 | 2×6-60MPA XK13-204-00024 | 根 | 1 | 杨栋 詹润法 孙广明 | 2018.9.23 | 14:30-16:30
428 | 检修三班 | 挤压三车间 | 36MN中 | 辅机 | 出料辊道 | 托辊恢复3组 | 36MN中出料辊道托辊恢复3组 | 维护保养 | 正常维修 |  |  |  |  | 杨栋 李之庆 谷彬孙广明 | 2018.9.23 | 15:30-16:30
429 | 检修三班 | 挤压三车间 | 36MN中 | 辅机 | 辅机 | 油管漏油焊接处理 | 36MN中辅机油管漏油焊接处理 | 维护保养 | 正常维修 | 电焊条 | J422￠3.2 | 根 | 15 | 孙广明 李之庆 詹润法 | 2018.9.23 | 16:30-17:30
430 | 检修三班 | 挤压三车间 | 36MN北 | 辅机 | 定尺挡板 | 不动作 | 36MN北定尺挡板不动作 | 故障处理 | 应急抢修 |  |  |  |  | 王亚鲁 张志刚 | 2018.9.23 | 15:30-16:30
431 | 检修三班 | 挤压三车间 | 16MN右 | 主机 | 挤压筒 | 不升温 | 16MN右挤压筒不升温 | 故障处理 | 应急抢修 |  |  |  |  | 王亚鲁 张志刚 | 2018.9.23 | 16:30-17:30
432 | 检修三班 | 挤压三车间 | 36MN中 | 主机 | 压膜缸 | 限位不感应 | 36MN中压膜缸限位不感应 | 维护保养 | 正常维修 |  |  |  |  | 王亚鲁 张志刚 | 2018.9.23 | 17:30-18:30
433 | 检修三班 | 挤压三车间 | 36MN中 | 精切锯 | 精切锯 | 换锯片 | 36MN中西精切锯换锯片 | 维护保养 | 正常维修 |  |  |  |  | 王亚鲁 张志刚 | 2018.9.23 | 19:00-20：00
434 | 检修三班 | 挤压三车间 | 20MN左 | 辅机 | 牵引机 | 主牵油泵不起 | 20MN左牵引机主牵油泵不起 | 维护保养 | 正常维修 |  |  |  |  | 王亚鲁 张志刚 | 2018.9.23 | 20:00-21:00
435 | 检修三班 | 挤压三车间 | 20MN左 | 辅机 | 牵引机 | 不能复位 | 20MN左牵引机不能复位 | 维护保养 | 正常维修 |  |  |  |  | 王亚鲁 张志刚 | 2018.9.24 | 0:00-1:00
436 | 检修三班 | 挤压三车间 | 20MN | 主机 | 挤压筒 | 一区掉温 | 20MN挤压筒一区掉温 | 故障处理 | 应急抢修 |  |  |  |  | 王亚鲁 张志刚 | 2018.9.24 | 1:00-2:00
437 | 检修三班 | 挤压三车间 | 20MN左 | 辅机 | 成品锯 | 润滑喷嘴紧固 | 20MN左成品锯润滑喷嘴紧固 | 维护保养 | 正常维修 |  |  |  |  | 王亚鲁 张志刚 | 2018.9.24 | 2:00-3:00
438 | 检修三班 | 挤压三车间 | 36MN北 | 辅机 | 成品锯 | 不锯 | 36MN北成品锯不锯 | 维护保养 | 正常维修 |  |  |  |  | 王亚鲁 张志刚 | 2018.9.24 | 3:00-4:00
439 | 检修三班 | 挤压三车间 | 36MN | 辅机 | 淬火罩 | 不上升 | 36MN淬火罩不上升 | 故障处理 | 应急抢修 |  |  |  |  | 王亚鲁 张志刚 | 2018.9.24 | 4:00-5:00
440 | 检修三班 | 挤压三车间 | 16MN左 | 辅机 | 成品锯 | 更换成品锯三角皮带3条 | 更换16MN左成品锯三角皮带3条 | 维护保养 | 正常维修 | 三角皮带 | 1300B | 根 | 3 | 徐庆宝 谷彬 孙晖 | 2018.9.24 | 8:00-9:00
441 | 检修三班 | 挤压三车间 | 25MN中 | 辅机 | 主牵钳口 | 油缸漏油 | 处理25MN中主牵钳口油缸漏油 | 维护保养 | 正常维修 |  |  |  |  | 徐庆宝 谷彬 孙晖 | 2018.9.24 | 9:00-10:00
442 | 检修三班 | 挤压三车间 | 25MN中 | 辅机 | 处理25MN中、16MN左右漏气六处 | 处理25MN中、16MN左右漏气六处 | 处理25MN中、16MN左右漏气六处 | 维护保养 | 正常维修 |  |  |  |  | 徐庆宝 谷彬 孙晖 | 2018.9.24 | 10:00-11:00
443 | 检修三班 | 挤压三车间 | 16MN右 | 辅机 | 液压站滤油器 | 更换16MN右副机液压站滤油器 | 更换16MN右副机液压站滤油器 | 维护保养 | 正常维修 | 滤油器 | 400P225G100-MOG | 个 | 1 | 徐庆宝 谷彬 孙晖 | 2018.9.24 | 11:00-12:00
444 | 检修三班 | 挤压三车间 | 20MN左 | 主机 | 挤压筒 | 不加热处理 | 20MN左挤压筒不加热处理 | 故障处理 | 应急抢修 | 熔断器 | NH00 125A | 个 | 1 | 张虎 李之庆 | 2018.9.24 | 8:00-9:00
445 | 检修三班 | 挤压三车间 | 25MN南 | 天车 | 西天车 | 拆南北行走小车 | 25MN南西天车拆南北行走小车 | 维护保养 | 正常维修 |  |  |  |  | 杨栋 孙广明 詹润法 徐庆宝 | 2018.9.24 | 9:00-11:00
446 | 检修三班 | 挤压三车间 | 25MN南 | 主机 | 挤压机 | 拆装锁紧缸 | 25MN南挤压机拆装锁紧缸 | 维护保养 | 正常维修 |  |  |  |  | 杨栋 孙广明 谷彬 孙晖 徐庆宝 | 2018.9.24 | 11:00-14:00
447 | 检修三班 | 挤压三车间 | 25MN南 | 辅机 | 更换皮带 | 25MN南更换皮带 | 25MN南更换皮带 | 维护保养 | 正常维修 |  |  |  |  | 杨栋 孙广明 | 2018.9.24 | 14:30-15:30
448 | 检修三班 | 挤压三车间 | 20MN右 | 主机 | 挤压筒 | 调对中 | 20MN右挤压筒调对中 | 维护保养 | 正常维修 |  |  |  |  | 杨栋 孙广明 | 2018.9.24 | 15:30-16:30
449 | 检修三班 | 挤压三车间 | 36MN北 | 主机 | 压余槽 | 焊接链子 | 36MN北压余槽焊接链子 | 维护保养 | 正常维修 |  |  |  |  | 杨栋 孙广明 蒲川川 徐庆宝 | 2018.9.24 | 16:30-17:30
450 | 检修三班 | 挤压三车间 | 36MN中 | 主机 | 液压站 | 清理36MN中液压站 | 清理36MN中液压站 | 维护保养 | 正常维修 |  |  |  |  | 詹润法 蒲川川 张虎 李之庆 | 2018.9.24 | 9:30-10:30
451 | 检修三班 | 挤压三车间 | 36MN中 | 辅机 | 风冷 | 加装管夹2个 | 36MN中辅机风冷加装管夹2个 | 维护保养 | 正常维修 | 塑料管夹 | B（I） 60 | 个 | 2 | 詹润法 蒲川川 张虎 李之庆 | 2018.9.24 | 10:30-11:30
452 | 检修三班 | 挤压三车间 | 36MN中 | 辅机 | 锯前 | 操作台按钮更换1个 | 36MN中锯前操作台按钮更换1个 | 维护保养 | 正常维修 | 按钮触点 | MCB-10 230V 6A | 个 | 1 | 詹润法 张虎 | 2018.9.24 | 15:30-16:30
453 | 检修三班 | 挤压三车间 | 20MN左 | 主机 | 挤压筒 | 拖链支架开焊 | 20MN左挤压筒拖链支架开焊 | 维护保养 | 正常维修 | 电焊条 | J422￠3.2 | 根 | 15 | 郭旭 桑志民 | 2018.9.24 | 15:30-17:30
454 | 检修三班 | 挤压三车间 | 20MN左 | 主机 | 挤压筒 | 掉温 | 20MN左挤压筒掉温 | 故障处理 | 应急抢修 | 熔断器 | NH00 125A | 个 | 1 | 郭旭 桑志民 | 2018.9.24 | 18:00-19:00
455 | 检修三班 | 挤压三车间 | 20MN | 天车 | 东天车 | 上下没动作 | 20MN东天车上下没动作 | 故障处理 | 应急抢修 |  |  |  |  | 郭旭 桑志民 | 2018.9.24 | 19:00-20:00
456 | 检修三班 | 挤压三车间 | 36MN中 | 辅机 | 副牵引 | 中端锯切不断料 | 36MN中副牵引中端锯切不断料 | 维护保养 | 正常维修 |  |  |  |  | 郭旭 桑志民 | 2018.9.24 | 20:00-22:00
457 | 检修三班 | 挤压三车间 | 36MN中 | 模具炉 | 模具炉 | 门关不上 | 36MN中模具炉门关不上 | 故障处理 | 应急抢修 |  |  |  |  | 郭旭 桑志民 | 2018.9.24 | 22:00-23:00
458 | 检修三班 | 挤压三车间 | 36MN北 | 辅机 | 成品锯 | 锯前辊道不上升 | 36MN北成品锯锯前辊道不上升 | 故障处理 | 应急抢修 |  |  |  |  | 郭旭 桑志民 | 2018.9.25 | 0:00-1:00
459 | 检修三班 | 挤压三车间 | 36MN中 | 辅机 | 定尺锯 | 不前进后退 | 36MN中定尺锯不前进后退 | 故障处理 | 应急抢修 |  |  |  |  | 郭旭 桑志民 | 2018.9.25 | 1:00-2:00
460 | 检修三班 | 挤压三车间 | 36MN北 | 时效炉 | 时效炉 | 炉门关不上 | 36MN北时效炉炉门关不上 | 故障处理 | 应急抢修 |  |  |  |  | 郭旭 桑志民 | 2018.9.25 | 2:00-3:00
461 | 检修三班 | 挤压三车间 | 25MN南 | 感应炉 | 调压器 | 送电 | 25MN南调压器送电 | 维护保养 | 正常维修 |  |  |  |  | 郭旭 桑志民 | 2018.9.25 | 3:00-4:00
462 | 检修三班 | 挤压三车间 | 25MN南 | 辅机 | 牵引机 | 钳口交接料咬不住 | 25MN南牵引机钳口交接料咬不住 | 维护保养 | 正常维修 |  |  |  |  | 郭旭 桑志民 | 2018.9.25 | 4:00-5:00
463 | 检修三班 | 挤压三车间 | 20MN右 | 主机 | 液压站 | 主侧缸油管开焊处理 | 20MN右液压站主侧缸油管开焊处理 | 维护保养 | 正常维修 |  |  |  |  | 杨栋 孙广明 詹润法 | 2018.9.25 | 8:00-9:00
464 | 检修三班 | 挤压三车间 | 36MN中 | 辅机 | 中断锯 | 更换中断锯锯片 | 36MN中更换中断锯锯片 | 维护保养 | 正常维修 |  |  |  |  | 杨栋 孙广明 | 2018.9.25 | 9:00-10:00
465 | 检修三班 | 挤压三车间 | 36MN中 | 主机 | 36MN中压膜缸油管爆裂 | 36MN中压膜缸油管爆裂 | 36MN中压膜缸油管爆裂 | 维护保养 | 正常维修 | 油管 | 2×6-60MPA XK13-204-00024 | 根 | 1 | 杨栋 孙广明 詹润法 | 2018.9.25 | 10:00-11:00
466 | 检修三班 | 挤压三车间 | 36MN中 | 主机 | 压余槽 | 制作焊接，挡压余链条 | 36MN中压余槽制作焊接，挡压余链条 | 维护保养 | 正常维修 | 电焊条 | J422￠3.2 | 根 | 15 | 孙广明 詹润法 | 2018.9.25 | 11:00-13:00
467 | 检修三班 | 挤压三车间 | 25MN南 | 辅机 | 铝屑收集布袋 | 铝屑处理 | 25MN南铝屑收集布袋铝屑处理 | 维护保养 | 正常维修 |  |  |  |  | 孙广明 詹润法 | 2018.9.25 | 14:00-15:00
468 | 检修三班 | 挤压三车间 | 25MN中 | 辅机 | 副牵引机 | 不动作 | 25MN中副牵引机不动作 | 故障处理 | 应急抢修 |  |  |  |  | 徐庆宝 谷彬 孙晖 | 2018.9.25 | 8:00-12:00
469 | 检修三班 | 挤压三车间 | 三厂房 | 精切锯 | 精切锯 | 安装，调试 | 三厂房精切锯安装，调试 | 维护保养 | 正常维修 |  |  |  |  | 徐庆宝 谷彬 孙晖 | 2018.9.25 | 13:30-17:30
470 | 检修三班 | 挤压三车间 | 36MN中 | 感应炉 | 三相调压器 | 调压器接触器架固线圈 | 36MN中三相调压器接触器架固线圈 | 维护保养 | 正常维修 |  |  |  |  | 谷彬 杨栋 | 2018.9.25 | 14:30-15:30
471 | 检修三班 | 挤压三车间 | 36MN北 | 辅机 | 监控 | 不显示处理 | 36MN北监控不显示处理 | 故障处理 | 应急抢修 |  |  |  |  | 谷彬 杨栋 | 2018.9.25 | 15:30-16:30
472 | 检修三班 | 挤压三车间 | 25MN中 | 辅机 | 淬火风机 | 改造 | 25MN中淬火风机改造 | 维护保养 | 正常维修 |  |  |  |  | 杨栋 孙广明 詹润法 | 2018.9.25 | 15:30-16:30
473 | 检修三班 | 挤压三车间 | 20MN | 主机 | 挤压筒 | 不能前进后退处理 | 20MN挤压筒不能前进后退处理 | 维护保养 | 正常维修 |  |  |  |  | 孙振 蒲川川 | 2018.9.25 | 15:30-17:30
474 | 检修三班 | 挤压三车间 | 20MN | 天车 | 东天车 | 不动作处理 | 20MN东天车不动作处理 | 故障处理 | 应急抢修 |  |  |  |  | 孙振 蒲川川 | 2018.9.25 | 17:30-18:30
475 | 检修三班 | 挤压三车间 | 36MN中 | 辅机 | 中断锯 | 更换36MN中中断锯 | 更换36MN中中断锯 | 维护保养 | 正常维修 |  |  |  |  | 孙振 蒲川川 | 2018.9.25 | 18:30-19:30
476 | 检修三班 | 挤压三车间 | 36MN北 | 辅机 | 成品锯 | 不自动锯切处理 | 36MN北成品锯不自动锯切处理 | 故障处理 | 应急抢修 |  |  |  |  | 孙振 蒲川川 | 2018.9.25 | 19:30-21:30
477 | 检修三班 | 挤压三车间 | 36MN北 | 天车 | 西天车 | 不动作处理 | 36MN北西天车不动作处理 | 故障处理 | 应急抢修 |  |  |  |  | 孙振 蒲川川 | 2018.9.25 | 21:30-22:30
478 | 检修三班 | 挤压三车间 | 25MN右 | 模具炉 | 模具炉 | 打不开处理 | 25MN右模具炉门打不开处理 | 故障处理 | 应急抢修 |  |  |  |  | 孙振 蒲川川 | 2018.9.25 | 22:30-23:30
479 | 检修三班 | 挤压三车间 | 36MN中 | 辅机 | 副牵 | 36MN中副牵不动作处理 | 36MN中副牵不动作处理 | 故障处理 | 应急抢修 |  |  |  |  | 孙振 蒲川川 | 2018.9.26 | 0:00-2:00
480 | 检修三班 | 挤压三车间 | 20MN右 | 辅机 | 主牵 | 不动作处理 | 20MN右主牵不动作处理 | 故障处理 | 应急抢修 |  |  |  |  | 孙振 蒲川川 | 2018.9.26 | 2:00-4:00
481 | 检修三班 | 挤压三车间 | 36MN北 | 辅机 | 过桥 | 不转处理 | 36MN北过桥不转处理 | 故障处理 | 应急抢修 |  |  |  |  | 孙振 蒲川川 | 2018.9.26 | 4:00-5:00
482 | 检修三班 | 挤压三车间 | 20MN右 | 辅机 | 拉伸机 | 不动作处理 | 20MN右拉伸机不动作处理 | 故障处理 | 应急抢修 |  |  |  |  | 孙振 蒲川川 | 2018.9.26 | 5:00-6:00
483 | 检修三班 | 挤压一车间 |  |  | 焊接55正托盘 | 焊接55正托盘 | 焊接55正托盘 | 维护保养 | 正常维修 | 电焊条 | J422￠3.2 | 根 | 15 | 孙振 蒲川川 | 2018.9.26 | 6:00-7:00
484 | 检修三班 | 挤压三车间 | 16MN | 辅机 | 淬火风机 | 不启动处理 | 16MN淬火风机不启动处理 | 维护保养 | 正常维修 |  |  |  |  | 孙振 蒲川川 | 2018.9.26 | 7:00-8:00
485 | 检修三班 | 挤压三车间 | 36MN北 | 辅机 | 成品锯 | 更换接触器一个 | 36MN北成品锯更换接触器一个 | 维护保养 | 正常维修 | ABB接触器 | A40-30-10 220V | 个 | 1 | 谷彬 徐庆宝 | 2018.9.26 | 8:00-9:00
486 | 检修三班 | 挤压三车间 | 16MN右 | 主机 | 拉模缸 | 轴断 | 16MN右拉模缸轴断 | 维护保养 | 正常维修 | 电焊条 | J422￠3.2 | 根 | 15 | 徐庆宝 谷彬 孙晖 | 2018.9.26 | 9:00-13:00
487 | 检修三班 | 挤压三车间 | 16MN右 | 主机 | 快换模 | 不动作 | 16MN右快换模不动作 | 故障处理 | 应急抢修 |  |  |  |  | 徐庆宝 谷彬 | 2018.9.26 | 13:00-14:00
488 | 检修三班 | 挤压三车间 | 25MN中 | 辅机 | 挑料皮带 | 脱落 | 25MN中挑料皮带脱落 | 维护保养 | 正常维修 |  |  |  |  | 徐庆宝 孙晖 | 2018.9.26 | 14:00-15:00
489 | 检修三班 | 挤压三车间 | 25MN南 | 感应炉 | 上料平台 | 托辊调整紧固 | 25MN南上料平台托辊调整紧固 | 维护保养 | 正常维修 |  |  |  |  | 谷彬 孙晖 | 2018.9.26 | 15:00-16:00
490 | 检修三班 | 挤压三车间 | 16MN左 | 模具炉 | 模具炉 | 炉门不关闭 | 16MN左模具炉炉门不关闭 | 故障处理 | 应急抢修 |  |  |  |  | 谷彬 孙晖 | 2018.9.26 | 16:00-17:00
491 | 检修三班 | 挤压三车间 | 25MN中 | 主机 | 供锭器 | 供锭器滑靴，油缸螺栓紧固 | 25MN中供锭器滑靴，油缸螺栓紧固 | 维护保养 | 正常维修 |  |  |  |  | 徐庆宝 孙晖 | 2018.9.26 | 16:30-17:30
492 | 检修三班 | 挤压三车间 | 20MN右 | 感应炉 | 铸锭加热炉 | 液压站泵不起处理 | 20MN右铸锭加热炉液压站泵不起处理 | 维护保养 | 正常维修 |  |  |  |  | 詹润法 孙广明 | 2018.9.26 | 8:00-9:00
493 | 检修三班 | 挤压三车间 | 36MN中 | 感应炉 | 铸锭上料 | 上升下降油缸漏油处理 | 36MN中铸锭上料台上升下降油缸漏油处理 | 维护保养 | 正常维修 |  |  |  |  | 詹润法 孙广明 | 2018.9.26 | 9:00-10:00
494 | 检修三班 | 挤压三车间 | 20MN右 | 主机 | 挤压杆 | 脱落 | 20MN右挤压杆脱落 | 维护保养 | 正常维修 |  |  |  |  | 詹润法 孙广明 | 2018.9.26 | 10:00-11:00
495 | 检修三班 | 挤压三车间 | 36MN北 | 辅机 | 锯前轨道 | 气管漏气修复 | 36MN北锯前轨道气管漏气修复 | 故障处理 | 应急抢修 |  |  |  |  | 詹润法 孙广明 | 2018.9.26 | 11:00-12:00
496 | 检修三班 | 挤压三车间 | 36MN北 | 辅机 | 主牵 | 挡料板螺栓紧固整形完成 | 36MN北主牵挡料板螺栓紧固整形完成 | 维护保养 | 正常维修 |  |  |  |  | 詹润法 孙广明 | 2018.9.26 | 14:00-15:00
497 | 检修三班 | 挤压三车间 | 20MN左 | 辅机 | 主牵挡料板 | 变形 | 20MN左主牵挡料板变形 | 维护保养 | 正常维修 |  |  |  |  | 詹润法 孙广明 | 2018.9.26 | 15:00-16:00
498 | 检修三班 | 挤压三车间 | 16MN | 天车 | 西天车 | 不动作 | 16MN西天车不动作 | 故障处理 | 应急抢修 |  |  |  |  | 王亚鲁 张志刚 | 2018.9.26 | 16:00-17：00
499 | 检修三班 | 挤压三车间 | 20MN右 | 主机 | 推锭缸 | 油泵跳停 | 20MN右推锭缸油泵跳停 | 故障处理 | 应急抢修 |  |  |  |  | 王亚鲁 张志刚 | 2018.9.26 | 18:00-19:00
500 | 检修三班 | 挤压三车间 | 20MN右 | 主机 | 运锭小车 | 电机不转动 | 20MN右运锭小车电机不转动 | 故障处理 | 应急抢修 |  |  |  |  | 王亚鲁 张志刚 | 2018.9.26 | 19:00-20:00
501 | 检修三班 | 挤压三车间 | 20MN右 | 辅机 | 出料辊道 | 不上升 | 20MN右出料辊道不上升 | 故障处理 | 应急抢修 |  |  |  |  | 王亚鲁 张志刚 | 2018.9.26 | 20:00-21:00
502 | 检修三班 | 挤压三车间 | 36MN北 | 辅机 | 出料槽 | 出料槽拆除 | 36MN北出料槽拆除 | 维护保养 | 正常维修 |  |  |  |  | 王亚鲁 张志刚 | 2018.9.27 | 0:00-1:00
503 | 检修三班 | 挤压三车间 | 16MN左 | 主机 | 主剪 | 松脱 | 16MN左主剪刀片松脱 | 维护保养 | 正常维修 |  |  |  |  | 王亚鲁 张志刚 | 2018.9.27 | 1:00-2:00
504 | 检修三班 | 挤压三车间 | 16MN左 | 主机 | 机械手 | 接近开关不感应 | 16MN左机械手接近开关不感应 | 维护保养 | 正常维修 |  |  |  |  | 王亚鲁 张志刚 | 2018.9.27 | 4:00-5:00
505 | 检修三班 | 挤压三车间 | 16MN左 | 主机 | 摄像头 | 不显示 | 16MN左主机摄像头不显示 | 维护保养 | 正常维修 |  |  |  |  | 王亚鲁 张志刚 | 2018.9.27 | 5:00-6:00
506 | 检修三班 | 挤压三车间 | 25MN南 | 辅机 | 矫直机 | 25MN南矫直机尾架电缆托架损坏恢复 | 25MN南矫直机尾架电缆托架损坏恢复 | 维护保养 | 正常维修 |  |  |  |  | 谷彬 徐庆宝 | 2018.9.27 | 8:00-9:00
507 | 检修三班 | 挤压三车间 | 25MN南 | 主机 | 泵头阀 | 油管管夹焊接三处 | 25MN南泵头阀油管管夹焊接三处 | 维护保养 | 正常维修 |  |  |  |  | 谷彬 徐庆宝 | 2018.9.27 | 9:030-10:00
508 | 检修三班 | 挤压三车间 | 25MN中 | 辅机 | 锯后皮带 | 不转 | 25MN中锯后皮带不转 | 维护保养 | 正常维修 |  |  |  |  | 谷彬 徐庆宝 | 2018.9.27 | 10:00-11:00
509 | 检修三班 | 挤压三车间 | 25MN南 | 主机 | 挤压垫 | 焊接 | 25MN南挤压垫焊接 | 维护保养 | 正常维修 | 电焊条 | J422￠3.2 | 根 | 15 | 徐庆宝 杨栋 | 2018.9.27 | 11:00-12:00
510 | 检修三班 | 挤压三车间 | 16MN左 | 模具炉 | 模具加热炉 | 四号快接缺失 | 16MN左模具加热炉四号快接缺失 | 维护保养 | 正常维修 | 快速接头 | 90° | 个 | 1 | 谷彬 徐庆宝 | 2018.9.27 | 13:00-14:00
511 | 检修三班 | 挤压三车间 | 25MN中 | 主机 | 挤压垫 | 焊接挤压垫 | 25MN中焊接挤压垫 | 维护保养 | 正常维修 |  |  |  |  | 徐庆宝 孙晖 | 2018.9.27 | 14:00-15:00
512 | 检修三班 | 挤压三车间 | 16MN右 | 辅机 | 成品锯 | 气动三联体修复 | 16MN右成品锯气动三联体修复 | 维护保养 | 正常维修 |  |  |  |  | 张虎 孙晖 | 2018.9.27 | 8:30-9:30
513 | 检修三班 | 挤压三车间 | 25MN中 | 辅机 | 冷床 | 皮带更换6条 | 25MN中冷床皮带更换6条 | 维护保养 | 正常维修 |  |  |  |  | 张虎 孙晖 | 2018.9.27 | 9:30-12:30
514 | 检修三班 | 挤压三车间 | 25MN南 | 辅机 | 冷床 | 皮带更换2条 | 25MN南冷床皮带更换2条 | 维护保养 | 正常维修 |  |  |  |  | 张虎 孙晖 | 2018.9.27 | 14:30-15:30
515 | 检修三班 | 挤压三车间 | 16MN | 天车 | 东天车 | 不动作 | 16MN东天车不动作 | 故障处理 | 应急抢修 |  |  |  |  | 张虎 孙晖 | 2018.9.27 | 15:30-17:30
516 | 检修三班 | 挤压三车间 |  | 主机 | 挤压垫 | 挤压垫焊接5个 | 挤压垫焊接5个 | 维护保养 | 正常维修 |  |  |  |  | 李之庆 詹润法 | 2018.9.27 | 8:30-9:30
517 | 检修三班 | 挤压三车间 | 20MN左 | 辅机 | 淬火风筒 | 更换淬火风筒一个 | 20MN左更换淬火风筒一个 | 维护保养 | 正常维修 |  |  |  |  | 杨栋 詹润法 李之庆 | 2018.9.27 | 9:30-12:30
518 | 检修三班 | 挤压三车间 | 20MN左 | 辅机 | 锯后辊道 | 焊接挑料架支腿 | 20MN左锯后辊道焊接挑料架支腿 | 维护保养 | 正常维修 |  |  |  |  | 李之庆 詹润法 | 2018.9.27 | 12:30-13:30
519 | 检修三班 | 挤压三车间 | 36MN中 | 辅机 | 锯后辊道 | 链条罩子脱落恢复 | 36MN中锯后辊道链条罩子脱落恢复 | 维护保养 | 正常维修 |  |  |  |  | 李之庆 詹润法 | 2018.9.27 | 13:30-14:30
520 | 检修三班 | 挤压三车间 | 20MN | 主机 | 机械手 | 调对中 | 20MN机械手调对中 | 维护保养 | 正常维修 |  |  |  |  | 李之庆 詹润法 | 2018.9.27 | 14:30-15:30
521 | 检修三班 | 挤压三车间 | 20MN左 | 辅机 | 出料辊道 | 连杆焊接修复两处 | 20MN左出料辊道连杆焊接修复两处 | 维护保养 | 正常维修 |  |  |  |  | 李之庆 詹润法 | 2018.9.27 | 16:00-17：00
522 | 检修三班 | 挤压三车间 | 20MN左 | 辅机 | 定尺装置 | 不能前进后退 | 36MN中定尺装置不能前进后退 | 维护保养 | 正常维修 |  |  |  |  | 郭旭 桑志民 | 2018.9.27 | 16:00-17:00
523 | 检修三班 | 挤压三车间 | 36MN中 | 辅机 | 矫直机 | 上升油缸密封损坏 | 36MN中矫直机钳口上升油缸密封损坏 | 维护保养 | 正常维修 |  |  |  |  | 郭旭 桑志民 | 2018.9.27 | 17:00-19:00
524 | 检修三班 | 挤压三车间 | 36MN中 | 辅机 | 拆卸过桥 | 拆卸过桥 | 36MN中拆卸过桥 | 维护保养 | 正常维修 |  |  |  |  | 郭旭 桑志民 | 2018.9.27 | 20:00-21:00
525 | 检修三班 | 挤压三车间 | 36MN中 | 主机 | 模座锁紧 | 卸油管漏油 | 36MN中模座锁紧卸油管漏油 | 维护保养 | 正常维修 |  |  |  |  | 郭旭 桑志民 | 2018.9.27 | 21:00-23:00
526 | 检修三班 | 挤压三车间 | 36MN北 | 辅机 | 矫直机 | 不动作 | 36MN北矫直机尾架不动作 | 维护保养 | 正常维修 |  |  |  |  | 郭旭 桑志民 | 2018.9.28 | 0:00-1:00
527 | 检修三班 | 挤压三车间 | 36MN北 | 辅机 | 牵引机 | 交接不住料 | 36MN北牵引机交接不住料 | 维护保养 | 正常维修 |  |  |  |  | 郭旭 桑志民 | 2018.9.28 | 1:00-2:00
528 | 检修三班 | 挤压三车间 | 20MN左 | 辅机 | 拉伸机 | 安拉伸机滑块 | 20MN左安拉伸机滑块 | 维护保养 | 正常维修 |  |  |  |  | 郭旭 桑志民 | 2018.9.28 | 4:00-5:00
529 | 检修三班 | 挤压三车间 | 16MN右 | 主机 | 挤压筒 | 掉温 | 16MN右挤压筒掉温 | 故障处理 | 应急抢修 | 保险 | 63A | 个 | 1 | 张虎 孙晖 | 2018.9.28 | 8:00-9:00
530 | 检修三班 | 挤压三车间 | 16MN右 | 模具炉 | 模具加热炉 | 不加热无电流，加热丝断 | 16MN右模具加热炉不加热无电流，加热丝断 | 维护保养 | 正常维修 | 电焊条 | J422￠3.2 | 根 | 15 | 张虎 李之庆 | 2018.9.28 | 9:00-10:00
531 | 检修三班 | 挤压三车间 | 16MN左 | 模具炉 | 模具加热炉 | 超温 | 16MN左模具加热炉超温 | 维护保养 | 正常维修 |  |  |  |  | 张虎 李之庆 | 2018.9.28 | 10:00-11:00
532 | 检修三班 | 挤压三车间 | 25MN中 | 辅机 | 出料导正 | 2处气管漏气 | 25MN中出料导正2处气管漏气 | 维护保养 | 正常维修 | 气管 | 8*5 | 个 | 2 | 徐庆宝 杨栋 | 2018.9.28 | 8:00-9:00
533 | 检修三班 | 挤压三车间 | 25MN中 | 主机 | 挤压杆 | 拆装挤压杆油缸4个 | 25MN中拆装挤压杆油缸4个 | 维护保养 | 正常维修 |  |  |  |  | 徐庆宝 杨栋 张虎 孙晖 | 2018.9.28 | 9:00-11:00
534 | 检修三班 | 挤压三车间 | 25MN中 | 主机 | 挤压杆 | 更换25MN中挤压杆 | 更换25MN中挤压杆 | 维护保养 | 正常维修 |  |  |  |  | 徐庆宝 杨栋 张虎 孙晖 | 2018.9.28 | 11:00-13:00
535 | 检修三班 | 挤压三车间 | 16MN左 | 辅机 | 主牵 | 导正板变形处理 | 16MN左主牵导正板变形处理 | 维护保养 | 正常维修 |  |  |  |  | 徐庆宝 杨栋 张虎 孙晖 | 2018.9.28 | 13:00-14:00
536 | 检修三班 | 挤压三车间 | 25MN中 | 天车 | 西天车 | 不动作 | 25MN中西天车不动作 | 故障处理 | 应急抢修 |  |  |  |  | 杨栋 李之庆 | 2018.9.28 | 13:30-14:30
537 | 检修三班 | 挤压三车间 | 36MN中 | 主机 | 压膜缸 | 螺旋紧固 | 36MN中压膜缸螺旋紧固 | 维护保养 | 正常维修 |  |  |  |  | 孙广明 詹润法 李之庆 | 2018.9.28 | 13:30-15:30
538 | 检修三班 | 挤压三车间 | 36MN中 | 主机 | 压膜缸 | 限位烧坏 | 36MN中压膜缸限位烧坏 | 维护保养 | 正常维修 | 接近开关 | LJ30A3-10-Z/EXE | 个 | 1 | 孙广明 詹润法 李之庆 | 2018.9.28 | 15:30-17:30
539 | 检修三班 | 挤压三车间 | 36MN北 | 辅机 | 锯前辊道 | 焊接 | 36MN北锯前辊道座焊接 | 维护保养 | 正常维修 |  |  |  |  | 孙广明 詹润法 | 2018.9.28 | 12:30-13:30
540 | 检修三班 | 挤压三车间 | 36MN中 | 天车 | 东天车 | 电铃恢复 | 36MN中东天车电铃恢复 | 维护保养 | 正常维修 |  |  |  |  | 孙广明 詹润法 | 2018.9.28 | 13:30-14:30
541 | 检修三班 | 挤压三车间 |  | 辅机 | 成品跨 | 天车电铃恢复 | 成品跨天车电铃恢复 | 维护保养 | 正常维修 |  |  |  |  | 孙广明 詹润法 | 2018.9.28 | 14:30-15:30
542 | 检修三班 | 挤压三车间 | 36MN中 | 主机 | 铸锭过渡轨道 | 脱轨处理 | 36MN中铸锭过渡轨道脱轨处理 | 维护保养 | 正常维修 |  |  |  |  | 李之庆 杨栋 | 2018.9.28 | 16:30-17:30
543 | 检修三班 | 挤压三车间 | 36MN中 | 主机 | 模座锁紧缸 | 模座锁紧缸 | 36MN中模座锁紧缸 | 维护保养 | 正常维修 |  |  |  |  | 孙广明 詹润法 李之庆 | 2018.9.28 | 15:30-16:30
544 | 检修三班 | 挤压三车间 | 25MN中 | 主机 | 挤压垫 | 焊接 | 25MN中挤压垫焊接 | 维护保养 | 正常维修 |  |  |  |  | 张虎 徐庆宝 | 2018.9.28 | 16:30-17:30
545 | 检修三班 | 挤压三车间 | 36MN中 | 主机 | 主剪 | 上方螺栓紧固 | 36MN中主剪上方螺栓紧固 | 维护保养 | 正常维修 |  |  |  |  | 杨栋 李之庆 | 2018.9.28 | 16:00-17：00
546 | 检修三班 | 挤压三车间 | 20MN左 | 主机 | 推锭缸 | 限位脱落焊接 | 20MN左推锭缸限位脱落焊接 | 维护保养 | 正常维修 |  |  |  |  | 詹润法 李之庆 | 2018.9.28 | 17:00-18:00
547 | 检修三班 | 挤压三车间 | 20MN | 天车 | 西天车 | 处理 | 20MN西天车不动作处理 | 故障处理 | 应急抢修 |  |  |  |  | 孙振 蒲川川 | 2018.9.28 | 16:00-17:00
548 | 检修三班 | 挤压三车间 | 36MN中 | 天车 | 东天车 | 电缆与标语牌卡在一起处理 | 36MN中东天车电缆与标语牌卡在一起处理 | 维护保养 | 正常维修 |  |  |  |  | 孙振 蒲川川 | 2018.9.28 | 17:00-19:00
549 | 检修三班 | 挤压三车间 | 25MN中 | 主机 | 挤压垫 | 挤压垫焊接 | 25MN中挤压垫焊接 | 维护保养 | 正常维修 | 电焊条 | J422￠3.2 | 根 | 15 | 孙振 蒲川川 | 2018.9.28 | 19:00-22:00
550 | 检修三班 | 挤压三车间 | 16MN右 | 主机 | 拉模缸 | 缸头断裂 | 16MN右拉模缸缸头断裂 | 维护保养 | 正常维修 |  |  |  |  | 孙振 蒲川川 | 2018.9.29 | 0:00-3:00
551 | 检修三班 | 挤压三车间 | 25MN南 | 感应炉 | 送料缸 | 不动作 | 25MN南送料缸不动作 | 故障处理 | 应急抢修 |  |  |  |  | 孙振 蒲川川 | 2018.9.29 | 4:00-5:00
552 | 检修三班 | 挤压三车间 | 25MN | 天车 | 西天车 | 不动作处理 | 25MN西天车不动作处理 | 故障处理 | 应急抢修 |  |  |  |  | 孙振 蒲川川 | 2018.9.29 | 5:00-6:00
553 | 检修三班 | 挤压三车间 | 25MN南 | 主机 | 挤压垫 | 焊接挤压垫 | 25MN南焊接挤压垫 | 维护保养 | 正常维修 |  |  |  |  | 徐庆宝 孙晖 张虎 | 2018.9.29 | 8:00-9:00
554 | 检修三班 | 挤压三车间 | 16MN左 | 主机 | 挤压筒 | 锁紧环松动 | 16MN左挤压筒锁紧环松动 | 维护保养 | 正常维修 |  |  |  |  | 徐庆宝 孙晖 张虎 | 2018.9.29 | 9:00-10:00
555 | 检修三班 | 挤压三车间 | 16MN左 | 主机 | 挤压筒 | 滑块松动 | 16MN左挤压筒滑块松动 | 维护保养 | 正常维修 |  |  |  |  | 徐庆宝 孙晖 张虎 | 2018.9.29 | 10:00-11:00
556 | 检修三班 | 挤压三车间 | 36MN北 | 主机 | 主剪 | 螺旋紧固 | 36MN北主剪螺旋紧固 | 维护保养 | 正常维修 | 电焊条 | J422￠3.2 | 根 | 15 | 孙广明 杨栋 李之庆 | 2018.9.29 | 11:00-13:00
557 | 检修三班 | 挤压三车间 | 25MN中 | 辅机 | 风机风道 | 拆卸25MN中风机风道 | 拆卸25MN中风机风道 | 维护保养 | 正常维修 |  |  |  |  | 徐庆宝 孙晖 张虎 | 2018.9.29 | 14:30-15:30
558 | 检修三班 | 挤压三车间 | 20MN右 | 主机 | 机械手 | 手指限位杆脱落 | 20MN右机械手手指限位杆脱落 | 维护保养 | 正常维修 |  |  |  |  | 孙广明 李之庆 | 2018.9.29 | 14:00-15:00
559 | 检修三班 | 挤压三车间 | 20MN右 | 主机 | 机械手 | 调对中 | 20MN右机械手调对中 | 维护保养 | 正常维修 |  |  |  |  | 孙广明 李之庆 | 2018.9.29 | 15:00-16:00
560 | 检修三班 | 挤压三车间 | 36MN北 | 主机 | 液压站 | 清油 | 36MN北液压站清油 | 维护保养 | 正常维修 |  |  |  |  | 孙广明 杨栋 | 2018.9.29 | 16:00-17:00
561 | 检修三班 | 挤压三车间 | 36MN北 | 辅机 | 矫直机 | 尾架没有信号 | 36MN北矫直机尾架没有信号 | 故障处理 | 应急抢修 |  |  |  |  | 杨栋 张虎 | 2018.9.29 | 15:00-16:00
562 | 检修三班 | 挤压三车间 | 20MN | 天车 | 东天车 | 不动作 | 20MN东天车不动作 | 故障处理 | 应急抢修 |  |  |  |  | 王亚鲁 张志刚 | 2018.9.29 | 16:00-17:00
563 | 检修三班 | 挤压三车间 | 25MN中 | 主机 | 拉模座 | 错位 | 25MN中拉模座错位 | 维护保养 | 正常维修 |  |  |  |  | 王亚鲁 张志刚 | 2018.9.29 | 17:00-18:00
564 | 检修三班 | 挤压三车间 | 36MN北 | 辅机 | 矫直机 | 不前进后退 | 36MN北矫直机不前进后退 | 维护保养 | 正常维修 |  |  |  |  | 王亚鲁 张志刚 | 2018.9.29 | 18:00-19:00
565 | 检修三班 | 挤压三车间 | 36MN北 | 主机 | 压余剪 | 油管漏油 | 36MN北压余剪油管漏油 | 维护保养 | 正常维修 |  |  |  |  | 王亚鲁 张志刚 | 2018.9.30 | 0:00-2:00
566 | 检修三班 | 挤压三车间 | 36MN中 | 主机 | 挤压筒 | 掉温 | 36MN中挤压筒掉温 | 故障处理 | 应急抢修 |  |  |  |  | 王亚鲁 张志刚 | 2018.9.30 | 2:00-3:00
567 | 检修三班 | 挤压三车间 | 20MN右 | 辅机 | 成品锯 | 毛刺 | 20MN右成品锯毛刺 | 维护保养 | 正常维修 |  |  |  |  | 王亚鲁 张志刚 | 2018.9.30 | 3:00-4:00
568 | 检修三班 | 挤压三车间 | 25MN中 | 辅机 | 冷床 | 皮带脱落 | 25MN中冷床皮带脱落 | 维护保养 | 正常维修 |  |  |  |  | 谷彬 张虎 | 2018.9.30 | 8:00-10:00
569 | 检修三班 | 挤压三车间 | 16MN左 | 辅机 | 淬火罩 | 自动下落 | 16MN左淬火罩自动下落 | 维护保养 | 正常维修 |  |  |  |  | 谷彬 张虎 | 2018.9.30 | 10:00-11:00
570 | 检修三班 | 挤压三车间 | 四厂房 | 精切锯 | 精切锯 | 休息室没电查找电路 | 四厂房精切锯休息室没电查找电路 | 维护保养 | 正常维修 |  |  |  |  | 谷彬 张虎 | 2018.9.30 | 11:00-12:00
571 | 检修三班 | 挤压三车间 | 三厂房 | 时效炉 | 时效炉 | 时效炉链条加油 | 三厂房时效炉链条加油 | 维护保养 | 正常维修 | 耐高温合成润滑液 | 610 3.8L/桶 | 桶 | 4 | 谷彬 张虎 | 2018.9.30 | 13:30-16:30
572 | 检修三班 | 挤压三车间 | 36MN北 | 主机 | 主剪 | 螺栓紧固 | 36MN北主剪螺栓紧固 | 维护保养 | 正常维修 |  |  |  |  | 杨栋 孙广明 詹润法 | 2018.9.30 | 8:00-9:00
573 | 检修三班 | 挤压三车间 | 20MN左 | 辅机 | 淬火罩子 | 钢丝绳乱绳处理 | 20MN左淬火罩子钢丝绳乱绳处理 | 维护保养 | 正常维修 |  |  |  |  | 孙广明 詹润法 李之庆 | 2018.9.30 | 9:00-11:00
574 | 检修三班 | 挤压三车间 | 20MN右 | 辅机 | 成品锯 | 更换成品锯锯片 | 20MN右更换成品锯锯片 | 维护保养 | 正常维修 |  |  |  |  | 孙广明 詹润法 | 2018.9.30 | 11:00-12:00
575 | 检修三班 | 挤压三车间 | 36MN | 辅机 | 成品锯 | 压料器压不到位处理 | 36MN成品锯压料器压不到位处理 | 故障处理 | 应急抢修 |  |  |  |  | 杨栋 孙广明 詹润法 | 2018.9.30 | 13:30-14:30
576 | 检修三班 | 挤压三车间 | 20MN右 | 辅机 | 润滑 | 不喷 | 20MN右润滑不喷 | 故障处理 | 应急抢修 |  |  |  |  | 杨栋 孙广明 詹润法 | 2018.9.30 | 14:30-15:30
577 | 检修三班 | 挤压三车间 | 16MN | 天车 | 西天车 | 不动作 | 16MN西天车不动作 | 故障处理 | 应急抢修 |  |  |  |  | 谷彬 张虎 | 2018.9.30 | 16:30-17:30
578 | 检修三班 | 挤压三车间 | 16MN | 主机 | 定长装置 | 不动作 | 16MN测定长装置不动作 | 故障处理 | 应急抢修 |  |  |  |  | 谷彬 张虎 李之庆 杨栋 | 2018.9.30 | 17:30-18:00
579 | 检修三班 | 挤压三车间 | 25MN南 | 主机 | 拉模缸 | 没动作 | 25MN南拉模缸没动作 | 故障处理 | 应急抢修 |  |  |  |  | 郭旭 桑志民 | 2018.9.30 | 15:30-17:00
580 | 检修三班 | 挤压三车间 | 36MN北 | 辅机 | 牵引机 | 交接料故障 | 36MN北牵引机交接料故障 | 故障处理 | 应急抢修 |  |  |  |  | 郭旭 桑志民 | 2018.9.30 | 17:00-18:30
581 | 检修三班 | 挤压三车间 | 16MN左 | 主机 | 挤压筒 | 掉温 | 16MN左挤压筒掉温 | 故障处理 | 应急抢修 |  |  |  |  | 郭旭 桑志民 | 2018.9.30 | 18:00-19:00
582 | 检修三班 | 挤压三车间 | 36MN北 | 辅机 | 牵引机 | 交接料故障 | 36MN北牵引机交接料故障 | 故障处理 | 应急抢修 |  |  |  |  | 郭旭 桑志民 | 2018.9.30 | 19:00-20:30
583 | 检修三班 | 挤压三车间 | 16MN左 | 主机 | 挤压筒 | 掉温 | 16MN左挤压筒掉温 | 故障处理 | 应急抢修 |  |  |  |  | 郭旭 桑志民 | 2018.9.30 | 21:00-22:00
584
585
586
587
588
589
590
591
592
593
594
595
596
597
598
599
600
601
602
603
604
605
606
607
608
609
610
611
612
613
614
615
616
617
618
619
620
621
622
623
624
625
626
627
628
629
630
631
632
633
634
635
636
637
638
639
640
641
642
643
644
645
646
647
648
649
650
651
652
653
654
655
656
657
658
659
660
661
662
663
664
665
666
667
668
669
670
671
672
673
674
675
676
677
678
679
680
681
682
683
684
685
686
687
688
689
690
691
692
693
694
695
696
697
698
699
700
701
702
703
704
705
706
707
708
709
710
711
712
713
714
715
716
717
718
719
720
721
722
723
724
725
726
727
728
729
730
731
732
733
734
735
736
737
738
739
740
741
742
743
744
745
746
747
748
749
750
751
752
753
754
755
756
757
758
759
760
761
762
763
764
765
766
767
768
769
770
771
772
773
774
775
776
777
778
779
780
781
782
783
784
785
786
787
788
789
790
791
792
793
794
795
796
797
798
799
800
801
802
803
804
805
806
807
808
809
810
811
812
813
814
815
816
817
818
819
820
821
822
823
824
825
826
827
828
829
830
831
832
833
834
835
836
837
838
839
840
841
842
843
844
845
846
847
848
849
850
851
852
853
854
855
856
857
858
859
860
861
862
863
864
865
866
867
868
869
870
871
872
873
874
875
876
877
878
879
880
881
882
883
884
885
886
887
888
889
890
891
892
893
894
895
896
897
898
899
900
901
902
903
904
905
906
907
908
909
910
911
912
913
914
915
916
917
918
919
920
921
922
923
924
925
926
927
928
929
930
931
932
933
934
935
936
937
938
939
940
941
942
943
944
945
946
947
948
949
950
951
952
953
954
955
956
957
958
959
960
961
962
963
964
965
966
967
968
969
970
971
972
973
974
975
976
977
978
979
980
981
982
983
984
985
986
987
988
989
990
991
992
993
994
995
996
997
998
999
1000
1001
1002
1003
1004
1005
1006
1007
1008
1009
1010
1011
1012
1013
1014
1015
1016
1017
1018
1019
1020
1021
1022
1023
1024
1025
1026
1027
1028
1029
1030
1031
1032
1033
1034
1035
1036
1037
1038
1039
1040
1041
1042
1043
1044
1045
1046
1047
1048
1049
1050
1051
1052
1053
1054
1055
1056
1057
1058
1059
1060
1061
1062
1063
1064
1065
1066
1067
1068
1069
1070
1071
1072
1073
1074
1075
1076
1077
1078
1079
1080
1081
1082
1083
1084
1085
1086
1087
1088
1089
1090
1091
1092
1093
1094
1095
1096
1097
1098
1099
1100
1101
1102
1103
1104
1105
1106
1107
1108
1109
1110
1111
1112
1113
1114
1115
1116
1117
1118
1119
1120
1121
1122
1123
1124
1125
1126
1127
1128
1129
1130
1131
1132
1133
1134
1135
1136
1137
1138
1139
1140
1141
1142
1143
1144
1145
1146
1147
1148
1149
1150
1151
1152
1153
1154
1155
1156
1157
1158
1159
1160
1161
1162
1163
1164
1165
1166
1167
1168
1169
1170
1171
1172
1173
1174
1175
1176
1177
1178
1179
1180
1181
1182
1183
1184
1185
1186
1187
1188
1189
1190
1191
1192
1193
1194
1195
1196
1197
1198
1199
1200
1201
1202
1203
1204
1205
1206
1207
1208
1209
1210
1211
1212
1213
1214
1215
1216
1217
1218
1219
1220
1221
1222
1223
1224
1225
1226
1227
1228
1229
1230
1231
1232
1233
1234
1235
1236
1237
1238
1239
1240
1241
1242
1243
1244
1245
1246
1247
1248
1249
1250
1251
1252
1253
1254
1255
1256
1257
1258
1259
1260
1261
1262
1263
1264
1265
1266
1267
1268
1269
1270
1271
1272
1273
1274
1275
1276
1277
1278
1279
1280
1281
1282
1283
1284
1285
1286
1287
1288
1289
1290
1291
1292
1293
1294
1295
1296
1297
1298
1299
1300
1301
1302
1303
1304
1305
1306
1307
1308
1309
1310
1311
1312
1313
1314
1315
1316
1317
1318
1319
1320
1321
1322
1323
1324
1325
1326
1327
1328
1329
1330
1331
1332
1333
1334
1335
1336
1337
1338
1339
1340
1341
1342
1343
1344
1345
1346
1347
1348
1349
1350
1351
1352
1353
1354
1355
1356
1357
1358
1359
1360
1361
1362
1363
1364
1365
1366
1367
1368
1369
1370
1371
1372
1373
1374
1375
1376
1377
1378
1379
1380
1381
1382
1383
1384
1385
1386
1387
1388
1389
1390
1391
1392
1393
1394
1395
1396
1397
1398
1399
1400
1401
1402
1403
1404
1405
1406
1407
1408
1409
1410
1411
1412
1413
1414
1415
1416
1417
1418
1419
1420
1421
1422
1423
1424
1425
1426
1427
1428
1429
1430
1431
1432
1433
1434
1435
1436
1437
1438
1439
1440
1441
1442
1443
1444
1445
1446
1447
1448
1449
1450
1451
1452
1453
1454
1455
1456
1457
1458
1459
1460
1461
1462
1463
1464
1465
1466
1467
1468
1469
1470
1471
1472
1473
1474
1475
1476
1477
1478
1479
1480
1481
1482
1483
1484
1485
1486
1487
1488
1489
1490
1491
1492
1493
1494
1495
1496
1497
1498
1499
1500
1501
1502
1503
1504
1505
1506
1507
1508
1509
1510
1511
1512
1513
1514
1515
1516
1517
1518
1519
1520
1521
1522
1523
1524
1525
1526
1527
1528
1529
1530
1531
1532
1533
1534
1535
1536
1537
1538
1539
1540
1541
1542
1543
1544
1545
1546
1547
1548
1549
1550
1551
1552
1553
1554
1555
1556
1557
1558
1559
1560
1561
1562
1563
1564
1565
1566
1567
1568
1569
1570
1571
1572
1573
1574
1575
1576
1577
1578
1579
1580
1581
1582
1583
1584
1585
1586
1587
1588
1589
1590
1591
1592
1593
1594
1595
1596
1597
1598
1599
1600
1601
1602
1603
1604
1605
1606
1607
1608
1609
1610
1611
1612
1613
1614
1615
1616
1617
1618
1619
1620
1621
1622
1623
1624
1625
1626
1627
1628
1629
1630
1631
1632
1633
1634
1635
1636
1637
1638
1639
1640
1641
1642
1643
1644
1645
1646
1647
1648
1649
1650
1651
1652
1653
1654
1655
1656
1657
1658
1659
1660
1661
1662
1663
1664
1665
1666
1667
1668
1669
1670
1671
1672
1673
1674
1675
1676
1677
1678
1679
1680
1681
1682
1683
1684
1685
1686
1687
1688
1689
1690
1691
1692
1693
1694
1695
1696
1697
1698
1699
1700
1701
1702
1703
1704
1705
1706
1707
1708
1709
1710
1711
1712
1713
1714
1715
1716
1717
1718
1719
1720
1721
1722
1723
1724
1725
1726
1727
1728
1729
1730
1731
1732
1733
1734
1735
1736
1737
1738
1739
1740
1741
1742
1743
1744
1745
1746
1747
1748
1749
1750
1751
1752
1753
1754
1755
1756
1757
1758
1759
1760
1761
1762
1763
1764
1765
1766
1767
1768
1769
1770
1771
1772
1773
1774
1775
1776
1777
1778
1779
1780
1781
1782
1783
1784
1785
1786
1787
1788
1789
1790
1791
1792
1793
1794
1795
1796
1797
1798
1799
1800
1801
1802
1803
1804
1805
1806
1807
1808
1809
1810
1811
1812
1813
1814
1815
1816
1817
1818
1819
1820
1821
1822
1823
1824
1825
1826
1827
1828
1829
1830
1831
1832
1833
1834
1835
1836
1837
1838
1839
1840
1841
1842
1843
1844
1845
1846
1847
1848
1849
1850
1851
1852
1853
1854
1855
1856
1857
1858
1859
1860
1861
1862
1863
1864
1865
1866
1867
1868
1869
1870
1871
1872
1873
1874
1875
1876
1877
1878
1879
1880
1881
1882
1883
1884
1885
1886
1887
1888
1889
1890
1891
1892
1893
1894
1895
1896
1897
1898
1899
1900
1901
1902
1903
1904
1905
1906
1907
1908
1909
1910
1911
1912
1913
1914
1915
1916
1917
1918
1919
1920
1921
1922
1923
1924
1925
1926
1927
1928
1929
1930
1931
1932
1933
1934
1935
1936
1937
1938
1939
1940
1941
1942
1943
1944
1945
1946
1947
1948
1949
1950
1951
1952
1953
1954
1955
1956
1957
1958
1959
1960
1961
1962
1963
1964
1965
1966
1967
1968
1969
1970
1971
1972
1973
1974
1975
1976
1977
1978
1979
1980
1981
1982
1983
1984
1985
1986
1987
1988
1989
1990
1991
1992
1993
1994
1995
1996
1997
1998
1999
2000
2001
2002
2003
2004
2005
2006
2007
2008
2009
2010
2011
2012
2013
2014
2015
2016
2017
2018
2019
2020
2021
2022
2023
2024
2025
2026
2027
2028
2029
2030
2031
2032
2033
2034
2035
2036
2037
2038
2039
2040
2041
2042
2043
2044
2045
2046
2047
2048
2049
2050
2051
2052
2053
2054
2055
2056
2057
2058
2059
2060
2061
2062
2063
2064
2065
2066
2067
2068
2069
2070
2071
2072
2073
2074
2075
2076
2077
2078
2079
2080
2081
2082
2083
2084
2085
2086
2087
2088
2089
2090
2091
2092
2093
2094
2095
2096
2097
2098
2099
2100
2101
2102
2103
2104
2105
2106
2107
2108
2109
2110
2111
2112
2113
2114
2115
2116
2117
2118
2119
2120
2121
2122
2123
2124
2125
2126
2127
2128
2129
2130
2131
2132
2133
2134
2135
2136
2137
2138
2139
2140
2141
2142
2143
2144
2145
2146
2147
2148
2149
2150
2151
2152
2153
2154
2155
2156
2157
2158
2159
2160
2161
2162
2163
2164
2165
2166
2167
2168
2169
2170
2171
2172
2173
2174
2175
2176
2177
2178
2179
2180
2181
2182
2183
2184
2185
2186
2187
2188
2189
2190
2191
2192
2193
2194
2195
2196
2197
2198
2199
2200
2201
2202
2203
2204
2205
2206
2207
2208
2209
2210
2211
2212
2213
2214
2215
2216
2217
2218
2219
2220
2221
2222
2223
2224
2225
2226
2227
2228
2229
2230
2231
2232
2233
2234
2235
2236
2237
2238
2239
2240
2241
2242
2243
2244
2245
2246
2247
2248
2249
2250
2251
2252
2253
2254
2255
2256
2257
2258
2259
2260
2261
2262
2263
2264
2265
2266
2267
2268
2269
2270
2271
2272
2273
2274
2275
2276
2277
2278
2279
2280
2281
2282
2283
2284
2285
2286
2287
2288
2289
2290
2291
2292
2293
2294
2295
2296
2297
2298
2299
2300
2301
2302
2303
2304
2305
2306
2307
2308
2309
2310
2311
2312
2313
2314
2315
2316
2317
2318
2319
2320
2321
2322
2323
2324
2325
2326
2327
2328
2329
2330
2331
2332
2333
2334
2335
2336
2337
2338
2339
2340
2341
2342
2343
2344
2345
2346
2347
2348
2349
2350
2351
2352
2353
2354
2355
2356
2357
2358
2359
2360
2361
2362
2363
2364
2365
2366

## 10月
10月份生产保障中心检修工作明细台账
序号 | 班组 | 服务单位 | 生产线 | 设备名称 | 设备部位 | 故障类型 | 设备维修内容 | 工作分类（维护保养/故障处理/其他） | 故障处理情况（应急抢修/正常维修） | 备件名称 | 备件型号 | 单位 | 备件使用量 | 参与人员 | 时间 | 详细时间 | 生产线 | 量
1 | 检修三班 | 挤压三车间 | 16MN | 东天车 | 东天车 | 不上升下降 | 不上升下降 | 故障处理 | 应急抢修 |  |  |  |  | 郭旭 桑志民 | 2018.10.01 | 0:00-1:00 | 55MN | 242
2 | 检修三班 | 挤压三车间 | 36MN中 | 东天车 | 成品锯 | 润滑装置喷量小 | 润滑装置喷量小 | 维护保养 | 正常维修 |  |  |  |  | 郭旭 桑志民 | 2018.10.01 | 1:00-2:00 | 82MN | 210
3 | 检修三班 | 挤压三车间 | 36MN中 | 成品锯 | 天车 | 天车遥控器损坏 | 天车遥控器损坏 | 维护保养 | 正常维修 |  |  |  |  | 郭旭 桑志民 | 2018.10.01 | 4:00-5:00 | 150MN | 221
4 | 检修三班 | 挤压三车间 | 三、四厂房 |  |  |  | 三四厂房巡点检 | 维护保养 | 正常维修 |  |  |  |  | 杨栋 孙广明 詹润法 李之庆 | 2018.10.01 | 8:00-9:00
5 | 检修三班 | 挤压三车间 | 36MN北 |  | 电机 | 润滑 | 36MN北电机润滑 | 维护保养 | 正常维修 |  |  |  |  | 张虎 谷彬 | 2018.10.01 | 8:00-10:00
6 | 检修三班 | 挤压三车间 | 36MN中 | 感应炉 | 三相加热 | 更换线圈 | 36MN中三相加热更换线圈 | 维护保养 | 正常维修 | 交流接触器 | JWCJ15-2000 220V 50HZ | 个 | 1 | 张虎 谷彬 | 2018.10.01 | 10:00-12:00
7 | 检修三班 | 挤压三车间 | 25MN南 | 辅机 | 定尺装置 | 不动作 | 定尺装置不动作 | 故障处理 | 应急抢修 |  |  |  |  | 张虎 谷彬 | 2018.10.01 | 13:30-14:30
8 | 检修三班 | 挤压三车间 | 20MN左 | 主机 | 挤压筒 | 掉温 | 挤压筒掉温 | 故障处理 | 应急抢修 |  |  |  |  | 谷彬 孙晖 | 2018.10.01 | 8:00-9:00
9 | 检修三班 | 挤压三车间 | 25MN中 | 西天车 | 西天车 | 不动作 | 西天车不动作 | 故障处理 | 应急抢修 |  |  |  |  | 谷彬 徐庆宝 | 2018.10.01 | 9:00-10:00
10 | 检修三班 | 挤压三车间 | 36MN北 | 辅机 | 牵引机 | 轮子检修 | 牵引机轮子检修 | 维护保养 | 正常维修 |  |  |  |  | 谷彬 徐庆宝 | 2018.10.01 | 10:00-11:00
11 | 检修三班 | 挤压三车间 | 36MN北 | 主机 | 锁紧缸 | 拆除修复并安装 | 锁紧缸拆除修复并安装 | 维护保养 | 正常维修 |  |  |  |  | 杨栋 詹润法 李之庆 张志刚 孙广明 | 2018.10.01 | 8:00-12:00
12 | 检修三班 | 挤压三车间 | 36MN北 | 主机 | 挤压机 | 更换挤压筒加热电缆 | 挤压机更换挤压筒加热电缆 | 维护保养 | 正常维修 | 耐高温电缆 | 380V 35MM2 | 米 | 10 | 谷彬 张志刚 | 2018.10.01 | 13:30-16:30
13 | 检修三班 | 挤压三车间 | 36MN北 | 主机 | 主剪 | 更换主剪刀片 | 更换主剪刀片 | 维护保养 | 正常维修 |  |  |  |  | 杨栋 孙广明 张虎 | 2018.10.01 | 13:30-14:30
14 | 检修三班 | 挤压三车间 | 36MN北 | 主机 | 挤压筒 | 端盖整形并焊接 | 挤压筒端盖整形并焊接 | 维护保养 | 正常维修 |  |  |  |  | 杨栋 李之庆 谷彬 | 2018.10.01 | 14:30-15:30
15 | 检修三班 | 挤压三车间 | 36MN北 | 主机 | 挤压筒 | 一区不加热 | 挤压筒一区不加热 | 故障处理 | 应急抢修 |  |  |  |  | 谷彬 张虎 | 2018.10.01 | 14:30-16:30
16 | 检修三班 | 挤压三车间 | 36MN北 | 主机 | 挤压机 | 拆装挤压杆 | 拆装挤压杆 | 维护保养 | 正常维修 |  |  |  |  | 詹润法 孙广明 张志刚 李之庆 | 2018.10.01 | 15:30-17:30
17 | 检修三班 | 挤压三车间 | 36MN北 | 成品锯 | 成品锯 | 铝屑收集 | 成品锯铝屑收集 | 维护保养 | 正常维修 |  |  |  |  | 徐庆宝 王亚鲁 孙晖 | 2018.10.01 | 15:30-17:30
18 | 检修三班 | 挤压三车间 | 36MN北 | 主机 | 挑料冷床 | 更换皮带7条，修复过桥1个，修复出料辊道更换毛毡滚筒6个 | 挑料冷床更换皮带7条，修复过桥1个，修复出料辊道更换毛毡滚筒6个 | 维护保养 | 正常维修 |  |  |  |  | 徐庆宝 王亚鲁 孙晖 | 2018.10.01 | 11:30-17:30
19 | 检修三班 | 挤压三车间 | 36MN北 | 主机 | 主剪 | 回油管法兰密封 | 主剪回油管法兰密封 | 维护保养 | 正常维修 | 硅胶密封垫 | DN50 | 个 | 1 | 杨栋 詹润法 孙广明 | 2018.10.01 | 15:30-17:30
20 | 检修三班 | 挤压三车间 | 36MN中 | 主机 | 主剪 | 拉绳编码尺固定挡板变形 | 主剪拉绳编码尺固定挡板变形 | 维护保养 | 正常维修 |  |  |  |  | 杨栋 蒲川川 | 2018.10.01 | 16:30-17:30
21 | 检修三班 | 挤压三车间 | 16MN左 |  |  | 加热异常 | 加热异常 | 故障处理 | 应急抢修 | 交流调动器 | KTY1S-0200 | 个 | 1 | 孙振 蒲川川 | 2018.10.01 | 16:00-18：00
22 | 检修三班 | 挤压三车间 | 16MN左 |  |  | 温度显示异常处理 | 温度显示异常处理 | 故障处理 | 应急抢修 |  |  |  |  | 孙振 蒲川川 | 2018.10.01 | 18:00-19:00
23 | 检修三班 | 挤压三车间 | 36MN北 | 时效炉 | 时效炉 | 不进料处理 | 时效炉不进料处理 | 故障处理 | 应急抢修 |  |  |  |  | 孙振 蒲川川 | 2018.10.01 | 19:00-20:00
24 | 检修三班 | 挤压三车间 | 16MN左 |  |  | 摄像头不显像 | 摄像头不显像 | 故障处理 | 应急抢修 |  |  |  |  | 孙振 蒲川川 | 2018.10.01 | 20:00-21:30
25 | 检修三班 | 挤压三车间 | 25MN中 | 主机 | 主剪 | 油管拖链焊接 | 油管拖链焊接 | 维护保养 | 正常维修 |  |  |  |  | 孙振 蒲川川 | 2018.10.01 | 22:00-23:30
26 | 检修三班 | 挤压三车间 | 20MN左 | 主机 | 挤压筒 | 掉温 | 挤压筒掉温 | 维护保养 | 正常维修 | 熔断器 | NH00 125A | 个 | 1 | 孙振 蒲川川 | 2018.10.02 | 0:00-1:00
27 | 检修三班 | 挤压三车间 | 20MN右 | 主机 | 压膜缸 | 调整紧固压膜缸限位 | 压膜缸调整紧固压膜缸限位 | 维护保养 | 正常维修 |  |  |  |  | 孙振 蒲川川 | 2018.10.02 | 1:00-2:00
28 | 检修三班 | 挤压三车间 | 20MN右 |  | 升温辊道 | 调高升温辊道高度 | 调高升温辊道高度 | 维护保养 | 正常维修 |  |  |  |  | 孙振 蒲川川 | 2018.10.02 | 2:00-3:00
29 | 检修三班 | 挤压三车间 | 20MN右 | 辅机 | 副牵 | 动作异常处理 | 副牵动作异常处理 | 故障处理 | 应急抢修 |  |  |  |  | 孙振 蒲川川 | 2018.10.02 | 3:00-4:30
30 | 检修三班 | 挤压三车间 | 36MN中 | 主机 | 压膜缸 | 焊接压膜缸限位支架 | 压膜缸焊接压膜缸限位支架 | 维护保养 | 正常维修 |  |  |  |  | 孙振 蒲川川 | 2018.10.02 | 4:30-5:30
31 | 检修三班 | 生产保障中心 | 三、四厂房 |  |  |  | 三四厂房巡点检 | 维护保养 | 正常维修 |  |  |  |  | 杨栋 孙广明 詹润法 李之庆 | 2018.10.02 | 8:00-9:00
32 | 检修三班 | 挤压三车间 | 16MN左 | 主机 | 机械手 | 调对中 | 机械手调对中 | 维护保养 | 正常维修 |  |  |  |  | 张虎 孙晖 | 2018.10.02 | 8:00-9:00
33 | 检修三班 | 挤压三车间 | 16MN左 |  |  | 不加热 | 不加热 | 故障处理 | 应急抢修 |  |  |  |  | 郭旭 杨栋 张虎 孙晖 | 2018.10.02 | 9:00-12:00
34 | 检修三班 | 挤压三车间 | 16MN左 | 主机 | 机械手 | 手指闭合不到位 | 机械手手指闭合不到位 | 故障处理 | 应急抢修 |  |  |  |  | 张虎 李之庆 | 2018.10.02 | 13:30-14:30
35 | 检修三班 | 挤压三车间 | 25MN南 | 主机 | 拉模缸 | 拆卸，安装 | 拉模缸拆卸，安装 | 维护保养 | 正常维修 | 拉模缸 | CD350C100/70-1620A10/02 CADVA | 个 | 1 | 徐庆宝 谷彬 | 2018.10.02 | 8:00-16:00
36 | 检修三班 | 挤压三车间 | 20MN右 | 主机 | 机械手指 | 变形 | 机械手指变形 | 维护保养 | 正常维修 |  |  |  |  | 孙广明 詹润法 郭旭 | 2018.10.02 | 8:00-10:00
37 | 检修三班 | 挤压三车间 | 20MN右 | 主机 | 机械手 | 油缸紧固 | 机械手油缸紧固 | 维护保养 | 正常维修 |  |  |  |  | 孙广明 詹润法 郭旭 | 2018.10.02 | 10:00-11:00
38 | 检修三班 | 挤压三车间 | 20MN左 | 主机 | 挤压筒 | 加热线损坏 | 挤压筒加热线损坏 | 维护保养 | 正常维修 |  |  |  |  | 孙广明 詹润法 | 2018.10.02 | 11:00-12:00
39 | 检修三班 | 挤压三车间 | 20MN | 东天车 | 东天车 | 不动作处理 | 东天车不动作处理 | 故障处理 | 应急抢修 |  |  |  |  | 詹润法 郭旭 | 2018.10.02 | 13:30-14:30
40 | 检修三班 | 挤压三车间 | 36MN北 | 辅机 | 矫直机 | 变速箱更换齿轮 | 矫直机变速箱更换齿轮 | 维护保养 | 正常维修 | 齿轮 | 43486/25 | 个 | 1 | 孙广明 詹润法 郭旭 | 2018.10.02 | 14:30-15:30
41 | 检修三班 | 挤压三车间 | 36MN北 | 辅机 | 矫直机 | 故障处理 | 矫直机故障处理 | 维护保养 | 正常维修 |  |  |  |  | 孙广明 詹润法 郭旭 杨栋 | 2018.10.02 | 14:30-17:30
42 | 检修三班 | 挤压三车间 | 20MN左 | 主机 | 挤压筒 | 打保险 | 挤压筒打保险 | 故障处理 | 应急抢修 |  |  |  |  | 郭旭 詹润法 | 2018.10.02 | 15:30-16:30
43 | 检修三班 | 挤压三车间 | 25MN南 | 主机 | 挤压机 | 主机操作台更换操作铭牌 | 挤压机主机操作台更换操作铭牌 | 维护保养 | 正常维修 |  |  |  |  | 杨栋 李之庆 | 2018.10.02 | 15:30-17:30
44 | 检修三班 | 挤压三车间 | 25MN中 | 感应炉 | 三相调压器 | 风扇异响 | 三相调压器风扇异响 | 故障处理 | 应急抢修 |  |  |  |  | 王亚鲁 张志刚 | 2018.10.02 | 16:00-17:00
45 | 检修三班 | 挤压三车间 | 36MN中 | 主机 | 主、副牵 | 不动作 | 主、副牵不动作 | 故障处理 | 应急抢修 |  |  |  |  | 王亚鲁 张志刚 | 2018.10.02 | 17:00-18:00
46 | 检修三班 | 挤压三车间 | 36MN北 | 辅机 | 淬火上风机 | 报错 | 淬火上风机报错 | 故障处理 | 应急抢修 |  |  |  |  | 王亚鲁 张志刚 | 2018.10.02 | 19:00-20:00
47 | 检修三班 | 挤压三车间 | 36MN北 | 辅机 | 矫直机 | 吊移矫直机尾架 | 吊移矫直机尾架 | 维护保养 | 正常维修 |  |  |  |  | 王亚鲁 张志刚 | 2018.10.02 | 20:00-21:30
48 | 检修三班 | 挤压三车间 | 36MN北 | 辅机 | 冷床 | 过桥不传动 | 冷床过桥不传动 | 故障处理 | 应急抢修 |  |  |  |  | 王亚鲁 张志刚 | 2018.10.03 | 0:00-1:00
49 | 检修三班 | 挤压三车间 | 36MN北 | 辅机 | 定尺锯 | 定尺不移动 | 定尺不移动 | 故障处理 | 应急抢修 |  |  |  |  | 王亚鲁 张志刚 | 2018.10.03 | 2:00-3:00
50 | 检修三班 | 挤压三车间 | 20MN左 | 主机 | 挤压筒 | 掉温 | 挤压筒掉温 | 故障处理 | 应急抢修 | 熔断器 | NH00 125A | 个 | 1 | 王亚鲁 张志刚 | 2018.10.03 | 4:00-5:00
51 | 检修三班 | 挤压三车间 | 20MN左 | 辅机 | 矫直机 | 尾架修理 | 矫直机尾架修理 | 维护保养 | 正常维修 |  |  |  |  | 孙晖 杨栋 | 2018.10.03 | 8:00-9:00
52 | 检修三班 | 挤压三车间 | 25MN中 |  | 油管 | 膨胀节更换 | 油管膨胀节更换 | 维护保养 | 正常维修 | 可曲挠橡胶接 | 头DN200 PN25 | 个 | 1 | 徐庆宝 孙晖 | 2018.10.03 | 9:00-11:00
53 | 检修三班 | 挤压三车间 | 25MN中 | 辅机 | 挑料支架 | 脱落 | 挑料支架脱落 | 维护保养 | 正常维修 | 电焊条 | J422￠3.2 | 根 | 15 | 徐庆宝 孙晖 谷彬 张虎 | 2018.10.03 | 9:00-11:00
54 | 检修三班 | 挤压三车间 | 25MN中 | 辅机 | 挑料支架 | 更换支腿3个，夹板2个 | 挑料支架更换支腿3个，夹板2个 | 维护保养 | 正常维修 |  |  |  |  | 张虎 孙晖 | 2018.10.03 | 15:30-16:30
55 | 检修三班 | 挤压三车间 | 25MN南 | 感应炉 | 单相调压器 | 拆除，解体 | 单相调压器拆除，解体 | 维护保养 | 正常维修 |  |  |  |  | 谷彬 张虎 | 2018.10.03 | 10:00-12:00
56 | 检修三班 | 挤压三车间 | 20MN右 | 感应炉 | 单相调压器 | 单相调压器拆除安装到25MN南 | 单相调压器拆除安装到25MN南 | 维护保养 | 正常维修 |  |  |  |  | 徐庆宝 杨栋 谷彬 张虎 | 2018.10.03 | 15:30-17:30
57 | 检修三班 | 挤压三车间 | 16MN右 | 成品锯 | 成品锯 | 不后退 | 成品锯不后退 | 故障处理 | 应急抢修 |  |  |  |  | 杨栋 谷彬 | 2018.10.03 | 9:00-10:00
58 | 检修三班 | 挤压三车间 | 16MN右 | 主机 | 机械手 | 手指不打开 | 机械手手指不打开 | 故障处理 | 应急抢修 |  |  |  |  | 杨栋 徐庆宝 | 2018.10.03 | 10:00-11:00
59 | 检修三班 | 挤压三车间 | 16MN右 | 主机 | 挤压机 | 挤压杆挤压筒不前进 | 挤压机挤压杆挤压筒不前进 | 故障处理 | 应急抢修 |  |  |  |  | 张虎 孙晖 | 2018.10.03 | 10:00-11:00
60 | 检修三班 | 挤压三车间 | 20MN右 | 主机 | 挤压机 | 更换挤压杆碟簧缸碟簧 | 挤压机更换挤压杆碟簧缸碟簧 | 维护保养 | 正常维修 | 碟簧 | A180×40.6×5×6.7MM | 个 | 1 | 詹润法 孙广明 李之庆 蒲川川 | 2018.10.03 | 8:00-12:00
61 | 检修三班 | 挤压三车间 | 20MN右 | 主机 | 挤压机 | 更换20MN右淬火罩风道 | 挤压机更换20MN右淬火罩风道 | 维护保养 | 正常维修 | 考迈拓淬火风罩 |  | 个 | 1 | 詹润法 孙广明 李之庆 蒲川川 | 2018.10.03 | 13:30-15:30
62 | 检修三班 | 挤压三车间 | 20MN左 | 辅机 | 锯后轨道 | 链条护罩缺失 | 锯后轨道链条护罩缺失 | 维护保养 | 正常维修 |  |  |  |  | 詹润法 孙广明 李之庆 蒲川川 | 2018.10.03 | 15:30-17:30
63 | 检修三班 | 挤压三车间 | 20MN右 | 辅机 | 定尺锯 | 电机不动作 | 定尺锯电机不动作 | 故障处理 | 应急抢修 |  |  |  |  | 李之庆 蒲川川 | 2018.10.03 | 14:00-15:00
64 | 检修三班 | 挤压三车间 | 20MN左 | 辅机 | 操作台 | 按钮不动作 | 操作台按钮不动作 | 故障处理 | 应急抢修 |  |  |  |  | 李之庆 蒲川川 | 2018.10.03 | 15:00-16:00
65 | 检修三班 | 挤压三车间 | 20MN右 | 辅机 | 定尺锯 | 锯片不前进 | 定尺锯锯片不前进 | 故障处理 | 应急抢修 |  |  |  |  | 詹润法 蒲川川 | 2018.10.03 | 16:00-17:00
66 | 检修三班 | 挤压三车间 | 20MN | 西天车 | 西天车 | 不动作 | 西天车不动作 | 故障处理 | 应急抢修 |  |  |  |  | 詹润法 蒲川川 | 2018.10.03 | 13:30-14:30
67 | 检修三班 | 挤压三车间 | 36MN北 | 成品锯 | 成品锯 | 护罩焊接 | 成品锯护罩焊接 | 维护保养 | 正常维修 |  |  |  |  | 郭旭 桑志民 | 2018.10.03 | 15:30-17:00
68 | 检修三班 | 挤压三车间 | 20MN左 | 辅机 | 淬火装置 | 不下落 | 淬火装置不下落 | 故障处理 | 应急抢修 |  |  |  |  | 郭旭 桑志民 | 2018.10.03 | 17:00-21:00
69 | 检修三班 | 挤压三车间 | 36MN北 | 辅机 | 风机 | 不动作 | 风机不动作 | 故障处理 | 应急抢修 |  |  |  |  | 郭旭 桑志民 | 2018.10.03 | 21:00-22:00
70 | 检修三班 | 挤压三车间 | 36MN北 | 感应炉 | 感应炉 | 三相送不上电 | 感应炉三相送不上电 | 故障处理 | 应急抢修 |  |  |  |  | 郭旭 桑志民 | 2018.10.03 | 22:00-23:00
71 | 检修三班 | 挤压三车间 | 36MN北 | 主机 | 挤压筒 | 端盖开焊 | 挤压筒端盖开焊 | 维护保养 | 正常维修 |  |  |  |  | 郭旭 桑志民 | 2018.10.03 | 23:00-0:15
72 | 检修三班 | 挤压三车间 | 16MN右 | 主机 | 模具加热炉 | 4号不加热 | 模具加热炉4号不加热 | 维护保养 | 正常维修 |  |  |  |  | 郭旭 桑志民 | 2018.10.04 | 0:300-2:00
73 | 检修三班 | 挤压三车间 | 20MN右 | 感应炉 | 感应炉 | 推动缸不后退 | 感应炉推动缸不后退 | 故障处理 | 应急抢修 |  |  |  |  | 郭旭 桑志民 | 2018.10.04 | 3:00-4:00
74 | 检修三班 | 挤压三车间 | 36MN北 | 感应炉 | 成品锯 | 压料口不上升 | 成品锯压料口不上升 | 故障处理 | 应急抢修 |  |  |  |  | 郭旭 桑志民 | 2018.10.04 | 4:00-5:00
75 | 检修三班 | 挤压三车间 | 36MN中 | 感应炉 | 副牵引 | 钳口不收回 | 副牵引钳口不收回 | 故障处理 | 应急抢修 |  |  |  |  | 郭旭 桑志民 | 2018.10.04 | 5:00-6:00
76 | 检修三班 | 挤压三车间 | 16MN左 | 主机 | 压膜缸 | 不下降 | 压膜缸不下降 | 故障处理 | 应急抢修 |  |  |  |  | 郭旭 桑志民 | 2018.10.04 | 6:00-7:00
77 | 检修三班 | 挤压三车间 | 25MN中 | 辅机 | 冷床 | 皮带脱落3条 | 冷床皮带脱落3条 | 维护保养 | 正常维修 |  |  |  |  | 谷彬 张虎 | 2018.10.04 | 8:00-9:00
78 | 检修三班 | 挤压三车间 | 25MN南 | 主机 | 挤压机 | 主机跳闸送电 | 挤压机主机跳闸送电 | 维护保养 | 正常维修 |  |  |  |  | 谷彬 张虎 | 2018.10.04 | 9:00-10:00
79 | 检修三班 | 挤压三车间 | 36MN中 | 感应炉 | 铸锭加热炉 | 三相加热钳块振动过大 | 铸锭加热炉三相加热钳块振动过大 | 维护保养 | 正常维修 |  |  |  |  | 谷彬 詹润法 杨栋 | 2018.10.04 | 13:30-16:30
80 | 检修三班 | 挤压三车间 | 20MN右 | 主机 | 液压站 | 阀块漏油 | 液压站阀块漏油 | 维护保养 | 正常维修 |  |  |  |  | 詹润法 杨栋 | 2018.10.04 | 8:00-9:00
81 | 检修三班 | 挤压三车间 | 16MN右 | 主机 | 主剪 | 上升不到位 | 主剪上升不到位 | 故障处理 | 应急抢修 |  |  |  |  | 詹润法 杨栋 | 2018.10.04 | 8:00-9:00
82 | 检修三班 | 挤压三车间 | 16MN右 | 辅机 | 定尺 | 拖链断 | 定尺拖链断 | 维护保养 | 正常维修 |  |  |  |  | 孙振 蒲川川 | 2018.10.04 | 19:00-20:30
83 | 检修三班 | 挤压三车间 | 16MN右 | 成品锯 | 成品锯 | 不显示数据处理 | 成品锯不显示数据处理 | 故障处理 | 应急抢修 |  |  |  |  | 孙振 蒲川川 | 2018.10.04 | 21:00-22:00
84 | 检修三班 | 挤压三车间 | 36MN北 | 时效炉 | 时效炉 | 加热故障处理 | 时效炉加热故障处理 | 故障处理 | 应急抢修 |  |  |  |  | 孙振 蒲川川 | 2018.10.04 | 22:00-23:00
85 | 检修三班 | 挤压三车间 | 36MN北 | 辅机 | 冷床 | 过桥不传动处理 | 冷床过桥不传动处理 | 故障处理 | 应急抢修 |  |  |  |  | 孙振 蒲川川 | 2018.10.04 | 23:00-0:00
86 | 检修三班 | 挤压三车间 | 36MN中 | 成品锯 | 成品锯 | 调润滑 | 成品锯调润滑 | 维护保养 | 正常维修 |  |  |  |  | 孙振 蒲川川 | 2018.10.05 | 0:00-1:30
87 | 检修三班 | 挤压三车间 | 36MN北 | 西天车 | 西天车 | 不动作处理 | 西天车不动作处理 | 故障处理 | 应急抢修 |  |  |  |  | 孙振 蒲川川 | 2018.10.05 | 1:30-2:30
88 | 检修三班 | 挤压三车间 | 36MN北 | 辅机 | 牵引机 | 通讯故障处理 | 牵引机通讯故障处理 | 故障处理 | 应急抢修 |  |  |  |  | 孙振 蒲川川 | 2018.10.05 | 2:30-4:00
89 | 检修三班 | 挤压三车间 | 36MN中 | 感应炉 | 三相调压器 | 维修 | 三相调压器维修 | 维护保养 | 正常维修 |  |  |  |  | 孙振 蒲川川 | 2018.10.05 | 4:00-7:00
90 | 检修三班 | 挤压三车间 | 36MN北 | 主机 | 主牵引机 | 更换轮子 | 主牵引机更换轮子 | 维护保养 | 正常维修 | 牵引机行走轮 | Φ100×129 | 个 | 1 | 杨栋 孙广明 | 2018.10.05 | 8:00-10:00
91 | 检修三班 | 挤压三车间 | 20MN右 |  | 板换散热器 | 更换阀门2个 | 板换散热器更换阀门2个 | 维护保养 | 正常维修 | 不锈钢球阀 | Q41F-16P DN65 | 个 | 1 | 杨栋 孙广明 | 2018.10.05 | 13:30-17:30
92 | 检修三班 | 挤压三车间 | 36MN中 |  |  | 焊接护栏 | 焊接护栏 | 维护保养 | 正常维修 | 电焊条 | J422￠3.2 | 根 | 15 | 杨栋 孙广明 | 2018.10.05 | 10:00-11:00
93 | 检修三班 | 挤压三车间 | 25MN南 | 辅机 | 过桥皮带 | 脱落3处 | 过桥皮带脱落3处 | 维护保养 | 正常维修 |  |  |  |  | 谷彬 孙晖 | 2018.10.05 | 8:00-9:00
94 | 检修三班 | 挤压三车间 | 36MN中 | 主机 | 主剪 | 主剪不到位 | 主剪不到位 | 维护保养 | 正常维修 |  |  |  |  | 谷彬 孙晖 | 2018.10.05 | 9:00-10:00
95 | 检修三班 | 挤压三车间 | 25MN中 | 辅机 | 过桥皮带 | 调整6处，更换夹板1副 | 过桥皮带调整6处，更换夹板1副 | 维护保养 | 正常维修 |  |  |  |  | 谷彬 孙晖 | 2018.10.05 | 13:30-15:30
96 | 检修三班 | 挤压三车间 | 25MN中 | 主机 | 挤压垫 | 拆挤压垫 | 拆挤压垫 | 维护保养 | 正常维修 |  |  |  |  | 谷彬 孙晖 | 2018.10.05 | 16:00-17:00
97 | 检修三班 | 挤压三车间 | 36MN中 | 成品锯 | 成品锯 | 润滑不足 | 成品锯润滑不足 | 维护保养 | 正常维修 |  |  |  |  | 郭旭 张志刚 | 2018.10.05 | 16:00-18:00
98 | 检修三班 | 挤压三车间 | 36MN中 | 辅机 | 定尺 | 机构不行走 | 定尺机构不行走 | 故障处理 | 应急抢修 |  |  |  |  | 郭旭 张志刚 | 2018.10.05 | 18:00-19:30
99 | 检修三班 | 挤压三车间 | 20MN | 东天车 | 东天车 | 不提升 | 东天车不提升 | 故障处理 | 应急抢修 |  |  |  |  | 郭旭 张志刚 | 2018.10.05 | 20:00-21:30
100 | 检修三班 | 挤压三车间 | 16MN左 | 辅机 | 主牵 | 钳口不伸出 | 主牵钳口不伸出 | 故障处理 | 应急抢修 |  |  |  |  | 郭旭 张志刚 | 2018.10.05 | 21:30-23:30
101 | 检修三班 | 挤压三车间 | 36MN | 东天车 | 东天车 | 不动作 | 东天车不动作 | 故障处理 | 应急抢修 |  |  |  |  | 郭旭 张志刚 | 2018.10.06 | 0:00-1:00
102 | 检修三班 | 挤压三车间 | 20MN | 东天车 | 东天车 | 不动作 | 东天车不动作 | 故障处理 | 应急抢修 |  |  |  |  | 郭旭 张志刚 | 2018.10.06 | 1:00-2:30
103 | 检修三班 | 挤压三车间 | 36MN北 | 主机 | 主剪 | 油管漏油 | 主剪油管漏油 | 维护保养 | 正常维修 |  |  |  |  | 郭旭 张志刚 | 2018.10.06 | 3:00-5:00
104 | 检修三班 | 挤压三车间 | 16MN左 |  | 高压油管 | 开焊焊接 | 高压油管开焊焊接 | 维护保养 | 正常维修 | 电焊条 | J422￠3.2 | 根 | 15 | 徐庆宝 孙晖 | 2018.10.06 | 8:00-9:00
105 | 检修三班 | 挤压三车间 | 16MN左 |  |  | 更换油管密封2个 | 更换油管密封2个 | 维护保养 | 正常维修 |  |  |  |  | 徐庆宝 孙晖 | 2018.10.06 | 9:00-10:00
106 | 检修三班 | 挤压三车间 | 16MN左 |  |  | 更换16MN左油管管夹6个 | 更换16MN左油管管夹6个 | 维护保养 | 正常维修 | 塑料管夹B | （I） 60 | 个 | 1 | 徐庆宝 孙晖 | 2018.10.06 | 10:00-12:00
107 | 检修三班 | 挤压三车间 | 25MN南 | 主机 | 液压站 | 管夹紧固 | 液压站管夹紧固 | 维护保养 | 正常维修 |  |  |  |  | 谷彬 孙晖 | 2018.10.06 | 8:00-9:00
108 | 检修三班 | 挤压三车间 | 25MN中 | 主机 | 挤压垫 | 焊挤压垫 | 焊挤压垫 | 维护保养 | 正常维修 |  |  |  |  | 谷彬 徐庆宝 | 2018.10.06 | 9:00-10:00
109 | 检修三班 | 挤压三车间 | 16MN左 |  | 蓄能器 | 球阀漏油 | 蓄能器球阀漏油 | 维护保养 | 正常维修 |  |  |  |  | 谷彬 杨栋 | 2018.10.06 | 13:30-17:30
110 | 检修三班 | 挤压三车间 | 16MN左 | 主机 | 挤压筒 | 更换保险2个 | 挤压筒更换保险2个 | 维护保养 | 正常维修 | 保险 | 63A | 个 | 2 | 谷彬 徐庆宝 | 2018.10.06 | 14:00-15:00
111 | 检修三班 | 挤压三车间 | 25MN中 | 辅机 | 出口导正 | 托辊损坏1处 | 出口导正托辊损坏1处 | 维护保养 | 正常维修 |  |  |  |  | 谷彬 孙广明 | 2018.10.06 | 15:30-16:30
112 | 检修三班 | 挤压三车间 | 36MN中 | 主机 | 挤压筒 | 更换挤压筒加热电缆 | 更换挤压筒加热电缆 | 维护保养 | 正常维修 | 耐高温电缆 | 380V 35MM2 | 米 | 45 | 杨栋 孙广明 | 2018.10.06 | 8:30-12:30
113 | 检修三班 | 挤压三车间 | 36MN中 | 主机 | 压膜缸 | 更换上限位杆密封 | 压膜缸更换上限位杆密封 | 维护保养 | 正常维修 |  |  |  |  | 杨栋 孙广明 | 2018.10.06 | 14:30-16:30
114 | 检修三班 | 挤压三车间 | 20MN左 | 辅机 | 牵引机 | 无数据 | 牵引机无数据 | 维护保养 | 正常维修 |  |  |  |  | 桑志民 王亚鲁 | 2018.10.06 | 16:00-17：00
115 | 检修三班 | 挤压三车间 | 20MN左 | 感应炉 | 铸锭加热炉 | 三相电不加热 | 铸锭加热炉三相电不加热 | 故障处理 | 应急抢修 |  |  |  |  | 桑志民 王亚鲁 | 2018.10.06 | 17:00-18：00
116 | 检修三班 | 挤压三车间 | 20MN | 东天车 | 东天车 | 不动作 | 东天车不动作 | 故障处理 | 应急抢修 |  |  |  |  | 桑志民 王亚鲁 | 2018.10.06 | 18:00-19:00
117 | 检修三班 | 挤压三车间 | 20MN左 | 主机 | 挤压筒 | 掉温 | 挤压筒掉温 | 维护保养 | 正常维修 |  |  |  |  | 桑志民 王亚鲁 | 2018.10.06 | 19:00-20:00
118 | 检修三班 | 挤压三车间 | 36MN北 | 主机 | 主剪 | 回油管法兰漏油 | 主剪回油管法兰漏油 | 维护保养 | 正常维修 |  |  |  |  | 桑志民 王亚鲁 | 2018.10.06 | 20:00-22:00
119 | 检修三班 | 挤压三车间 | 25MN南 | 主机 | 挤压机 | 主机操作台掉电 | 挤压机主机操作台掉电 | 维护保养 | 正常维修 |  |  |  |  | 桑志民 王亚鲁 | 2018.10.06 | 22:00-23:00
120 | 检修三班 | 挤压三车间 | 36MN北 | 主机 | 挤压筒 | 掉温 | 挤压筒掉温 | 维护保养 | 正常维修 |  |  |  |  | 桑志民 王亚鲁 | 2018.10.06 | 23:00-0:00
121 | 检修三班 | 挤压三车间 | 25MN中 | 主机 | 挤压垫 | 焊挤压垫2次 | 焊挤压垫2次 | 维护保养 | 正常维修 |  |  |  |  | 桑志民 王亚鲁 | 2018.10.07 | 0:00-2:00
122 | 检修三班 | 挤压三车间 | 36MN北 | 时效炉 | 时效炉 | 炉门不下降 | 时效炉炉门不下降 | 故障处理 | 应急抢修 |  |  |  |  | 桑志民 王亚鲁 | 2018.10.07 | 2:00-3:00
123 | 检修三班 | 挤压三车间 | 20MN左 |  | 送锭车 | 不动作 | 送锭车不动作 | 故障处理 | 应急抢修 |  |  |  |  | 桑志民 王亚鲁 | 2018.10.07 | 3:00-4:00
124 | 检修三班 | 挤压三车间 | 16MN右 | 主机 | 拉模缸 | 焊接拉模缸 | 焊接拉模缸 | 维护保养 | 正常维修 |  |  |  |  | 桑志民 王亚鲁 | 2018.10.07 | 4:00-5:00
125 | 检修三班 | 挤压三车间 | 16MN右 | 主机 | 主剪 | 不下降 | 主剪不下降 | 故障处理 | 应急抢修 |  |  |  |  | 桑志民 王亚鲁 | 2018.10.07 | 5:00-6:00
126 | 检修三班 | 挤压三车间 | 36MN | 东天车 | 东天车 | 不动作 | 东天车不动作 | 故障处理 | 应急抢修 |  |  |  |  | 桑志民 王亚鲁 | 2018.10.07 | 6:00-7:00
127 | 检修三班 | 挤压三车间 | 25MN中 | 主机 | 挤压杆 | 更换挤压杆 | 更换挤压杆 | 维护保养 | 正常维修 |  |  |  |  | 徐庆宝 张虎 | 2018.10.07 | 8:00-10:00
128 | 检修三班 | 挤压三车间 | 16MN左 | 模具加热炉 | 模具加热炉 | 4#模具加热炉炉门无法闭合 | 4#模具加热炉炉门无法闭合 | 故障处理 | 应急抢修 | 快速接头 | 一头接8MM风管，一头接1/4的管件 | 个 | 1 | 徐庆宝 张虎 | 2018.10.07 | 10:00-11:00
129 | 检修三班 | 挤压三车间 | 16MN右 | 辅机 | 淬火风机 | 淬火风机无法启动 | 淬火风机无法启动 | 故障处理 | 应急抢修 |  |  |  |  | 徐庆宝 张虎 | 2018.10.07 | 11:00-12:00
130 | 检修三班 | 挤压三车间 | 25MN南 | 感应炉 | 感应炉 | 运锭小车传送辊道不动作 | 感应炉运锭小车传送辊道不动作 | 故障处理 | 应急抢修 | ABB按钮 | MP1-42G-11+CA2-222 | 个 | 1 | 徐庆宝 张虎 | 2018.10.07 | 14:00-15:00
131 | 检修三班 | 挤压三车间 | 25MN南 | 辅机 | 矫直机 | 钳口不夹紧 | 矫直机钳口不夹紧 | 维护保养 | 正常维修 |  |  |  |  | 徐庆宝 张虎 | 2018.10.07 | 15:30-16:30
132 | 检修三班 | 挤压三车间 | 36MN中 | 主机 | 挤压筒 | 回装及接线 | 挤压筒回装及接线 | 维护保养 | 正常维修 |  |  |  |  | 杨栋 詹润法 孙广明 李之庆 | 2018.10.07 | 8:00-15:00
133 | 检修三班 | 挤压三车间 | 16MN | 东天车 | 东天车 | 滑线支架 | 东天车滑线支架 | 维护保养 | 正常维修 | 电焊条 | J422￠3.2 | 根 | 15 | 徐庆宝 张虎 | 2018.10.07 | 14:30-16:30
134 | 检修三班 | 挤压三车间 | 25MN中 | 主机 | 挤压筒 | 对中调整 | 挤压筒对中调整 | 维护保养 | 正常维修 |  |  |  |  | 徐庆宝 张虎 | 2018.10.07 | 16:30-17:30
135 | 检修三班 | 挤压三车间 | 25MN中 | 时效炉 | 时效炉 | 附近底线裸露 | 时效炉附近底线裸露 | 维护保养 | 正常维修 |  |  |  |  | 孙振 蒲川川 | 2018.10.07 | 15:30-17:30
136 | 检修三班 | 挤压三车间 | 36MN北 |  | 滤油机 | 滤油机接线 | 滤油机接线 | 维护保养 | 正常维修 |  |  |  |  | 孙振 蒲川川 | 2018.10.07 | 17:00-18：00
137 | 检修三班 | 挤压三车间 | 20MN左 | 主机 | 挤压筒 | 掉温处理 | 挤压筒掉温处理 | 故障处理 | 应急抢修 |  |  |  |  | 孙振 蒲川川 | 2018.10.07 | 18:00-19:00
138 | 检修三班 | 挤压三车间 | 36MN中 | 主机 | 挤压筒 | 加热异常处理 | 挤压筒加热异常处理 | 故障处理 | 应急抢修 |  |  |  |  | 孙振 蒲川川 | 2018.10.07 | 19:00-20:00
139 | 检修三班 | 挤压三车间 | 16MN右 | 辅机 | 中间锯 | 不退回处理 | 中间锯不退回处理 | 故障处理 | 应急抢修 |  |  |  |  | 孙振 蒲川川 | 2018.10.07 | 20:00-21:00
140 | 检修三班 | 挤压三车间 | 16MN左 | 主机 | 挤压机 | 显示屏不显示处理 | 挤压机显示屏不显示处理 | 故障处理 | 应急抢修 |  |  |  |  | 孙振 蒲川川 | 2018.10.07 | 22:00-23:00
141 | 检修三班 | 挤压三车间 | 16MN左 | 主机 | 挤压筒 | 掉温处理 | 挤压筒掉温处理 | 故障处理 | 应急抢修 |  |  |  |  | 孙振 蒲川川 | 2018.10.08 | 0:00-1:00
142 | 检修三班 | 挤压三车间 | 16MN右 | 辅机 | 主牵引 | 不返回处理 | 主牵引不返回处理 | 故障处理 | 应急抢修 |  |  |  |  | 孙振 蒲川川 | 2018.10.08 | 1:00-2:00
143 | 检修三班 | 挤压三车间 | 16MN右 | 辅机 | 淬火 | 调抱闸 | 淬火调抱闸 | 维护保养 | 正常维修 |  |  |  |  | 孙振 蒲川川 | 2018.10.08 | 2:00-3:00
144 | 检修三班 | 挤压三车间 | 16MN左 | 辅机 | 风机 | 不启动处理 | 风机不启动处理 | 故障处理 | 应急抢修 |  |  |  |  | 孙振 蒲川川 | 2018.10.08 | 4:00-5:00
145 | 检修三班 | 挤压三车间 | 20MN左 | 主机 | 挤压筒 | 挤压筒掉温 | 挤压筒掉温 | 维护保养 | 正常维修 | ABB交流接触器 | AE75-30 380V 24V | 个 | 1 | 孙振 蒲川川 | 2018.10.08 | 5:00-7:00
146 | 检修三班 | 挤压三车间 | 16MN左 | 主机 | 主剪 | 主剪缸螺丝紧固 | 主剪主剪缸螺丝紧固 | 维护保养 | 正常维修 |  |  |  |  | 徐庆宝 孙晖 张虎 | 2018.10.08 | 8:00-9:00
147 | 检修三班 | 挤压三车间 | 16MN左 | 主机 | 主剪 | 调主剪间隙 | 主剪调主剪间隙 | 维护保养 | 正常维修 |  |  |  |  | 徐庆宝 孙晖 张虎 | 2018.10.08 | 9:00-11:00
148 | 检修三班 | 挤压三车间 | 25MN南 | 主机 | 主缸 | 螺栓紧固 | 主缸螺栓紧固 | 维护保养 | 正常维修 |  |  |  |  | 孙晖 张虎 | 2018.10.08 | 9:00-10:00
149 | 检修三班 | 挤压三车间 | 16MN左 |  | 油管 | 管卡更换 | 油管管卡更换 | 维护保养 | 正常维修 | 塑料管夹B | （I） 60 | 个 | 2 | 徐庆宝 孙晖 | 2018.10.08 | 15:00-16:00
150 | 检修三班 | 挤压三车间 | 25MN中 | 主机 | 液压站 | 焊接管夹支架 | 液压站焊接管夹支架 | 维护保养 | 正常维修 | 电焊条 | J422￠3.2 | 根 | 15 | 徐庆宝 孙广明 | 2018.10.08 | 10:00-11:00
151 | 检修三班 | 挤压三车间 | 36MN中 | 主机 | 机械手 | 滑轨取断丝 | 机械手滑轨取断丝 | 维护保养 | 正常维修 | 直线导轨滑靴 | HJGDA45 | 个 | 1 | 孙广明 李之庆 | 2018.10.08 | 8:00-10:00
152 | 检修三班 | 挤压三车间 | 36MN中 | 辅机 | 导出轨道 | 立辊恢复7组 | 导出轨道立辊恢复7组 | 维护保养 | 正常维修 |  |  |  |  | 孙广明 李之庆 | 2018.10.08 | 10:00-11:30
153 | 检修三班 | 挤压三车间 | 36MN中 | 辅机 | 矫直机 | 油管漏油 | 矫直机油管漏油 | 维护保养 | 正常维修 |  |  |  |  | 孙广明 李之庆 | 2018.10.08 | 13:30-14:30
154 | 检修三班 | 挤压三车间 | 36MN中 | 辅机 | 冷床 | 挑料架 | 冷床挑料架 | 维护保养 | 正常维修 |  |  |  |  | 徐庆宝 孙广明 | 2018.10.08 | 14:30-15:30
155 | 检修三班 | 挤压三车间 | 36MN中 | 主机 | 机械手 | 更换轴承座 | 机械手更换轴承座 | 维护保养 | 正常维修 | 轴承座 | P208 | 个 | 1 | 孙广明 李之庆 | 2018.10.08 | 15:30-16:30
156 | 检修三班 | 挤压三车间 | 36MN中 | 成品锯 | 成品锯 | 制作焊接防护板 | 成品锯制作焊接防护板 | 维护保养 | 正常维修 |  |  |  |  | 孙广明 李之庆 | 2018.10.08 | 16:30-17:30
157 | 检修三班 | 挤压三车间 | 36MN中 | 主机 | 操作台 | 冷床摄像头不清楚 | 操作台冷床摄像头不清楚 | 维护保养 | 正常维修 |  |  |  |  | 孙广明 李之庆 | 2018.10.08 | 17:30-18:30
158 | 检修三班 | 挤压三车间 | 16MN右 | 主机 | 挤压机 | 主机屏不触控 | 挤压机主机屏不触控 | 故障处理 | 应急抢修 |  |  |  |  | 王亚鲁 张志刚 | 2018.10.08 | 16:30-17:30
159 | 检修三班 | 挤压三车间 | 16MN | 东天车 | 东天车 | 不动作 | 东天车不动作 | 故障处理 | 应急抢修 |  |  |  |  | 王亚鲁 张志刚 | 2018.10.08 | 17:30-18:30
160 | 检修三班 | 挤压三车间 | 16MN右 | 模具加热炉 | 模具炉 | 不加热 | 模具炉不加热 | 故障处理 | 应急抢修 |  |  |  |  | 王亚鲁 张志刚 | 2018.10.08 | 18:30-19:30
161 | 检修三班 | 挤压三车间 | 25MN中 | 主机 | 挤压机 | 锯后不传动 | 挤压机锯后不传动 | 故障处理 | 应急抢修 |  |  |  |  | 王亚鲁 张志刚 | 2018.10.08 | 20:00-21：00
162 | 检修三班 | 挤压三车间 | 36MN北 | 主机 | 挤压机 | 钳口不打开 | 挤压机钳口不打开 | 故障处理 | 应急抢修 |  |  |  |  | 王亚鲁 张志刚 | 2018.10.08 | 21:00-22:00
163 | 检修三班 | 挤压三车间 | 16MN右 | 主机 | 供锭器 | 不对中 | 供锭器不对中 | 维护保养 | 正常维修 |  |  |  |  | 王亚鲁 张志刚 | 2018.10.09 | 0:00-1:00
164 | 检修三班 | 挤压三车间 | 20MN左 | 主机 | 主剪 | 不剪切 | 主剪不剪切 | 维护保养 | 正常维修 |  |  |  |  | 王亚鲁 张志刚 | 2018.10.09 | 1:00-5:00
165 | 检修三班 | 挤压三车间 | 36MN北 |  |  | 锯片不上升 | 锯片不上升 | 故障处理 | 应急抢修 |  |  |  |  | 王亚鲁 张志刚 | 2018.10.09 | 5:00-6:00
166 | 检修三班 | 挤压三车间 | 16MN右 | 主机 | 拉模缸 | 拉模缸断 | 16MN右拉模缸断 | 维护保养 | 正常维修 |  |  |  |  | 王亚鲁 张志刚 | 2018.10.09 | 6:00-7:00
167 | 检修三班 | 挤压三车间 | 36MN中 | 主机 | 挤压机 | 拆装辅助泵 | 挤压机拆装辅助泵 | 维护保养 | 正常维修 |  |  |  |  | 杨栋 孙广明 | 2018.10.09 | 8:00-10:00
168 | 检修三班 | 挤压三车间 | 36MN中 | 主机 | 挤压机 | 侧导板螺栓紧固 | 挤压机侧导板螺栓紧固 | 维护保养 | 正常维修 |  |  |  |  | 杨栋 孙广明 | 2018.10.09 | 10:00-11:00
169 | 检修三班 | 挤压三车间 | 36MN中 | 主机 | 机械手 | 调对中 | 机械手调对中 | 维护保养 | 正常维修 |  |  |  |  | 杨栋 孙广明 | 2018.10.09 | 13:30-15:30
170 | 检修三班 | 挤压三车间 | 16MN左 | 主机 | 机械手 | 调对中 | 机械手调对中 | 维护保养 | 正常维修 |  |  |  |  | 杨栋 孙广明 | 2018.10.09 | 15:30-17:30
171 | 检修三班 | 挤压三车间 | 16MN左 | 感应炉 | 铸锭加热炉 | 过烧处理 | 铸锭加热炉过烧处理 | 维护保养 | 正常维修 |  |  |  |  | 杨栋 徐庆宝 孙晖 | 2018.10.09 | 14:00-15:00
172 | 检修三班 | 挤压三车间 | 25MN中 |  |  | 拆卸电缆及更换 | 拆卸电缆及更换 | 维护保养 | 正常维修 | 耐高温电缆 | 380V 35MM2 | 米 | 13 | 徐庆宝 孙晖 郭旭 桑志民 | 2018.10.09 | 8:00-12:00
173 | 检修三班 | 挤压三车间 | 16MN左 | 辅机 | 过桥 | 处理漏气 | 处理过桥漏气 | 故障处理 | 应急抢修 |  |  |  |  | 徐庆宝 孙晖 | 2018.10.09 | 15:30-16:30
174 | 检修三班 | 挤压三车间 | 25MN中 | 主机 | 挤压筒 | 25MN中挤压筒接线 | 25MN中挤压筒接线 | 维护保养 | 正常维修 |  |  |  |  | 郭旭 桑志民 | 2018.10.09 | 16:30-17:30
175 | 检修三班 | 挤压三车间 | 36MN中 | 主机 | 运锭小车 | 故障 | 运锭小车故障 | 故障处理 | 应急抢修 |  |  |  |  | 郭旭 桑志民 | 2018.10.09 | 17:30-18:30
176 | 检修三班 | 挤压三车间 | 36MN北 | 辅机 | 牵引机 | 故障交接料不正常 | 牵引机故障交接料不正常 | 故障处理 | 应急抢修 |  |  |  |  | 郭旭 桑志民 | 2018.10.09 | 18:00-20:30
177 | 检修三班 | 挤压三车间 | 25MN南 | 模具加热炉 | 模具炉 | 炉门打不开 | 模具炉炉门打不开 | 故障处理 | 应急抢修 |  |  |  |  | 郭旭 桑志民 | 2018.10.09 | 22:00-23:00
178 | 检修三班 | 挤压三车间 | 25MN中 | 西天车 | 西天车 | 不动作 | 西天车不动作 | 故障处理 | 应急抢修 |  |  |  |  | 郭旭 桑志民 | 2018.10.10 | 0:00-1:30
179 | 检修三班 | 挤压三车间 | 36MN中 | 主机 | 挤压筒 | 掉温 | 挤压筒掉温 | 故障处理 | 应急抢修 |  |  |  |  | 郭旭 桑志民 | 2018.10.10 | 2:00-3:00
180 | 检修三班 | 挤压三车间 | 36MN中 | 感应炉 | 感应炉 | 温度上不去 | 感应炉温度上不去 | 故障处理 | 应急抢修 |  |  |  |  | 郭旭 桑志民 | 2018.10.10 | 4:00-5:30
181 | 检修三班 | 挤压三车间 | 16MN左 | 辅机 | 主牵 | 挡料板整形焊接取断丝重新固定 | 主牵挡料板整形焊接取断丝重新固定 | 维护保养 | 正常维修 | 电焊条 | J422￠3.2 | 根 | 15 | 孙广明 詹润法 | 2018.10.10 | 8:00-11:00
182 | 检修三班 | 挤压三车间 | 25MN中 | 主机 | 挤压筒 | 更换挤压筒 | 更换挤压筒 | 维护保养 | 正常维修 |  |  |  |  | 杨栋 徐庆宝 詹润法 孙广明 李之庆 孙晖 | 2018.10.10 | 8:00-15:00
183 | 检修三班 | 挤压三车间 | 16MN | 东垮行车 | 东垮行车 | 电缆支架变形滑线松动 | 东垮行车电缆支架变形滑线松动 | 维护保养 | 正常维修 |  |  |  |  | 孙广明 徐庆宝 | 2018.10.10 | 15:00-17:30
184 | 检修三班 | 挤压三车间 | 36MN | 辅机 | 牵引机 | 继电器损坏 | 牵引机继电器损坏 | 维护保养 | 正常维修 |  |  |  |  | 李之庆 孙晖 | 2018.10.10 | 15:00-17:30
185 | 检修三班 | 挤压三车间 | 36MN北 | 模具加热炉 | 模具加热炉 | 不加热 | 模具加热炉不加热 | 维护保养 | 正常维修 |  |  |  |  | 詹润法 孙广明 | 2018.10.10 | 13:30-15:30
186 | 检修三班 | 挤压三车间 | 25MN中 | 主机 | 挤压筒 | 拆装25MN中挤压筒 | 挤压筒拆装25MN中挤压筒 | 维护保养 | 正常维修 |  |  |  |  | 孙振 蒲川川 | 2018.10.10 | 15:30-20:00
187 | 检修三班 | 挤压三车间 | 36MN北 | 辅机 | 淬火风机 | 不启动处理 | 淬火风机不启动处理 | 故障处理 | 应急抢修 |  |  |  |  | 孙振 蒲川川 | 2018.10.10 | 20:00-21:00
188 | 检修三班 | 挤压三车间 | 20MN左 | 辅机 | 定尺装置 | 不动作处理 | 定尺装置不动作处理 | 故障处理 | 应急抢修 |  |  |  |  | 孙振 蒲川川 | 2018.10.10 | 21:00-22:00
189 | 检修三班 | 挤压三车间 | 25MN中 | 主机 | 挤压筒 | 温度显示异常处理 | 挤压筒温度显示异常处理 | 维护保养 | 正常维修 |  |  |  |  | 孙振 蒲川川 | 2018.10.10 | 21:00-23:00
190 | 检修三班 | 挤压三车间 | 36MN中 | 时效炉 | 时效炉 | 链条不动作处理 | 时效炉链条不动作处理 | 故障处理 | 应急抢修 |  |  |  |  | 孙振 蒲川川 | 2018.10.10 | 23:00-0:00
191 | 检修三班 | 挤压三车间 | 36MN中 | 主机 | 挤压机 | 更换比例阀 | 挤压机更换比例阀 | 维护保养 | 正常维修 |  |  |  |  | 孙振 蒲川川 | 2018.10.10 | 23:00-0:00
192 | 检修三班 | 挤压三车间 | 16MN左 | 成品锯 | 成品锯 | 不启动处理 | 成品锯不启动处理 | 故障处理 | 应急抢修 |  |  |  |  | 孙振 蒲川川 | 2018.10.11 | 0:00-2:00
193 | 检修三班 | 挤压三车间 | 16MN左 | 成品锯 | 成品锯 | 不上升下降处理 | 成品锯不上升下降处理 | 故障处理 | 应急抢修 |  |  |  |  | 孙振 蒲川川 | 2018.10.11 | 2:00-3:00
194 | 检修三班 | 挤压三车间 | 16MN左 | 主机 | 摄像头 | 不显示处理 | 摄像头不显示处理 | 维护保养 | 正常维修 |  |  |  |  | 孙振 蒲川川 | 2018.10.11 | 3:00-4:00
195 | 检修三班 | 挤压三车间 | 16MN左 | 主机 | 挤压垫 | 拆卸焊接处理 | 挤压垫拆卸焊接处理 | 维护保养 | 正常维修 |  |  |  |  | 孙振 蒲川川 | 2018.10.11 | 4:00-5:00
196 | 检修三班 | 挤压三车间 | 25MN中 | 主机 | 供锭器 | 过渡挡板脱落 | 供锭器过渡挡板脱落 | 维护保养 | 正常维修 |  |  |  |  | 徐庆宝 杨栋 | 2018.10.11 | 8:00-9:00
197 | 检修三班 | 挤压三车间 | 25MN南 | 辅机 | 挑料架 | 损坏 | 挑料架损坏 | 维护保养 | 正常维修 |  |  |  |  | 徐庆宝 詹润法 | 2018.10.11 | 9:00-10:00
198 | 检修三班 | 挤压三车间 | 25MN中 | 主机 | 挤压垫 | 焊接挤压垫 | 焊接挤压垫 | 维护保养 | 正常维修 |  |  |  |  | 徐庆宝 李之庆 | 2018.10.11 | 10:00-12:00
199 | 检修三班 | 挤压三车间 | 16MN左、右 | 主机 | 挤压筒 | 紧固16MN左、右挤压筒滑块螺栓 | 紧固16MN左、右挤压筒滑块螺栓 | 维护保养 | 正常维修 |  |  |  |  | 徐庆宝 杨栋 | 2018.10.11 | 13:00-14:00
200 | 检修三班 | 挤压三车间 | 20MN右 | 辅机 | 出料轨道 | 漏气2处 | 出料轨道漏气2处 | 维护保养 | 正常维修 |  |  |  |  | 徐庆宝 詹润法 | 2018.10.11 | 14:00-15:00
201 | 检修三班 | 挤压三车间 | 36MN中 | 辅机 | 出口导正 | 处理漏油 | 处理出口导正漏油 | 维护保养 | 正常维修 |  |  |  |  | 杨栋 詹润法 李之庆 | 2018.10.11 | 15:00-16:00
202 | 检修三班 | 挤压三车间 | 36MN中 | 辅机 | 主牵引 | 处理钳口漏油 | 主牵引处理钳口漏油 | 维护保养 | 正常维修 |  |  |  |  | 杨栋 詹润法 李之庆 | 2018.10.11 | 16:30-17:30
203 | 检修三班 | 挤压三车间 | 20MN右 | 辅机 | 淬火水管 | 拆除淬火水管3条 | 拆除淬火水管3条 | 维护保养 | 正常维修 |  |  |  |  | 杨栋 詹润法 李之庆 | 2018.10.11 | 13:30-15:30
204 | 检修三班 | 挤压三车间 | 36MN中 | 辅机 | 出料轨道 | 修复出料轨道多处 | 修复出料轨道多处 | 维护保养 | 正常维修 |  |  |  |  | 杨栋 詹润法 | 2018.10.11 | 15:30-17:30
205 | 检修三班 | 挤压三车间 | 20MN左 | 主机 | 1#泵 | 不启动 | 主机1#泵不启动 | 维护保养 | 正常维修 |  |  |  |  | 詹润法 李之庆 | 2018.10.11 | 15:30-16:30
206 | 检修三班 | 挤压三车间 | 25MN中 | 成品锯 | 成品锯 | 不返回 | 成品锯不返回 | 故障处理 | 应急抢修 |  |  |  |  | 王亚鲁 张志刚 | 2018.10.11 | 16:30-17:30
207 | 检修三班 | 挤压三车间 | 20MN右 | 主机 | 挤压机 | 出料轨气阀漏气 | 挤压机出料轨气阀漏气 | 维护保养 | 正常维修 |  |  |  |  | 王亚鲁 张志刚 | 2018.10.11 | 17:30-18:30
208 | 检修三班 | 挤压三车间 | 36MN中 | 西天车 | 西天车 | 故障 | 西天车故障 | 故障处理 | 应急抢修 |  |  |  |  | 王亚鲁 张志刚 | 2018.10.11 | 18:30-19:30
209 | 检修三班 | 挤压三车间 | 36MN中 | 主机 | 运锭小车 | 接近开关坏 | 运锭小车接近开关坏 | 维护保养 | 正常维修 |  |  |  |  | 王亚鲁 张志刚 | 2018.10.12 | 0:00-1:00
210 | 检修三班 | 挤压三车间 | 25MN中 | 主机 | 挤压筒 | 掉温 | 挤压筒掉温 | 故障处理 | 应急抢修 |  |  |  |  | 王亚鲁 张志刚 | 2018.10.12 | 1:00-2:00
211 | 检修三班 | 挤压三车间 | 25MN中 | 主机 | 挤压筒 | 更换18个热电偶 | 挤压筒更换18个热电偶 | 维护保养 | 正常维修 | 加热电阻 | KA16-00922/1 | 根 | 18 | 徐庆宝 李之庆 张虎 | 2018.10.12 | 8:00-13:00
212 | 检修三班 | 挤压三车间 | 25MN南 | 主机 | 挤压筒 | 清理云母，取断丝 | 挤压筒清理云母，取断丝 | 维护保养 | 正常维修 |  |  |  |  | 张虎 李之庆 | 2018.10.12 | 14:00-16:00
213 | 检修三班 | 挤压三车间 | 20MN左 | 辅机 | 副牵 | 钳口下降不到位处理 | 副牵钳口下降不到位处理 | 维护保养 | 正常维修 |  |  |  |  | 詹润法 孙广明 | 2018.10.12 | 10:00-11:00
214 | 检修三班 | 挤压三车间 | 20MN左 | 辅机 | 导出辊道 | 漏气3处处理 | 导出辊道漏气3处处理 | 维护保养 | 正常维修 |  |  |  |  | 詹润法 孙广明 | 2018.10.12 | 11:00-12:00
215 | 检修三班 | 挤压三车间 | 20MN右 | 辅机 | 导出辊道 | 漏气处理2处 | 导出辊道漏气处理2处 | 维护保养 | 正常维修 |  |  |  |  | 杨栋 李之庆 | 2018.10.12 | 8:00-9:00
216 | 检修三班 | 挤压三车间 | 25MN南 | 感应炉 | 铸锭加热炉 | 运到现场排查 | 铸锭加热炉运到现场排查 | 维护保养 | 正常维修 |  |  |  |  | 杨栋 詹润法 孙广明 张虎 | 2018.10.12 | 9:00-11:00
217 | 检修三班 | 挤压三车间 | 16MN右 | 主机 | 拉模缸 | 更换新拉模缸 | 更换新拉模缸 | 维护保养 | 正常维修 | 拉模缸 | CDH2MF3/125/90/1180A1X/M1CHDM | 个 | 1 | 杨栋 詹润法 孙广明 徐庆宝 | 2018.10.12 | 14:00-17:00
218 | 检修三班 | 挤压三车间 | 20MN | 东天车 | 东天车 | 钢丝绳托绳 | 东天车钢丝绳托绳 | 维护保养 | 正常维修 |  |  |  |  | 杨栋 孙广明 | 2018.10.12 | 16:00-17:00
219 | 检修三班 | 挤压三车间 | 36MN北 | 辅机 | 过桥 | 连轴器断开 | 过桥连轴器断开 | 维护保养 | 正常维修 |  |  |  |  | 郭旭 桑志民 | 2018.10.12 | 16:00-17:30
220 | 检修三班 | 挤压三车间 | 36MN北 | 辅机 | 矫直机 | 尾架编码尺脱落 | 矫直机尾架编码尺脱落 | 维护保养 | 正常维修 |  |  |  |  | 郭旭 桑志民 | 2018.10.12 | 17:30-18:30
221 | 检修三班 | 挤压三车间 | 36MN中 | 辅机 | 淬火罩 | 安装淬火罩水管 | 安装淬火罩水管 | 维护保养 | 正常维修 |  |  |  |  | 郭旭 桑志民 | 2018.10.12 | 18:00-19:30
222 | 检修三班 | 挤压三车间 | 36MN中 | 辅机 | 淬火水泵 | 检查淬火水泵 | 检查淬火水泵 | 维护保养 | 正常维修 |  |  |  |  | 郭旭 桑志民 | 2018.10.12 | 19:30-21:00
223 | 检修三班 | 挤压三车间 | 36MN中 | 主机 | 挤压筒 | 掉温 | 挤压筒掉温 | 故障处理 | 应急抢修 |  |  |  |  | 郭旭 桑志民 | 2018.10.12 | 21:00-22:00
224 | 检修三班 | 挤压三车间 | 25MN南 | 主机 | 挤压机 | 掉电 | 挤压机掉电 | 维护保养 | 正常维修 |  |  |  |  | 郭旭 桑志民 | 2018.10.12 | 22:00-23:00
225 | 检修三班 | 挤压三车间 | 36MN中 | 西天车 | 西天车 | 东西不动作 | 西天车东西不动作 | 故障处理 | 应急抢修 |  |  |  |  | 郭旭 桑志民 | 2018.10.13 | 0:00-1:00
226 | 检修三班 | 挤压三车间 | 20MN左 | 主机 | 机械手 | 调机械手 | 调机械手 | 维护保养 | 正常维修 |  |  |  |  | 郭旭 桑志民 | 2018.10.13 | 1:00-2:00
227 | 检修三班 | 挤压三车间 | 16MN右 | 主机 | 拉模缸 | 不到位 | 拉模缸不到位 | 故障处理 | 应急抢修 |  |  |  |  | 郭旭 桑志民 | 2018.10.13 | 4:00-5:00
228 | 检修三班 | 挤压三车间 | 16MN右 | 主机 | 挤压筒 | 掉温 | 挤压筒掉温 | 故障处理 | 应急抢修 |  |  |  |  | 郭旭 桑志民 | 2018.10.13 | 5:00-6:00
229 | 检修三班 | 挤压三车间 | 20M左 | 主机 | 挤压筒 | 掉温 | 挤压筒掉温 | 故障处理 | 应急抢修 |  |  |  |  | 郭旭 桑志民 | 2018.10.13 | 6:00-7:00
230 | 检修三班 | 挤压三车间 | 25MN南 | 感应炉 | 铸锭加热炉 | 更换铸锭加热炉 | 更换铸锭加热炉 | 维护保养 | 正常维修 |  |  |  |  | 杨栋 詹润法 孙广明 李之庆 张虎 | 2018.10.13 | 8:30-14:30
231 | 检修三班 | 挤压三车间 | 25MN中 | 主机 | 挤压筒 | 端盖回装 | 挤压筒端盖回装 | 维护保养 | 正常维修 | 电焊条 | J422￠3.2 | 根 | 15 | 孙广明 张虎 | 2018.10.13 | 8:00-10:00
232 | 检修三班 | 挤压三车间 | 36MN北 | 成品锯 | 成品锯 | 压料器不下降 | 成品锯压料器不下降 | 故障处理 | 应急抢修 |  |  |  |  | 詹润法 李之庆 | 2018.10.13 | 9:00-10:00
233 | 检修三班 | 挤压三车间 | 25MN南 | 主机 | 挤压筒 | 拆端盖 | 挤压筒拆端盖 | 维护保养 | 正常维修 |  |  |  |  | 张虎 杨栋 | 2018.10.13 | 10:00-11:00
234 | 检修三班 | 挤压三车间 | 36MN中 | 辅机 | 淬火 | 更换淬火3#泵闸阀 | 更换淬火3#泵闸阀 | 维护保养 | 正常维修 | 闸阀 | DN50 | 个 | 1 | 杨栋 孙广明 | 2018.10.13 | 13:00-14:00
235 | 检修三班 | 挤压三车间 | 20MN左 | 辅机 | 矫直机 | 尾架不动作 | 矫直机尾架不动作 | 故障处理 | 应急抢修 |  |  |  |  | 孙广明 詹润法 | 2018.10.13 | 14:30-15:30
236 | 检修三班 | 挤压三车间 | 20MN左 | 成品锯 | 成品锯 | 压料器不下降 | 成品锯压料器不下降 | 故障处理 | 应急抢修 |  |  |  |  | 孙广明 李之庆 | 2018.10.13 | 15:30-16:30
237 | 检修三班 | 挤压三车间 | 36MN北 |  | 上风机 | 上风机跳闸 | 上风机跳闸 | 故障处理 | 应急抢修 |  |  |  |  | 孙广明 张虎 | 2018.10.13 | 16:30-17:30
238 | 检修三班 | 挤压三车间 | 36MN北 | 主机 | 机械手 | 不托机处理 | 机械手不托机处理 | 故障处理 | 应急抢修 |  |  |  |  | 孙振 蒲川川 | 2018.10.13 | 14:30-16:30
239 | 检修三班 | 挤压三车间 | 16MN左 | 主机 | 压膜缸 | 不动作处理 | 压膜缸不动作处理 | 故障处理 | 应急抢修 |  |  |  |  | 孙振 蒲川川 | 2018.10.13 | 15:30-17:30
240 | 检修三班 | 挤压三车间 | 36MN北 | 主机 | 机械手 | 挡料处理 | 机械手挡料处理 | 维护保养 | 正常维修 |  |  |  |  | 孙振 蒲川川 | 2018.10.13 | 15:30-17:30
241 | 检修三班 | 挤压三车间 | 36MN北 |  |  | 后部接线换插头 | 后部接线换插头 | 维护保养 | 正常维修 |  |  |  |  | 孙振 蒲川川 | 2018.10.13 | 11:30-17:30
242 | 检修三班 | 挤压三车间 | 精切锯 | 精切锯 | 精切锯 | 换锯片 | 精切锯换锯片 | 维护保养 | 正常维修 |  |  |  |  | 孙振 蒲川川 | 2018.10.14 | 0:00-1:30
243 | 检修三班 | 挤压三车间 | 精切锯气缸 | 精切锯 | 精切锯 | 不动作处理 | 精切锯气缸不动作处理 | 故障处理 | 应急抢修 |  |  |  |  | 孙振 蒲川川 | 2018.10.14 | 2:00-4:30
244 | 检修三班 | 挤压三车间 | 36MN北 | 主机 | 机械轴承座 | 机械轴承座松动 | 机械轴承座松动 | 维护保养 | 正常维修 |  |  |  |  | 孙振 蒲川川 | 2018.10.14 | 5:00-6:00
245 | 检修三班 | 挤压三车间 | 25M南 | 主机 | 挤压筒 | 拆挤压筒 | 拆挤压筒 | 维护保养 | 正常维修 |  |  |  |  | 杨栋 詹润法 孙广明 张虎 | 2018.10.14 | 8:00-15:00
246 | 检修三班 | 挤压三车间 | 25MN中 | 辅机 | 定尺挡板 | 故障处理 | 定尺挡板故障处理 | 维护保养 | 正常维修 |  |  |  |  | 詹润法 张虎 | 2018.10.14 | 15:30-16:30
247 | 检修三班 | 挤压三车间 | 16MN右 | 主机 | 挤压筒 | 不前进 | 挤压筒不前进 | 故障处理 | 应急抢修 |  |  |  |  | 王亚鲁 张志刚 | 2018.10.14 | 15:30-17:00
248 | 检修三班 | 挤压三车间 | 36MN北 | 主机 | 机械手 | 滑靴支架座丝脱 | 机械手滑靴支架座丝脱 | 维护保养 | 正常维修 |  |  |  |  | 王亚鲁 张志刚 | 2018.10.14 | 17:30-20:00
249 | 检修三班 | 挤压三车间 | 25MN中 | 主机 | 挤压筒 | 掉温 | 挤压筒掉温 | 故障处理 | 应急抢修 |  |  |  |  | 王亚鲁 张志刚 | 2018.10.14 | 20:30-21:30
250 | 检修三班 | 挤压三车间 | 25MN中 | 主机 | 主剪 | 不下降 | 主剪不下降 | 故障处理 | 应急抢修 |  |  |  |  | 王亚鲁 张志刚 | 2018.10.14 | 21:30-22:30
251 | 检修三班 | 挤压三车间 | 36MN中 | 主机 | 机械手 | 不到位 | 机械手不到位 | 故障处理 | 应急抢修 |  |  |  |  | 王亚鲁 张志刚 | 2018.10.15 | 0:00-1:00
252 | 检修三班 | 挤压三车间 | 20MN左 | 主机 | 拉模缸 | 开焊 | 20MN左拉模缸开焊 | 维护保养 | 正常维修 | 电焊条 | J422￠3.2 | 根 | 15 | 王亚鲁 张志刚 | 2018.10.15 | 1:00-4:00
253 | 检修三班 | 挤压三车间 | 36MN中 | 主机 | 机械手 | 调节机械手高低 | 调节机械手高低 | 维护保养 | 正常维修 |  |  |  |  | 王亚鲁 张志刚 | 2018.10.15 | 4:00-5:00
254 | 检修三班 | 挤压三车间 | 16MN左 | 辅机 | 牵引 | 油泵不启动 | 油泵不启动 | 故障处理 | 应急抢修 |  |  |  |  | 王亚鲁 张志刚 | 2018.10.15 | 5:00-6:00
255 | 检修三班 | 挤压三车间 | 36MN中 | 主机 | 机械手 | 取滑靴断丝 | 取滑靴断丝 | 维护保养 | 正常维修 |  |  |  |  | 詹润法 孙广明 | 2018.10.15 | 8:00-10:00
256 | 检修三班 | 挤压三车间 | 25MN南 | 主机 | 挤压筒 | 更换挤压筒并接线 | 更换挤压筒并接线 | 维护保养 | 正常维修 |  |  |  |  | 杨栋 詹润法 孙广明 张虎 孙晖 | 2018.10.15 | 10:30-15:30
257 | 检修三班 | 挤压三车间 | 25MN南 | 主机 | 挤压杆 | 换挤压杆并修复锁紧缸 | 换挤压杆并修复锁紧缸 | 维护保养 | 正常维修 |  |  |  |  | 杨栋 张虎 孙晖 | 2018.10.15 | 14:30-17:30
258 | 检修三班 | 挤压三车间 | 16MN | 精切锯 | 精切锯 | 润滑效果不佳 | 精切锯润滑效果不佳 | 维护保养 | 正常维修 |  |  |  |  | 詹润法 孙广明 | 2018.10.15 | 16:30-17:00
259 | 检修三班 | 挤压三车间 | 25MN南 | 模具加热炉 | 模具1#2# | 打不开门 | 模具1#2#打不开门 | 故障处理 | 应急抢修 |  |  |  |  | 郭旭 桑志民 | 2018.10.15 | 16:00-18:00
260 | 检修三班 | 挤压三车间 | 20MN左 | 主机 | 挤压筒 | 1区掉温 | 挤压筒1区掉温 | 故障处理 | 应急抢修 |  |  |  |  | 郭旭 桑志民 | 2018.10.15 | 18:00-19:00
261 | 检修三班 | 挤压三车间 | 16MN右 | 主机 | 挤压筒 | 3区掉温 | 挤压筒3区掉温 | 故障处理 | 应急抢修 |  |  |  |  | 郭旭 桑志民 | 2018.10.15 | 19:00-20:00
262 | 检修三班 | 挤压三车间 | 20MN左 | 主机 | 油泵 | 不能启动 | 油泵不能启动 | 维护保养 | 正常维修 |  |  |  |  | 郭旭 桑志民 | 2018.10.15 | 20:00-21:30
263 | 检修三班 | 挤压三车间 | 36MN北 | 辅机 | 牵引机 | 挡料板脱落 | 牵引机挡料板脱落 | 维护保养 | 正常维修 | 电焊条 | J422￠3.2 | 根 | 15 | 郭旭 桑志民 | 2018.10.15 | 21:30-23:30
264 | 检修三班 | 挤压三车间 | 36MN中 |  |  | 焊边铲 | 焊边铲 | 维护保养 | 正常维修 |  |  |  |  | 郭旭 桑志民 | 2018.10.16 | 0:00-1:00
265 | 检修三班 | 挤压三车间 | 16MN左 | 主机 | 挤压筒 | 掉温 | 16MN左挤压筒掉温 | 故障处理 | 应急抢修 |  |  |  |  | 郭旭 桑志民 | 2018.10.16 | 1:00-2:00
266 | 检修三班 | 挤压三车间 | 20MN左 | 主机 | 挤压筒 | 掉温 | 20MN左挤压筒掉温 | 故障处理 | 应急抢修 |  |  |  |  | 郭旭 桑志民 | 2018.10.16 | 2:00-3:00
267 | 检修三班 | 挤压三车间 | 36MN北 | 模具加热炉 | 模具炉 | 关不上 | 36MN北模具炉关不上 | 故障处理 | 应急抢修 |  |  |  |  | 郭旭 桑志民 | 2018.10.16 | 3:00-4:00
268 | 检修三班 | 挤压三车间 | 16MN左 | 辅机 | 风机 | 不转变频器报错 | 风机不转变频器报错 | 维护保养 | 正常维修 |  |  |  |  | 张虎 孙晖 | 2018.10.16 | 8:00-9:00
269 | 检修三班 | 挤压三车间 | 25MN中 | 辅机 | 辅牵 | 钳口不返回 | 辅牵钳口不返回 | 故障处理 | 应急抢修 |  |  |  |  | 杨栋 张虎 | 2018.10.16 | 9:00-10:00
270 | 检修三班 | 挤压三车间 | 25MN南 | 主机 | 机械手 | 手指打磨整形恢复 | 机械手手指打磨整形恢复 | 维护保养 | 正常维修 |  |  |  |  | 杨栋 徐庆宝 | 2018.10.16 | 10:00-13:00
271 | 检修三班 | 挤压三车间 | 25MN南 | 感应炉 | 铸锭加热炉 | 盖板恢复，进料辊道，回顶针恢复 | 铸锭加热炉盖板恢复，进料辊道，回顶针恢复 | 维护保养 | 正常维修 |  |  |  |  | 詹润法 张虎 孙晖 | 2018.10.16 | 10:30-13:30
272 | 检修三班 | 挤压三车间 | 36MN北 | 东天车 | 东天车 | 小钩上下不动作 | 东天车小钩上下不动作 | 故障处理 | 应急抢修 |  |  |  |  | 詹润法 孙晖 | 2018.10.16 | 14:30-15:30
273 | 检修三班 | 挤压三车间 | 36MN中 | 辅机 | 牵引机 | 操作台无动作 | 牵引机操作台无动作 | 故障处理 | 应急抢修 |  |  |  |  | 詹润法 杨栋 | 2018.10.16 | 14:00-15：00
274 | 检修三班 | 挤压三车间 | 25MN南 | 主机 | 挤压杆 | 锁紧缸缸头断裂 | 挤压杆锁紧缸缸头断裂 | 维护保养 | 正常维修 | 电焊条 | J422￠3.2 | 根 | 15 | 杨栋 詹润法 | 2018.10.16 | 15:00-17:00
275 | 检修三班 | 挤压三车间 | 25MN南 | 感应炉 | 铸锭 | 安装加热炉盖板 | 铸锭安装加热炉盖板 | 维护保养 | 正常维修 |  |  |  |  | 孙振 蒲川川 | 2018.10.16 | 16:00-17:00
276 | 检修三班 | 挤压三车间 | 25MN南 | 感应炉 | 回顶针 | 调节回顶针 | 调节回顶针 | 维护保养 | 正常维修 |  |  |  |  | 孙振 蒲川川 | 2018.10.16 | 17:00-18:00
277 | 检修三班 | 挤压三车间 | 16MN左 | 主机 | 压膜缸 | 不动作处理 | 压膜缸不动作处理 | 故障处理 | 应急抢修 |  |  |  |  | 孙振 蒲川川 | 2018.10.16 | 18:00-20:00
278 | 检修三班 | 挤压三车间 | 36MN中 | 辅机 | 淬火 | 淬火上不喷水处理 | 淬火上不喷水处理 | 维护保养 | 正常维修 |  |  |  |  | 孙振 蒲川川 | 2018.10.16 | 20:00-21:00
279 | 检修三班 | 挤压三车间 | 25MN中 |  | 升料台 | 升料台不动作处理 | 升料台不动作处理 | 故障处理 | 应急抢修 |  |  |  |  | 孙振 蒲川川 | 2018.10.16 | 21:00-22:00
280 | 检修三班 | 挤压三车间 | 25MN中 | 辅机 | 牵引机 | 不动作处理 | 牵引机不动作处理 | 故障处理 | 应急抢修 |  |  |  |  | 孙振 蒲川川 | 2018.10.17 | 0:00-2:00
281 | 检修三班 | 挤压三车间 | 16MN左 | 主机 | 挤压筒 | 降温处理 | 挤压筒降温处理 | 维护保养 | 正常维修 |  |  |  |  | 孙振 蒲川川 | 2018.10.17 | 2:00-3:00
282 | 检修三班 | 挤压三车间 | 36MN北 | 辅机 | 牵引机 | 不交接料处理 | 牵引机不交接料处理 | 故障处理 | 应急抢修 |  |  |  |  | 孙振 蒲川川 | 2018.10.17 | 3:00-5:00
283 | 检修三班 | 挤压三车间 | 25MN中 | 感应炉 | 感应炉 | 回顶缸拖轮焊接 | 感应炉回顶缸拖轮焊接 | 维护保养 | 正常维修 | 电焊条 | J422￠3.2 | 根 | 15 | 孙振 蒲川川 | 2018.10.17 | 5:00-6:00
284 | 检修三班 | 挤压三车间 | 25MN南 | 主机 | 机械手 | 调机械手 | 调机械手 | 维护保养 | 正常维修 |  |  |  |  | 杨栋 孙广明 孙晖 | 2018.10.17 | 8:00-11:00
285 | 检修三班 | 挤压三车间 | 25MN南 | 感应炉 | 回顶针 | 焊接回顶针 | 焊接回顶针 | 维护保养 | 正常维修 |  |  |  |  | 杨栋 孙广明 孙晖 | 2018.10.17 | 11:00-12:00
286 | 检修三班 | 挤压三车间 | 25MN南 | 主机 | 挤压筒 | 焊接挤压筒端盖 | 焊接挤压筒端盖 | 维护保养 | 正常维修 | 电焊条 | J422￠3.2 | 根 | 15 | 孙广明 孙晖 | 2018.10.17 | 13:30-14:30
287 | 检修三班 | 挤压三车间 | 36MN中 | 辅机 | 副牵 | 钳口故障处理 | 副牵钳口故障处理 | 维护保养 | 正常维修 |  |  |  |  | 孙广明 孙晖 | 2018.10.17 | 14:30-15:30
288 | 检修三班 | 挤压三车间 | 20MN左 | 主机 | 挤压筒 | 侧导板螺栓紧固 | 挤压筒侧导板螺栓紧固 | 维护保养 | 正常维修 |  |  |  |  | 孙广明 杨栋 | 2018.10.17 | 15:30-16:30
289 | 检修三班 | 挤压三车间 | 25MN中 | 辅机 | 副牵引机 | 钳口故障处理 | 副牵引机钳口故障处理 | 维护保养 | 正常维修 |  |  |  |  | 孙广明 孙晖 | 2018.10.17 | 16:00-17:00
290 | 检修三班 | 挤压三车间 | 36MN北 | 辅机 | 矫直机 | 尾架线断裂处理 | 矫直机尾架线断裂处理 | 维护保养 | 正常维修 |  |  |  |  | 杨栋 孙广明 | 2018.10.17 | 14:00-15:00
291 | 检修三班 | 挤压三车间 | 16MN右 | 主机 | 挤压筒 | 掉温 | 挤压筒掉温 | 故障处理 | 应急抢修 | 保险 | 63A | 个 | 1 | 杨栋 孙晖 | 2018.10.17 | 14:30-15:30
292 | 检修三班 | 挤压三车间 | 36MN中 | 西天车 | 西天车 | 故障 | 西天车故障 | 故障处理 | 应急抢修 |  |  |  |  | 王亚鲁 张志刚 | 2018.10.17 | 16:00-16:30
293 | 检修三班 | 挤压三车间 | 20MN左 | 主机 | 机械手 | 拖轮掉 | 机械手拖轮掉 | 维护保养 | 正常维修 |  |  |  |  | 王亚鲁 张志刚 | 2018.10.17 | 17:00-17:30
294 | 检修三班 | 挤压三车间 | 25MN中 | 时效炉 | 时效炉 | 风机报错 | 时效炉风机报错 | 故障处理 | 应急抢修 |  |  |  |  | 王亚鲁 张志刚 | 2018.10.17 | 18:30-19:30
295 | 检修三班 | 挤压三车间 | 36MN北 | 辅机 | 淬火风机 | 变频报错 | 淬火风机变频报错 | 故障处理 | 应急抢修 |  |  |  |  | 王亚鲁 张志刚 | 2018.10.17 | 20:30-21:00
296 | 检修三班 | 挤压三车间 | 36MN北 | 主机 | 压膜缸 | 拆除 | 压膜缸拆除 | 维护保养 | 正常维修 |  |  |  |  | 王亚鲁 张志刚 | 2018.10.18 | 0:00-3:00
297 | 检修三班 | 挤压三车间 | 20MN左 | 辅机 | 牵引 | 钳口不打开 | 牵引钳口不打开 | 故障处理 | 应急抢修 |  |  |  |  | 王亚鲁 张志刚 | 2018.10.18 | 4:00-5:30
298 | 检修三班 | 挤压三车间 | 25MN中 | 主机 | 主机屏 | 不显示 | 主机屏不显示 | 故障处理 | 应急抢修 |  |  |  |  | 王亚鲁 张志刚 | 2018.10.18 | 6:00-6:30
299 | 检修三班 | 挤压三车间 | 36MN北 | 主机 | 压膜缸 | 更换活塞杆并恢复 | 压膜缸更换活塞杆并恢复 | 维护保养 | 正常维修 |  |  |  |  | 杨栋 詹润法 孙广明 李之庆 | 2018.10.18 | 8:00-14:00
300 | 检修三班 | 挤压三车间 | 36MN北 | 辅机 | 矫直机 | 尾架漏油处理 | 矫直机尾架漏油处理 | 维护保养 | 正常维修 |  |  |  |  | 詹润法 孙广明 | 2018.10.18 | 14:30-16:30
301 | 检修三班 | 挤压三车间 | 36MN北 | 成品锯 | 成品锯 | 漏气处理 | 成品锯漏气处理 | 维护保养 | 正常维修 |  |  |  |  | 李之庆 徐庆宝 | 2018.10.18 | 14:30-15:30
302 | 检修三班 | 挤压三车间 | 36MN北 | 成品锯 | 成品锯 | 前立辊修复焊接 | 成品锯前立辊修复焊接 | 维护保养 | 正常维修 |  |  |  |  | 李之庆 徐庆宝 | 2018.10.18 | 15:30-16:30
303 | 检修三班 | 挤压三车间 | 25MN南 | 主机 |  | 跳闸、泵不启动 | 主机跳闸、泵不启动 | 故障处理 | 应急抢修 |  |  |  |  | 詹润法 徐庆宝 | 2018.10.18 | 11:30-12:30
304 | 检修三班 | 挤压三车间 | 25MN南 | 主机 | 挤压筒 | 掉温 | 挤压筒掉温 | 故障处理 | 应急抢修 | 保险 | 63A | 个 | 1 | 孙广明 杨栋 | 2018.10.18 | 16:30-17:30
305 | 检修三班 | 挤压三车间 | 三、四厂房 |  |  | 盖板 | 盖板 | 维护保养 | 正常维修 | 电焊条 | J422￠3.2 | 根 | 15 | 孙广明 徐庆宝 | 2018.10.18 | 14:00-17:00
306 | 检修三班 | 挤压三车间 | 36MN中 | 主机 | 主剪 | 不上升下降 | 主剪不上升下降 | 故障处理 | 应急抢修 |  |  |  |  | 孙广明 杨栋 | 2018.10.18 | 20:00-21:30
307 | 检修三班 | 挤压三车间 | 16MN右 | 成品锯 | 成品锯 | 快速接头损坏 | 成品锯快速接头损坏 | 维护保养 | 正常维修 |  |  |  |  | 徐庆宝 杨栋 | 2018.10.18 | 15:30-16:30
308 | 检修三班 | 挤压三车间 | 16MN右 | 辅机 | 出料导正 | 气缸漏气处理 | 出料导正气缸漏气处理 | 维护保养 | 正常维修 |  |  |  |  | 徐庆宝 李之庆 | 2018.10.18 | 16:30-17:30
309 | 检修三班 | 挤压三车间 | 25MN南 | 东天车 | 东天车 | 不动作 | 东天车不动作 | 故障处理 | 应急抢修 |  |  |  |  | 郭旭 桑志民 | 2018.10.18 | 16:30-18:00
310 | 检修三班 | 挤压三车间 | 25MN南 | 主机 | 主机 | 送电 | 主机送电 | 维护保养 | 正常维修 |  |  |  |  | 郭旭 桑志民 | 2018.10.18 | 18:00-19:00
311 | 检修三班 | 挤压三车间 | 25MN南 | 成品锯 | 成品锯定 | 调成品锯定尺装置 | 调成品锯定尺装置 | 维护保养 | 正常维修 |  |  |  |  | 郭旭 桑志民 | 2018.10.18 | 19:00-20:00
312 | 检修三班 | 挤压三车间 | 36MN北 | 辅机 | 主牵引 | 不动 | 主牵引不动 | 故障处理 | 应急抢修 |  |  |  |  | 郭旭 桑志民 | 2018.10.19 | 0:00-2:00
313 | 检修三班 | 挤压三车间 | 36MN中 | 主机 | 机械手 | 不闭合 | 机械手不闭合 | 故障处理 | 应急抢修 |  |  |  |  | 郭旭 桑志民 | 2018.10.19 | 4:00-5:00
314 | 检修三班 | 挤压三车间 | 36MN北 | 主机 | 压膜缸 | 下降不到位 | 压膜缸下降不到位 | 故障处理 | 应急抢修 |  |  |  |  | 郭旭 桑志民 | 2018.10.19 | 6:00-7:00
315 | 检修三班 | 挤压三车间 | 20MN左 | 辅机 | 副牵引机 | 不动作 | 副牵引机不动作 | 故障处理 | 应急抢修 |  |  |  |  | 徐庆宝 孙晖 | 2018.10.19 | 8:00-8:30
316 | 检修三班 | 挤压三车间 | 25MN中 | 主机 | 拉模缸 | 漏油处理 | 拉模缸漏油处理 | 维护保养 | 正常维修 |  |  |  |  | 徐庆宝 孙晖 | 2018.10.19 | 8:30-10:00
317 | 检修三班 | 挤压三车间 | 16MN左 | 辅机 | 出料辊道 | 气阀漏气 | 出料辊道气阀漏气 | 维护保养 | 正常维修 |  |  |  |  | 徐庆宝 孙晖 | 2018.10.19 | 10:30-11:00
318 | 检修三班 | 挤压三车间 | 25MN中 | 主机 | 挤压筒 | 前端盖开焊压余挡板脱落焊接 | 挤压筒前端盖开焊压余挡板脱落焊接 | 维护保养 | 正常维修 | 电焊条 | J422￠3.2 | 根 | 15 | 詹润法 徐庆宝 | 2018.10.19 | 13:30-15:30
319 | 检修三班 | 挤压三车间 | 36MN中 | 辅机 | 导正出口 | 焊接导正出口 | 焊接导正出口 | 维护保养 | 正常维修 |  |  |  |  | 李之庆 杨栋 | 2018.10.19 | 8:30-9:30
320 | 检修三班 | 挤压三车间 | 36MN中 | 主机 | 模内剪 | 油管漏油 | 模内剪油管漏油 | 维护保养 | 正常维修 |  |  |  |  | 杨栋 孙广明 詹润法 | 2018.10.19 | 9:30-11:30
321 | 检修三班 | 挤压三车间 | 36MN北 | 成品锯 | 成品锯 | 换锯片 | 成品锯换锯片 | 维护保养 | 正常维修 |  |  |  |  | 孙广明 詹润法 | 2018.10.19 | 14:00-15：00
322 | 检修三班 | 挤压三车间 | 36MN北 | 模具加热炉 | 模具加热炉 | 4#炉焊接电阻丝 | 模具加热炉4#炉焊接电阻丝 | 维护保养 | 正常维修 |  |  |  |  | 孙广明 詹润法 李之庆 | 2018.10.19 | 15:00-16:00
323 | 检修三班 | 挤压三车间 | 36MN北 | 模具加热炉 | 模具加热炉 | 4#炉内胆整形 | 模具加热炉4#炉内胆整形 | 维护保养 | 正常维修 |  |  |  |  | 孙广明 詹润法 李之庆 | 2018.10.19 | 16:00-17:00
324 | 检修三班 | 挤压三车间 | 36MN北 | 成品锯 | 成品锯 | 更换锯片 | 成品锯更换锯片 | 维护保养 | 正常维修 |  |  |  |  | 孙振 蒲川川 | 2018.10.19 | 16:00-18:30
325 | 检修三班 | 挤压三车间 | 16MN左 | 辅机 | 主牵引 | 不返回处理 | 主牵引不返回处理 | 故障处理 | 应急抢修 |  |  |  |  | 孙振 蒲川川 | 2018.10.19 | 18:30-20:30
326 | 检修三班 | 挤压三车间 | 25MN中 | 辅机 | 定尺 | 切不准处理 | 定尺切不准处理 | 维护保养 | 正常维修 |  |  |  |  | 孙振 蒲川川 | 2018.10.19 | 21:00-22:00
327 | 检修三班 | 挤压三车间 | 16MN左 | 辅机 | 主牵 | 钳口不夹料处理 | 主牵钳口不夹料处理 | 维护保养 | 正常维修 |  |  |  |  | 孙振 蒲川川 | 2018.10.19 | 22：00-23:00
328 | 检修三班 | 挤压三车间 | 36MN | 辅机 | 锯前辊道 | 漏气 | 锯前辊道漏气 | 维护保养 | 正常维修 |  |  |  |  | 孙振 蒲川川 | 2018.10.19 | 23:00-00:00
329 | 检修三班 | 挤压三车间 | 25MN中 | 辅机 | 牵引机 | 摄像头没画面 | 牵引机摄像头没画面 | 故障处理 | 应急抢修 |  |  |  |  | 孙振 蒲川川 | 2018.10.20 | 0:00-1:00
330 | 检修三班 | 挤压三车间 | 20MN左 | 模具加热炉 | 3#模具炉 | 打不开 | 3#模具炉打不开 | 故障处理 | 应急抢修 |  |  |  |  | 孙振 蒲川川 | 2018.10.20 | 1:00-2:00
331 | 检修三班 | 挤压三车间 | 25MN南 | 主机 | 主机 | 跳闸 | 主机跳闸 | 故障处理 | 应急抢修 |  |  |  |  | 孙振 蒲川川 | 2018.10.20 | 2:00-3:00
332 | 检修三班 | 挤压三车间 | 36MN北 | 感应炉 | 铸锭加热炉 | 温度不显示 | 铸锭加热炉温度不显示 | 故障处理 | 应急抢修 |  |  |  |  | 孙振 蒲川川 | 2018.10.20 | 3:00-4:00
333 | 检修三班 | 挤压三车间 | 25MN中 | 感应炉 | 上料台 | 不动作处理 | 上料台不动作处理 | 故障处理 | 应急抢修 |  |  |  |  | 孙振 蒲川川 | 2018.10.20 | 4:00-5:00
334 | 检修三班 | 挤压三车间 | 25MN南 | 主机 | 挤压筒 | 更换挤压筒加热电缆 | 更换挤压筒加热电缆 | 维护保养 | 正常维修 | 耐高温电缆米 | 380V 35MM2 | 米 | 10 | 徐庆宝 詹润法 孙晖 | 2018.10.20 | 8:30-11:30
335 | 检修三班 | 挤压三车间 | 36MN北 | 辅机 | 出料辊道 | 修复出料辊道7组 | 修复出料辊道7组 | 维护保养 | 正常维修 |  |  |  |  | 詹润法 李之庆 | 2018.10.20 | 14:30-16:30
336 | 检修三班 | 挤压三车间 | 36MN北 | 辅机 | 主牵 | 挡料板松动 | 主牵挡料板松动 | 维护保养 | 正常维修 |  |  |  |  | 李之庆 徐庆宝 | 2018.10.20 | 16:30-17:30
337 | 检修三班 | 挤压三车间 | 20MN左 | 主机 | 电源断路器 | 主机电源断路器拆除至25MN南 | 主机电源断路器拆除至25MN南 | 维护保养 | 正常维修 |  |  |  |  | 詹润法 李之庆 | 2018.10.20 | 9:30-11:30
338 | 检修三班 | 挤压三车间 | 25MN南 | 模具加热炉 | 模具炉 | 送电 | 模具炉送电 | 维护保养 | 正常维修 |  |  |  |  | 王亚鲁 张志刚 | 2018.10.20 | 16:00-17：00
339 | 检修三班 | 挤压三车间 | 25MN中 | 主机 | 挤压筒 | 掉温 | 挤压筒掉温 | 故障处理 | 应急抢修 |  |  |  |  | 王亚鲁 张志刚 | 2018.10.20 | 19:00-20:00
340 | 检修三班 | 挤压三车间 | 36MN北 | 感应炉 | 铸锭加热炉 | 不准 | 铸锭加热炉温度不准 | 维护保养 | 正常维修 |  |  |  |  | 王亚鲁 张志刚 | 2018.10.20 | 22:00-23:00
341 | 检修三班 | 挤压三车间 | 25MN中 | 主机 | 挤压筒 | 掉温 | 挤压筒掉温 | 维护保养 | 正常维修 |  |  |  |  | 王亚鲁 张志刚 | 2018.10.21 | 0:00-1:00
342 | 检修三班 | 挤压三车间 | 16MN右 | 主机 | 液压站 | 喷油 | 主机液压站喷油 | 维护保养 | 正常维修 |  |  |  |  | 王亚鲁 张志刚 | 2018.10.21 | 3:00-5:00
343 | 检修三班 | 挤压三车间 | 25MN | 主机 | 推锭缸 | 拆卸25MN推锭缸漏油 | 拆卸25MN推锭缸漏油 | 维护保养 | 正常维修 |  |  |  |  | 徐庆宝 孙广明 | 2018.10.21 | 8:00-10:00
344 | 检修三班 | 挤压三车间 | 25MN中 | 辅机 | 出口导正 | 拆装25MN中出口导正油缸漏油 | 拆装25MN中出口导正油缸漏油 | 维护保养 | 正常维修 |  |  |  |  | 詹润法 张虎 | 2018.10.21 | 8:00-10:00
345 | 检修三班 | 挤压三车间 | 25MN中 | 辅机 | 出口导正 | 修复25MN中出口导正升降托辊及连杆4处 | 修复25MN中出口导正升降托辊及连杆4处 | 维护保养 | 正常维修 |  |  |  |  | 徐庆宝 张虎 | 2018.10.21 | 10:00-12:00
346 | 检修三班 | 挤压三车间 | 16MN左 | 辅机 | 挑料传送辊 | 修复3处 | 冷挑料传送辊修复3处 | 维护保养 | 正常维修 |  |  |  |  | 徐庆宝 张虎 | 2018.10.21 | 13:30-14:30
347 | 检修三班 | 挤压三车间 | 16MN右 | 成品锯 | 成品锯 | 漏气 | 成品锯漏气 | 维护保养 | 正常维修 |  |  |  |  | 徐庆宝 张虎 | 2018.10.21 | 14:30-15:30
348 | 检修三班 | 挤压三车间 | 36MN北 | 辅机 | 主牵挡板 | 开焊脱落 | 主牵挡板开焊脱落 | 维护保养 | 正常维修 |  |  |  |  | 詹润法 徐庆宝 | 2018.10.21 | 15:30-16:30
349 | 检修三班 | 挤压三车间 | 36MN中 | 东天车 | 东天车 | 控制柜门脱落处理 | 东天车控制柜门脱落处理 | 维护保养 | 正常维修 |  |  |  |  | 詹润法 孙广明 | 2018.10.21 | 11:30-12:30
350 | 检修三班 | 挤压三车间 | 36MN中 | 西天车 | 西天车 | 不动作处理 | 西天车不动作处理 | 故障处理 | 应急抢修 |  |  |  |  | 詹润法 张虎 | 2018.10.21 | 16:30-17:30
351 | 检修三班 | 挤压三车间 | 20MN左 |  | 配电柜 | 安装两个断路器 | 配电柜安装两个断路器 | 维护保养 | 正常维修 |  |  |  |  | 詹润法 孙广明 | 2018.10.21 | 8:00-9:00
352 | 检修三班 | 挤压三车间 | 36MN北 | 感应炉 | 上料平台 | 托辊开焊 | 上料平台托辊开焊 | 维护保养 | 正常维修 |  |  |  |  | 詹润法 孙广明 | 2018.10.21 | 9:00-10:00
353 | 检修三班 | 挤压三车间 | 36MN北 |  | 压料器 | 不到位 | 压料器不到位 | 故障处理 | 应急抢修 |  |  |  |  | 郭旭 桑志民 | 2018.10.21 | 16:30-17:30
354 | 检修三班 | 挤压三车间 | 25MN南 | 主机 | 主机 | 送电 | 主机送电 | 维护保养 | 正常维修 |  |  |  |  | 郭旭 桑志民 | 2018.10.21 | 17:30-18:30
355 | 检修三班 | 挤压三车间 | 四车间 | 精切锯 | 新精切锯 | 不动作 | 新精切锯不动作 | 故障处理 | 应急抢修 |  |  |  |  | 郭旭 桑志民 | 2018.10.21 | 18:30-19:30
356 | 检修三班 | 挤压三车间 | 16MN左 | 主机 | 压膜缸 | 下降不到位 | 压膜缸下降不到位 | 故障处理 | 应急抢修 |  |  |  |  | 郭旭 桑志民 | 2018.10.21 | 19:30-20:30
357 | 检修三班 | 挤压三车间 | 16MN左 | 主机 | 主剪 | 调主剪间隙 | 调主剪间隙 | 维护保养 | 正常维修 |  |  |  |  | 郭旭 桑志民 | 2018.10.22 | 0:00-1:00
358 | 检修三班 | 挤压三车间 | 36MN北 | 主机 | 挤压筒 | 掉温 | 挤压筒掉温 | 维护保养 | 正常维修 |  |  |  |  | 郭旭 桑志民 | 2018.10.22 | 4:00-5:00
359 | 检修三班 | 挤压三车间 | 25MN南 | 主机 | 拉模缸 | 调拉模缸底座 | 调拉模缸底座 | 维护保养 | 正常维修 |  |  |  |  | 郭旭 桑志民 | 2018.10.22 | 5:00-6:00
360 | 检修三班 | 挤压三车间 | 四厂房 | 精切锯 | 精切锯 | 只后退不前进故障处理 | 精切锯只后退不前进故障处理 | 维护保养 | 正常维修 |  |  |  |  | 杨栋 孙广明 | 2018.10.22 | 8:00-10:00
361 | 检修三班 | 挤压三车间 | 25MN南 | 主机 | 挤压筒 | 拆卸加热棒22根 | 挤压筒拆卸加热棒22根 | 维护保养 | 正常维修 |  |  |  |  | 詹润法 孙广明 张虎 | 2018.10.22 | 9:00-11:00
362 | 检修三班 | 挤压三车间 | 25MN中 | 主机 | 拉模缸 | 漏油处理 | 拉模缸漏油处理 | 维护保养 | 正常维修 |  |  |  |  | 杨栋 詹润法 孙广明 张虎 | 2018.10.22 | 9:30-12:30
363 | 检修三班 | 挤压三车间 | 36MN北 | 辅机 | 矫直机 | 尾架行走变速箱齿轮焊接安装 | 矫直机尾架行走变速箱齿轮焊接安装 | 维护保养 | 正常维修 |  |  |  |  | 杨栋 孙广明 | 2018.10.22 | 13:30-14:30
364 | 检修三班 | 挤压三车间 | 36MN中 | 西天车 | 西天车 | 调抱闸 | 西天车调抱闸 | 维护保养 | 正常维修 |  |  |  |  | 杨栋 孙广明 | 2018.10.22 | 14:30-15:30
365 | 检修三班 | 挤压三车间 | 20MN | 东天车 | 东天车 | 不动作处理 | 天车不动作处理 | 故障处理 | 应急抢修 |  |  |  |  | 詹润法 孙广明 | 2018.10.22 | 16:00-17：00
366 | 检修三班 | 挤压三车间 | 16MN左 | 主机 | 主剪 | 调主剪间隙 | 调主剪间隙 | 维护保养 | 正常维修 |  |  |  |  | 詹润法 张虎 | 2018.10.22 | 14:00-15:00
367 | 检修三班 | 挤压三车间 | 25MN中 | 辅机 | 冷床 | 漏气处理 | 冷床漏气处理 | 维护保养 | 正常维修 |  |  |  |  | 詹润法 张虎 | 2018.10.22 | 15:00-16:00
368 | 检修三班 | 挤压三车间 | 16MN左 | 模具加热炉 | 模具加热炉 | 漏气炉门不关闭处理 | 模具加热炉漏气炉门不关闭处理 | 故障处理 | 应急抢修 |  |  |  |  | 张虎 杨栋 | 2018.10.22 | 10:00-11:00
369 | 检修三班 | 挤压三车间 | 36MN北 | 辅机 | 矫直机 | 尾架编码尺齿轮脱落 | 矫直机尾架编码尺齿轮脱落 | 维护保养 | 正常维修 |  |  |  |  | 张虎 杨栋 | 2018.10.22 | 11:00-12:00
370 | 检修三班 | 挤压三车间 | 36MN北 | 成品锯 | 成品锯 | 不自动锯切处理 | 成品锯不自动锯切处理 | 故障处理 | 应急抢修 |  |  |  |  | 孙振 蒲川川 | 2018.10.22 | 16:00-17:00
371 | 检修三班 | 挤压三车间 | 16MN右 | 主机 | 挤压垫 | 焊接加挤压垫 | 焊接加挤压垫 | 维护保养 | 正常维修 |  |  |  |  | 孙振 蒲川川 | 2018.10.22 | 17:00-18:00
372 | 检修三班 | 挤压三车间 | 16MN左 | 主机 | 主剪 | 拉伸绳编码器损坏，拆16MN右至16MN左 | 主剪拉伸绳编码器损坏，拆16MN右至16MN左 | 维护保养 | 正常维修 |  |  |  |  | 孙振 蒲川川 | 2018.10.22 | 18:00-21:00
373 | 检修三班 | 挤压三车间 | 16MN左 | 主机 | 主剪 | 调主剪间隙 | 调主剪间隙 | 维护保养 | 正常维修 |  |  |  |  | 孙振 蒲川川 | 2018.10.22 | 21:00-22:00
374 | 检修三班 | 挤压三车间 | 16MN右 | 主机 | 挤压筒 | 掉温处理 | 挤压筒掉温处理 | 故障处理 | 应急抢修 |  |  |  |  | 孙振 蒲川川 | 2018.10.23 | 0:00-1:00
375 | 检修三班 | 挤压三车间 | 16MN左 | 辅机 | 主牵 | 动作异常处理 | 主牵动作异常处理 | 故障处理 | 应急抢修 |  |  |  |  | 孙振 蒲川川 | 2018.10.23 | 2:00-3:00
376 | 检修三班 | 挤压三车间 | 36MN北 | 时效炉 | 时效炉 | 送不上电处理 | 时效炉送不上电处理 | 故障处理 | 应急抢修 |  |  |  |  | 孙振 蒲川川 | 2018.10.23 | 4:00-5:00
377 | 检修三班 | 挤压三车间 | 16MN左 | 主机 | 主剪 | 拉伸编码器脱落 | 主剪拉伸编码器脱落 | 维护保养 | 正常维修 |  |  |  |  | 杨栋 张虎 | 2018.10.23 | 8:00-9:00
378 | 检修三班 | 挤压三车间 | 25MN中 | 主机 | 挤压筒 | 更换挤压筒加热棒 | 更换挤压筒加热棒 | 维护保养 | 正常维修 | MARX KA13-01783/2 22 |  | 个 | 1 | 杨栋 孙广明 | 2018.10.23 | 9:00-13:00
379 | 检修三班 | 挤压三车间 | 36MN北 | 辅机 | 矫直机 | 尾架控制电源线接地 | 矫直机尾架控制电源线接地 | 维护保养 | 正常维修 |  |  |  |  | 王亚鲁 张志刚 | 2018.10.23 | 15:30-16:30
380 | 检修三班 | 挤压三车间 | 16MN左 | 主机 | 主剪 | 滑道挡板脱焊 | 主剪滑道挡板脱焊 | 维护保养 | 正常维修 |  |  |  |  | 王亚鲁 张志刚 | 2018.10.23 | 16:30-21:30
381 | 检修三班 | 挤压三车间 | 36MN中 | 精切锯 | 精切锯 | 不复位 | 精切锯不复位 | 维护保养 | 正常维修 |  |  |  |  | 王亚鲁 张志刚 | 2018.10.23 | 21:30-22:30
382 | 检修三班 | 挤压三车间 | 36MN北 |  | 压料器 | 不下降 | 压料器不下降 | 故障处理 | 应急抢修 |  |  |  |  | 王亚鲁 张志刚 | 2018.10.23 | 22:30-23:30
383 | 检修三班 | 挤压三车间 | 36MN北 | 时效炉 | 时效炉 | 掉电 | 时效炉掉电 | 维护保养 | 正常维修 |  |  |  |  | 王亚鲁 张志刚 | 2018.10.24 | 0:00-1:00
384 | 检修三班 | 挤压三车间 | 36MN北 | 成品锯 | 成品锯 | 更换锯片 | 成品锯更换锯片 | 维护保养 | 正常维修 |  |  |  |  | 王亚鲁 张志刚 | 2018.10.24 | 2:00-4:00
385 | 检修三班 | 挤压三车间 | 36MN中 |  | 西打包风机 | 线断 | 西打包风机线断 | 维护保养 | 正常维修 |  |  |  |  | 王亚鲁 张志刚 | 2018.10.24 | 5:00-6:00
386 | 检修三班 | 挤压三车间 | 16MN右 | 主机 | 挤压筒 | 拆卸16MN右挤压筒 | 拆卸16MN右挤压筒 | 维护保养 | 正常维修 |  |  |  |  | 徐庆宝 杨栋 | 2018.10.24 | 8:00-11:00
387 | 检修三班 | 挤压三车间 | 16MN挤压筒 | 主机 | 挤压筒 | 焊接16MN挤压筒前导环 | 焊接16MN挤压筒前导环 | 维护保养 | 正常维修 |  |  |  |  | 徐庆宝 杨栋 | 2018.10.24 | 11:00-12:00
388 | 检修三班 | 挤压三车间 | 16MN左 | 主机 | 主剪 | 更换主剪刀片 | 更换主剪刀片 | 维护保养 | 正常维修 |  |  |  |  | 徐庆宝 杨栋 | 2018.10.24 | 13:30-13:30
389 | 检修三班 | 挤压三车间 | 16MN左 | 主机 | 压膜缸 | 下限位恢复 | 压膜缸下限位恢复 | 维护保养 | 正常维修 |  |  |  |  | 徐庆宝 杨栋 | 2018.10.24 | 14:30-15:30
390 | 检修三班 | 挤压三车间 | 16MN右 | 主机 | 挤压筒 | 除锈并做绝缘处理 | 新挤压筒除锈并做绝缘处理 | 维护保养 | 正常维修 |  |  |  |  | 杨栋 孙广明 | 2018.10.24 | 15:30-17:30
391 | 检修三班 | 挤压三车间 | 36MN北 | 辅机 | 出料辊道 | 气管接头漏气处理 | 出料辊道气管接头漏气处理 | 维护保养 | 正常维修 |  |  |  |  | 杨栋 孙广明 | 2018.10.24 | 9:30-10:30
392 | 检修三班 | 挤压三车间 | 16MN左 | 主机 | 主剪 | 挡板切割重新调间隙 | 主剪挡板切割重新调间隙 | 维护保养 | 正常维修 |  |  |  |  | 徐庆宝 杨栋 | 2018.10.24 | 15:30-17:30
393 | 检修三班 | 挤压三车间 | 25MN中 | 主机 | 挤压筒 | 端盖恢复 | 挤压筒端盖恢复 | 维护保养 | 正常维修 |  |  |  |  | 孙广明 孙晖 | 2018.10.24 | 14:00-15:00
394 | 检修三班 | 挤压三车间 | 36MN中 | 精整机 | 精整机 | 皮带轮脱落 | 精整机皮带轮脱落 | 维护保养 | 正常维修 |  |  |  |  | 孙广明 孙晖 | 2018.10.24 | 15:00-16:00
395 | 检修三班 | 挤压三车间 | 36MN北 | 成品锯 | 成品锯 | 换锯片 | 成品锯换锯片 | 维护保养 | 正常维修 |  |  |  |  | 郭旭 桑志民 | 2018.10.24 | 15:30-17:30
396 | 检修三班 | 挤压三车间 | 16MN左 | 主机 | 挤压筒 | 掉温 | 挤压筒掉温 | 故障处理 | 应急抢修 |  |  |  |  | 郭旭 桑志民 | 2018.10.24 | 18:00-19:00
397 | 检修三班 | 挤压三车间 | 36MN中 | 感应炉 | 上料平台 | 没动作 | 上料平台没动作 | 故障处理 | 应急抢修 |  |  |  |  | 郭旭 桑志民 | 2018.10.24 | 20:00-21:00
398 | 检修三班 | 挤压三车间 | 36MN中 | 东天车 | 东天车 | 没动作 | 东天车没动作 | 故障处理 | 应急抢修 |  |  |  |  | 郭旭 桑志民 | 2018.10.25 | 0:00-1:00
399 | 检修三班 | 挤压三车间 | 36MN北 | 时效炉 | 时效炉 | 掉电 | 时效炉掉电 | 故障处理 | 应急抢修 |  |  |  |  | 郭旭 桑志民 | 2018.10.25 | 2:00-3:00
400 | 检修三班 | 挤压三车间 | 36MN中 | 主机 | 机械手 | 不闭合 | 机械手不闭合 | 故障处理 | 应急抢修 |  |  |  |  | 郭旭 桑志民 | 2018.10.25 | 3:00-5:00
401 | 检修三班 | 挤压三车间 | 16MN右 | 主机 | 挤压筒 | 安装修理挤压筒 | 安装修理挤压筒 | 维护保养 | 正常维修 |  |  |  |  | 杨栋 徐庆宝 孙广明 李之庆 | 2018.10.25 | 8:00-14:00
402 | 检修三班 | 挤压三车间 | 16MN右 | 主机 | 挤压杆 | 安装更换16MN右挤压杆 | 安装更换16MN右挤压杆 | 维护保养 | 正常维修 |  |  |  |  | 徐庆宝 孙广明 | 2018.10.25 | 14:00-15:00
403 | 检修三班 | 挤压三车间 | 36MN北 | 主机 | 机械手 | 滑靴开焊 | 机械手滑靴开焊 | 维护保养 | 正常维修 |  |  |  |  | 孙广明 詹润法 李之庆 | 2018.10.25 | 15:00-16:00
404 | 检修三班 | 挤压三车间 | 铸锭加热炉 | 感应炉 | 铸锭加热炉 | 焊接衬板 | 铸锭加热炉焊接衬板 | 维护保养 | 正常维修 |  |  |  |  | 詹润法 李之庆 | 2018.10.25 | 16:00-17:00
405 | 检修三班 | 挤压三车间 | 36MN北 | 主机 | 液压站 | 单向阀漏油 | 液压站单向阀漏油 | 维护保养 | 正常维修 |  |  |  |  | 詹润法 李之庆 | 2018.10.25 | 17:00-18:00
406 | 检修三班 | 挤压三车间 | 36MN北 | 辅机 | 矫直机 | 尾架故障处理 | 矫直机尾架故障处理 | 维护保养 | 正常维修 |  |  |  |  | 杨栋 孙广明 | 2018.10.25 | 15:00-16：00
407 | 检修三班 | 挤压三车间 | 16MN左 | 模具加热炉 | 模具加热炉 | 没有控制点 | 模具加热炉没有控制点 | 维护保养 | 正常维修 |  |  |  |  | 詹润法 杨栋 | 2018.10.25 | 16:00-17:00
408 | 检修三班 | 挤压三车间 | 25MN南 | 辅机 | 尾架风机 | 安装尾架风机 | 安装尾架风机 | 维护保养 | 正常维修 |  |  |  |  | 孙振 蒲川川 | 2018.10.25 | 16:00-19:00
409 | 检修三班 | 挤压三车间 | 36MN北 | 主机 | 挤压筒 | 掉温处理 | 挤压筒掉温处理 | 故障处理 | 应急抢修 |  |  |  |  | 孙振 蒲川川 | 2018.10.25 | 19:00-20:00
410 | 检修三班 | 挤压三车间 | 25MN南 | 辅机 | 冷床 | 漏气换气管1个 | 冷床漏气换气管1个 | 维护保养 | 正常维修 |  |  |  |  | 孙振 蒲川川 | 2018.10.25 | 20:00-21:00
411 | 检修三班 | 挤压三车间 | 36MN北 | 时效炉 | 时效炉 | 送电 | 时效炉送电 | 维护保养 | 正常维修 |  |  |  |  | 孙振 蒲川川 | 2018.10.25 | 21:00-22:00
412 | 检修三班 | 挤压三车间 | 36MN北 | 辅机 | 定尺挡板 | 不下降处理 | 定尺挡板不下降处理 | 故障处理 | 应急抢修 |  |  |  |  | 孙振 蒲川川 | 2018.10.26 | 0:00-1:00
413 | 检修三班 | 挤压三车间 | 36MN中 | 东天车 | 东天车 | 不动作处理 | 东天车不动作处理 | 故障处理 | 应急抢修 |  |  |  |  | 孙振 蒲川川 | 2018.10.26 | 1:00-2:30
414 | 检修三班 | 挤压三车间 | 36MN北 | 主机 | 摄像头 | 改画面处理 | 摄像头改画面处理 | 维护保养 | 正常维修 |  |  |  |  | 孙振 蒲川川 | 2018.10.26 | 3:00-4:30
415 | 检修三班 | 挤压三车间 | 主机操作台 | 主机 | 主机操作台 | 更换散热风扇6个 | 更换三车间主机操作台散热风扇6个 | 维护保养 | 正常维修 | 冷却风扇 | SUNONDP200A P/N 2123×SL 220-240V | 个 | 1 | 詹润法 张虎 | 2018.10.26 | 8:00-11:00
416 | 检修三班 | 挤压三车间 | 16MN左 | 感应炉 | 感应炉 | 回顶缸不动作 | 感应炉回顶缸不动作 | 故障处理 | 应急抢修 |  |  |  |  | 徐庆宝 张虎 | 2018.10.26 | 11:00-13:00
417 | 检修三班 | 挤压三车间 | 16MN右 | 模具加热炉 | 模具炉 | 打不开 | 模具炉炉门打不开 | 故障处理 | 应急抢修 |  |  |  |  | 徐庆宝 张虎 | 2018.10.26 | 13:30-16:30
418 | 检修三班 | 挤压三车间 | 36MN中 | 主机 | 液压站 | 处理漏油2处 | 处理36MN中液压站漏油2处 | 维护保养 | 正常维修 |  |  |  |  | 詹润法 杨栋 | 2018.10.26 | 14:30-15:30
419 | 检修三班 | 挤压三车间 | 36MN中 |  | 调整润滑 | 调整36MN中润滑 | 调整36MN中润滑 | 维护保养 | 正常维修 |  |  |  |  | 詹润法 杨栋 | 2018.10.26 | 15:30-17:30
420 | 检修三班 | 挤压三车间 | 16MN左 | 主机 | 主剪 | 损坏焊接修复 | 主剪损坏焊接修复 | 维护保养 | 正常维修 |  |  |  |  | 杨栋 徐庆宝 | 2018.10.26 | 8:30-11:30
421 | 检修三班 | 挤压三车间 | 36MN中 | 时效炉 | 时效炉 | 阀门漏气处理 | 时效炉阀门漏气处理 | 维护保养 | 正常维修 |  |  |  |  | 詹润法 徐庆宝 | 2018.10.26 | 15:30-16:30
422 | 检修三班 | 挤压三车间 | 25MN南 | 成品锯 | 成品锯 | 拆除25MN南成品锯配电柜 | 拆除25MN南成品锯配电柜 | 维护保养 | 正常维修 |  |  |  |  | 詹润法 徐庆宝 | 2018.10.26 | 16:30-17:30
423 | 检修三班 | 挤压三车间 | 16MN左 | 主机 | 主剪 | 安装调试 | 主剪安装调试 | 维护保养 | 正常维修 |  |  |  |  | 王亚鲁 张志刚 | 2018.10.26 | 15:30-18:30
424 | 检修三班 | 挤压三车间 | 25MN中 |  | 主配 | 送电 | 主配送电 | 维护保养 | 正常维修 |  |  |  |  | 王亚鲁 张志刚 | 2018.10.26 | 18:30-19:30
425 | 检修三班 | 挤压三车间 | 36MN北 | 主机 | 2区 | 掉温 | 2区掉温 | 故障处理 | 应急抢修 |  |  |  |  | 王亚鲁 张志刚 | 2018.10.26 | 19:30-20:30
426 | 检修三班 | 挤压三车间 | 25MN南 | 感应炉 | 三相加热 | 掉电 | 三相加热掉电 | 故障处理 | 应急抢修 |  |  |  |  | 王亚鲁 张志刚 | 2018.10.26 | 20:30-21:30
427 | 检修三班 | 挤压三车间 | 25MN南 | 辅机 | 中断锯 | 不动作 | 中断锯不动作 | 故障处理 | 应急抢修 |  |  |  |  | 王亚鲁 张志刚 | 2018.10.27 | 0:00-1:00
428 | 检修三班 | 挤压三车间 | 36MN北 | 主机 | 压槽缸 | 压槽缸限位坏 | 压槽缸限位坏 | 维护保养 | 正常维修 |  |  |  |  | 王亚鲁 张志刚 | 2018.10.27 | 2:00-3:00
429 | 检修三班 | 挤压三车间 | 36MN北 | 主机 | 3区 | 掉温 | 3区掉温 | 故障处理 | 应急抢修 |  |  |  |  | 王亚鲁 张志刚 | 2018.10.27 | 3:00-4:00
430 | 检修三班 | 挤压三车间 | 16MN左 | 主机 | 主剪 | 刀片间隙过大调整 | 主剪刀片间隙过大调整 | 维护保养 | 正常维修 |  |  |  |  | 徐庆宝 孙晖 张虎 | 2018.10.27 | 8:00-9:00
431 | 检修三班 | 挤压三车间 | 25MN南 | 辅机 | 主牵挡板 | 开焊焊接 | 主牵挡板开焊焊接 | 维护保养 | 正常维修 |  |  |  |  | 徐庆宝 孙晖 张虎 | 2018.10.27 | 9:00-11:00
432 | 检修三班 | 挤压三车间 | 25MN南 | 辅机 | 中断锯 | 护板变形 | 中断锯护板变形 | 维护保养 | 正常维修 |  |  |  |  | 徐庆宝 孙晖 张虎 | 2018.10.27 | 11:00-12:00
433 | 检修三班 | 挤压三车间 | 25MN南 | 模具加热炉 | 模具炉 | 2#气缸快接损坏更换 | 模具炉2#气缸快接损坏更换 | 维护保养 | 正常维修 |  |  |  |  | 徐庆宝 孙晖 张虎 | 2018.10.27 | 13:30-14:30
434 | 检修三班 | 挤压三车间 | 16MN右 | 主机 | 挤压筒 | 电缆包扎处理 | 挤压筒电缆包扎处理 | 维护保养 | 正常维修 |  |  |  |  | 徐庆宝 孙晖 张虎 | 2018.10.27 | 14:30-16:00
435 | 检修三班 | 挤压三车间 | 25MN南 | 天车 | 天车 | 故障处理 | 天车故障处理 | 故障处理 | 应急抢修 |  |  |  |  | 徐庆宝 孙晖 张虎 | 2018.10.27 | 16:30-17:00
436 | 检修三班 | 挤压三车间 | 16MN右 | 主机 | 压膜缸 | 限位损坏更换 | 压膜缸限位损坏更换 | 维护保养 | 正常维修 | 接近开关 | BES M18MG-USC70B-BV03 | 个 | 1 | 徐庆宝 孙晖 张虎 | 2018.10.27 | 17:00-17:30
437 | 检修三班 | 挤压三车间 | 36MN北 | 主机 | 机械手 | 更换滑靴 | 机械手更换滑靴 | 维护保养 | 正常维修 |  |  |  |  | 杨栋 孙广明 詹润法 李之庆 | 2018.10.27 | 8:00-10:00
438 | 检修三班 | 挤压三车间 | 三、四厂房 | 模具加热炉 | 模具板 | 焊接吊环支架12个 | 模具板焊接吊环支架12个 | 维护保养 | 正常维修 |  |  |  |  | 孙广明 李之庆 | 2018.10.27 | 10:00-12:00
439 | 检修三班 | 挤压三车间 | 36MN北 | 成品锯 | 成品锯 | 锯切液箱子损坏修复 | 成品锯锯切液箱子损坏修复 | 维护保养 | 正常维修 |  |  |  |  | 孙广明 李之庆 | 2018.10.27 | 13:30-14:30
440 | 检修三班 | 挤压三车间 | 36MN北 | 主机 | 机械手 | 碰撞切割手指处理 | 机械手指碰撞切割手指处理 | 维护保养 | 正常维修 |  |  |  |  | 孙广明 李之庆 | 2018.10.27 | 14:30-15:30
441 | 检修三班 | 挤压三车间 | 36MN中 | 辅机 | 矫直机 | 掉电更换模块 | 矫直机掉电更换模块 | 维护保养 | 正常维修 |  |  |  |  | 郭旭 桑志民 | 2018.10.27 | 15:30-16：30
442 | 检修三班 | 挤压三车间 | 25MN南 | 主机 | 主剪 | 更换主剪 | 更换主剪 | 维护保养 | 正常维修 |  |  |  |  | 郭旭 桑志民 | 2018.10.27 | 16:30-18：30
443 | 检修三班 | 挤压三车间 | 36MN北 | 辅机 | 矫直机 | 拖链损坏修复 | 矫直机拖链损坏修复 | 维护保养 | 正常维修 |  |  |  |  | 郭旭 桑志民 | 2018.10.27 | 18:30-22：30
444 | 检修三班 | 挤压三车间 | 25MN | 东天车 | 东天车 | 故障排查 | 东天车故障排查 | 维护保养 | 正常维修 |  |  |  |  | 郭旭 桑志民 | 2018.10.27 | 22:30-23：00
445 | 检修三班 | 挤压三车间 | 16MN | 感应炉 | 铸锭加热炉 | 故障 | 铸锭加热炉故障 | 维护保养 | 正常维修 |  |  |  |  | 郭旭 桑志民 | 2018.10.27 | 23:00-23：30
446 | 检修三班 | 挤压三车间 | 36MN中 | 辅机 | 淬火水泵 | 故障排查 | 淬火水泵故障排查 | 维护保养 | 正常维修 |  |  |  |  | 郭旭 桑志民 | 2018.10.27 | 23:30-00：00
447 | 检修三班 | 挤压三车间 | 25MN南 | 辅机 | 矫直机 | 固定焊版开焊 | 矫直机头固定焊版开焊 | 维护保养 | 正常维修 |  |  |  |  | 郭旭 桑志民 | 2018.10.28 | 0:00-1:00
448 | 检修三班 | 挤压三车间 | 36MN中 | 主机 | 挤压筒 | 掉温 | 挤压筒掉温 | 故障处理 | 应急抢修 |  |  |  |  | 郭旭 桑志民 | 2018.10.28 | 1:00-2:00
449 | 检修三班 | 挤压三车间 | 36MN中 | 感应炉 | 三相调压器 | 送电 | 三相调压器送电 | 维护保养 | 正常维修 |  |  |  |  | 郭旭 桑志民 | 2018.10.28 | 2:00-3:00
450 | 检修三班 | 挤压三车间 | 20MN |  | 滤油器 | 修复滤油器 | 修复滤油器 | 维护保养 | 正常维修 |  |  |  |  | 郭旭 桑志民 | 2018.10.28 | 3:00-4:00
451 | 检修三班 | 挤压三车间 | 36MN中 | 成品锯 | 成品锯 | 停电 | 成品锯停电 | 维护保养 | 正常维修 |  |  |  |  | 郭旭 桑志民 | 2018.10.28 | 4:00-5:00
452 | 检修三班 | 挤压三车间 | 25MN中 |  | 焊接模具吊环 | 焊接模具吊环 | 焊接模具吊环 | 维护保养 | 正常维修 |  |  |  |  | 孙广明 张虎 | 2018.10.28 | 8:30-9:30
453 | 检修三班 | 挤压三车间 | 16MN右 | 主机 | 挤压筒 | 1区2区加热棒绝缘不好 | 挤压筒1区2区加热棒绝缘不好 | 维护保养 | 正常维修 |  |  |  |  | 孙广明 张虎 | 2018.10.28 | 9:30-11:30
454 | 检修三班 | 挤压三车间 | 16MN右 | 主机 | 挤压筒 | 端盖整形打磨 | 挤压筒端盖整形打磨 | 维护保养 | 正常维修 |  |  |  |  | 孙广明 张虎 | 2018.10.28 | 11:30-13:30
455 | 检修三班 | 挤压三车间 | 16MN左 | 感应炉 | 感应炉 | 铸棒过烧，无法导出 | 感应炉铸棒过烧，无法导出 | 维护保养 | 正常维修 |  |  |  |  | 孙广明 张虎 | 2018.10.28 | 13:30-16:30
456 | 检修三班 | 挤压三车间 | 20MN左 | 辅机 | 出料辊道 | 漏气 | 出料辊道漏气 | 维护保养 | 正常维修 |  |  |  |  | 詹润法 李之庆 | 2018.10.28 | 8:30-9:30
457 | 检修三班 | 挤压三车间 | 20MN左 | 成品锯 | 成品锯 | 压料气不下降 | 20MN左成品锯压料气不下降 | 故障处理 | 应急抢修 |  |  |  |  | 詹润法 李之庆 | 2018.10.28 | 10:00-11:00
458 | 检修三班 | 挤压三车间 | 16MN右 | 主机 | 机械手 | 调整机械手 | 调整16MN右机械手 | 维护保养 | 正常维修 |  |  |  |  | 詹润法 李之庆 | 2018.10.28 | 11:00-12:30
459 | 检修三班 | 挤压三车间 | 36MN北 | 成品锯 | 成品锯 | 润滑不喷 | 成品锯润滑不喷 | 维护保养 | 正常维修 |  |  |  |  | 詹润法 李之庆 | 2018.10.28 | 14:00-15:00
460 | 检修三班 | 挤压三车间 | 20MN左 |  | 处理漏气一处 | 处理漏气一处 | 处理漏气一处 | 维护保养 | 正常维修 |  |  |  |  | 孙振 蒲川川 | 2018.10.28 | 16:00-17:00
461 | 检修三班 | 挤压三车间 | 20MN左 | 成品锯 | 成品锯 | 无气压清三通 | 成品锯无气压清三通 | 维护保养 | 正常维修 |  |  |  |  | 孙振 蒲川川 | 2018.10.28 | 17:00-18:00
462 | 检修三班 | 挤压三车间 | 16MN左 | 感应炉 | 感应炉 | 更换感应炉回顶缸后限位 | 更换感应炉回顶缸后限位 | 维护保养 | 正常维修 |  |  |  |  | 孙振 蒲川川 | 2018.10.28 | 18:00-20:00
463 | 检修三班 | 挤压三车间 | 36MN北 | 辅机 | 定尺挡板 | 定尺挡板与锯后辊道卡 | 定尺挡板与锯后辊道卡 | 维护保养 | 正常维修 |  |  |  |  | 孙振 蒲川川 | 2018.10.28 | 20:00-22:00
464 | 检修三班 | 挤压三车间 | 36MN北 | 西天车 | 西天车 | 不动作处理 | 西天车不动作处理 | 维护保养 | 正常维修 |  |  |  |  | 孙振 蒲川川 | 2018.10.29 | 0:00-1:00
465 | 检修三班 | 挤压三车间 | 16MN左 | 感应炉 | 铸锭加热炉 | 铸锭轨道调整 | 铸锭加热炉铸锭轨道调整 | 维护保养 | 正常维修 |  |  |  |  | 孙振 蒲川川 | 2018.10.29 | 1:00-2:00
466 | 检修三班 | 挤压三车间 | 25MN南 | 辅机 | 定尺锯 | 压料器不上升处理 | 定尺锯压料器不上升处理 | 故障处理 | 应急抢修 |  |  |  |  | 孙振 蒲川川 | 2018.10.29 | 2:00-3:00
467 | 检修三班 | 挤压三车间 | 16MN左 | 主机 | 摄像头 | 不显示处理 | 摄像头不显示处理 | 维护保养 | 正常维修 |  |  |  |  | 孙振 蒲川川 | 2018.10.29 | 3:00-4:00
468 | 检修三班 | 挤压三车间 | 25MN中 | 主机 | 机械手 | 前进油缸螺栓松动紧固 | 机械手前进油缸螺栓松动紧固 | 维护保养 | 正常维修 |  |  |  |  | 张虎 杨栋 | 2018.10.29 | 8:00-9:00
469 | 检修三班 | 挤压三车间 | 25MN中 | 主机 | 挤压筒 | 侧导板松动紧固 | 挤压筒侧导板松动紧固 | 维护保养 | 正常维修 |  |  |  |  | 张虎 杨栋 | 2018.10.29 | 9:00-10:00
470 | 检修三班 | 挤压三车间 | 36MN中 | 辅机 | 过渡辊道 | 修复整形焊接 | 过渡辊道修复整形焊接 | 维护保养 | 正常维修 |  |  |  |  | 孙广明 张虎 詹润法 杨栋 | 2018.10.29 | 10:00-14:00
471 | 检修三班 | 挤压三车间 | 36MN北 | 成品锯 | 成品锯 | 润滑不喷 | 成品锯润滑不喷 | 维护保养 | 正常维修 |  |  |  |  | 孙广明 张虎 詹润法 杨栋 | 2018.10.29 | 15:30-17:30
472 | 检修三班 | 挤压三车间 | 16MN右 | 主机 | 挤压筒 | 加热断路器调闸 | 挤压筒加热断路器调闸 | 维护保养 | 正常维修 |  |  |  |  | 王亚鲁 张志刚 | 2018.10.29 | 15:30-17:00
473 | 检修三班 | 挤压三车间 | 36MN北 | 辅机 | 矫直机 | 尾架后移 | 矫直机尾架后移 | 维护保养 | 正常维修 |  |  |  |  | 王亚鲁 张志刚 | 2018.10.29 | 17:00-18:00
474 | 检修三班 | 挤压三车间 | 36MN北 | 辅机 | 主牵引机 | 不动作 | 主牵引机不动作 | 故障处理 | 应急抢修 |  |  |  |  | 王亚鲁 张志刚 | 2018.10.29 | 18:00-19:00
475 | 检修三班 | 挤压三车间 | 16MN右 | 主机 | 挤压筒 | 摄像头不显示 | 挤压筒摄像头不显示 | 故障处理 | 应急抢修 |  |  |  |  | 王亚鲁 张志刚 | 2018.10.30 | 0:00-1:00
476 | 检修三班 | 挤压三车间 | 16MN右 | 主机 | 挤压筒 | 掉温 | 挤压筒掉温 | 维护保养 | 正常维修 |  |  |  |  | 王亚鲁 张志刚 | 2018.10.30 | 1:00-2:00
477 | 检修三班 | 挤压三车间 | 25MN右 | 成品锯 | 成品锯 | 毛刺 | 成品锯毛刺 | 维护保养 | 正常维修 |  |  |  |  | 王亚鲁 张志刚 | 2018.10.30 | 2:00-3:00
478 | 检修三班 | 挤压三车间 | 25MN中 | 主机 | 主机、辅机 | 清理积油 | 主机、辅机清理积油 | 维护保养 | 正常维修 |  |  |  |  | 徐庆宝 孙广明 | 2018.10.30 | 9:00-11:00
479 | 检修三班 | 挤压三车间 | 25MN南 | 主机 | 主机、辅机 | 清理积油 | 主机、辅机清理积油 | 维护保养 | 正常维修 |  |  |  |  | 张虎 孙晖 | 2018.10.30 | 9:00-11:00
480 | 检修三班 | 挤压三车间 | 三厂房 |  | 调压器 | 卫生清理 | 调压器卫生清理 | 维护保养 | 正常维修 |  |  |  |  | 徐庆宝 孙晖 | 2018.10.30 | 13:30-14:00
481 | 检修三班 | 挤压三车间 | 四厂房 |  | 调压器 | 卫生清理 | 调压器卫生清理 | 维护保养 | 正常维修 |  |  |  |  | 张虎 孙广明 | 2018.10.30 | 14:30-16:00
482 | 检修三班 | 挤压三车间 | 20MN左、右 | 主机 | 液压站 | 清理积油 | 主机液压站清理积油 | 维护保养 | 正常维修 |  |  |  |  | 杨栋 孙广明 | 2018.10.30 | 9:00-11:30
483 | 检修三班 | 挤压三车间 | 三、四厂房 |  |  | 三四厂房巡点检 | 三四厂房巡点检 | 维护保养 | 正常维修 |  |  |  |  | 孙广明 孙晖 徐庆宝 张虎 | 2018.10.30 | 8:00-9:00
484 | 检修三班 | 挤压三车间 | 16MN右 | 辅机 | 矫直机尾架 | 处废旧设备 | 矫直机尾架处废旧设备 | 维护保养 | 正常维修 |  |  |  |  | 杨栋 郭旭 | 2018.10.30 | 16:30-17:00
485 | 检修三班 | 挤压三车间 | 36MN北 | 矫直机 | 液压站 | 清理积油 | 矫直机液压站清理积油 | 维护保养 | 正常维修 |  |  |  |  | 杨栋 张虎 | 2018.10.30 | 16:00-16:30
486 | 检修三班 | 挤压三车间 | 25MN南 |  | 厂房顶灯 | 损坏 | 厂房顶灯损坏 | 维护保养 | 正常维修 |  |  |  |  | 徐庆宝 孙广明 孙晖 | 2018.10.30 | 14:00-16:30
487 | 检修三班 | 挤压三车间 | 36MN北 | 辅机 | 过桥 | 脱落 | 过桥脱落 | 维护保养 | 正常维修 |  |  |  |  | 郭旭 桑志民 | 2018.10.30 | 15:30-17:00
488 | 检修三班 | 挤压三车间 | 36MN北 | 成品锯 | 成品锯 | 压料器下降不到位 | 成品锯压料器下降不到位 | 故障处理 | 应急抢修 |  |  |  |  | 郭旭 桑志民 | 2018.10.30 | 17:00-18:00
489 | 检修三班 | 挤压三车间 | 36MN北 | 东天车 | 东天车 | 不动作 | 东天车不动作 | 故障处理 | 应急抢修 |  |  |  |  | 郭旭 桑志民 | 2018.10.30 | 18:00-19:00
490 | 检修三班 | 挤压三车间 | 25MN南 | 辅机 | 淬火罩 | 下降不到位 | 淬火罩下降不到位 | 故障处理 | 应急抢修 |  |  |  |  | 郭旭 桑志民 | 2018.10.31 | 1:00-2:00
491 | 检修三班 | 挤压三车间 | 36MN北 | 辅机 | 主牵引机 | 不动 | 主牵引机不动 | 维护保养 | 正常维修 |  |  |  |  | 郭旭 桑志民 | 2018.10.31 | 2:00-3:00
492 | 检修三班 | 挤压三车间 | 三、四厂房 |  |  |  | 三四厂房巡点检 | 维护保养 | 正常维修 |  |  |  |  | 杨栋 徐庆宝 詹润法 李之庆 | 2018.10.31 | 8:00-9:00
493 | 检修三班 | 挤压三车间 | 四厂房 |  | 低配室 | 清理四车间低配室卫生 | 清理四车间低配室卫生 | 维护保养 | 正常维修 |  |  |  |  | 詹润法 李之庆 | 2018.10.31 | 11:00-12:00
494 | 检修三班 | 挤压三车间 | 16MN左 | 主机 | 液压站 | 清理积油 | 清理液压站平台积油 | 维护保养 | 正常维修 |  |  |  |  | 徐庆宝 蒲川川 | 2018.10.31 | 14:00-16:00
495 | 检修三班 | 挤压三车间 | 36MN中 | 辅机 | 液压站 | 清理积油 | 清理液压站平台积油 | 维护保养 | 正常维修 |  |  |  |  | 詹润法 李之庆 | 2018.10.31 | 14:00-16:00
496 | 检修三班 | 挤压三车间 | 16MN右 | 主机 | 液压站 | 泵头阀块油管开焊 | 液压站泵头阀块油管开焊 | 维护保养 | 正常维修 | 电焊条 | J422￠3.2 | 根 | 15 | 徐庆宝 蒲川川 | 2018.10.31 | 8:00-11:00
497 | 检修三班 | 挤压三车间 | 16MN左 | 主机 | 液压站 | 侧部油管漏油更换密封 | 液压站侧部油管漏油更换密封 | 维护保养 | 正常维修 | 硅胶密封垫 | DN100 | 个 | 1 | 徐庆宝 蒲川川 | 2018.10.31 | 11:00-13:00
498 | 检修三班 | 挤压三车间 | 16MN左 | 主机 | 液压站 | 侧部刚阀块插件密封损坏更换密封 | 液压站侧部刚阀块插件密封损坏更换密封 | 维护保养 | 正常维修 | 密封圈 | O型 | 个 | 2 | 徐庆宝 蒲川川 | 2018.10.31 | 13:00-15:00
499 | 检修三班 | 挤压三车间 | 16MN左 | 模具加热炉 | 模具加热炉 | 气缸快速接头损坏更换快速接头 | 模具加热炉气缸快速接头损坏更换快速接头 | 维护保养 | 正常维修 | 快速接头 | 12MM | 个 | 1 | 徐庆宝 蒲川川 | 2018.10.31 | 15:00-16:00
500 | 检修三班 | 挤压三车间 | 36MN北 | 成品锯 | 成品锯 | 不动作 | 成品锯压料器不动作 | 故障处理 | 应急抢修 |  |  |  |  | 詹润法 李之庆 | 2018.10.31 | 8:00-9:30
501 | 检修三班 | 挤压三车间 | 36MN北 | 辅机 | 矫直机 | 不前进后退 | 矫直机尾架不前进后退 | 故障处理 | 应急抢修 |  |  |  |  | 詹润法 李之庆 蒲川川 | 2018.10.31 | 9:30-11:30
502 | 检修三班 | 挤压三车间 | 25MN南 | 主机 | 拉模缸 | 不动作 | 拉模缸不动作 | 故障处理 | 应急抢修 |  |  |  |  | 詹润法 李之庆 | 2018.10.31 | 14:00-15:00
503 | 检修三班 | 挤压三车间 | 25MN南 | 辅机 | 出料轨道 | 不下降 | 出料轨道不下降 | 故障处理 | 应急抢修 |  |  |  |  | 詹润法 李之庆 | 2018.10.31 | 15:00-16:30
504 | 检修三班 | 挤压三车间 | 25MN南 | 辅机 | 淬火罩 | 下降不到位 | 淬火罩下降不到位 | 故障处理 | 应急抢修 |  |  |  |  | 郭旭 桑志民 | 2018.10.31 | 1:00-2:30
505 | 检修三班 | 挤压三车间 | 36MN北 | 辅机 | 主牵引机 | 不动 | 主牵引机不动 | 故障处理 | 应急抢修 |  |  |  |  | 郭旭 桑志民 | 2018.10.31 | 3:00-4:30
506 | 检修三班 | 挤压三车间 | 16MN左 | 主机 | 挤压杆 | 不动作 | 挤压杆不动作 | 故障处理 | 应急抢修 |  |  |  |  | 孙振 孙晖 | 2018.10.31 | 16:00-18:00
507 | 检修三班 | 挤压三车间 | 36MN北 | 辅机 | 锯前辊道 | 不动作 | 锯前辊道不动作 | 故障处理 | 应急抢修 |  |  |  |  | 孙振 孙晖 | 2018.10.31 | 19:00-20:00
508 | 检修三班 | 挤压三车间 | 36MN北 | 辅机 | 牵引机 | 摄像头无画面 | 牵引机摄像头无画面 | 故障处理 | 应急抢修 |  |  |  |  | 孙振 孙晖 | 2018.10.31 | 20:00-21:00
509 | 检修三班 | 挤压三车间 | 36MN北 | 辅机 | 牵引机 | 摄像头支架被撞倒 | 牵引机摄像头支架被撞倒 | 故障处理 | 应急抢修 | 电焊条 | J422￠3.2 | 根 | 15 | 孙振 孙晖 | 2018.10.31 | 21:00-22:30
510
511
512
513
514
515
516
517
518
519
520
521
522
523
524
525
526
527
528
529
530
531
532
533
534
535
536
537
538
539
540
541
542
543
544
545
546
547
548
549
550
551
552
553
554
555
556
557
558
559
560
561
562
563
564
565
566
567
568
569
570
571
572
573
574
575
576
577
578
579
580
581
582
583
584
585
586
587
588
589
590
591
592
593
594
595
596
597
598
599
600
601
602
603
604
605
606
607
608
609
610
611
612
613
614
615
616
617
618
619
620
621
622
623
624
625
626
627
628
629
630
631
632
633
634
635
636
637
638
639
640
641
642
643
644
645
646
647
648
649
650
651
652
653
654
655
656
657
658
659
660
661
662
663
664
665
666
667
668
669
670
671
672
673
674
675
676
677
678
679
680
681
682
683
684
685
686
687
688
689
690
691
692
693
694
695
696
697
698
699
700
701
702
703
704
705
706
707
708
709
710
711
712
713
714
715
716
717
718
719
720
721
722
723
724
725
726
727
728
729
730
731
732
733
734
735
736
737
738
739
740
741
742
743
744
745
746
747
748
749
750
751
752
753
754
755
756
757
758
759
760
761
762
763
764
765
766
767
768
769
770
771
772
773
774
775
776
777
778
779
780
781
782
783
784
785
786
787
788
789
790
791
792
793
794
795
796
797
798
799
800
801
802
803
804
805
806
807
808
809
810
811
812
813
814
815
816
817
818
819
820
821
822
823
824
825
826
827
828
829
830
831
832
833
834
835
836
837
838
839
840
841
842
843
844
845
846
847
848
849
850
851
852
853
854
855
856
857
858
859
860
861
862
863
864
865
866
867
868
869
870
871
872
873
874
875
876
877
878
879
880
881
882
883
884
885
886
887
888
889
890
891
892
893
894
895
896
897
898
899
900
901
902
903
904
905
906
907
908
909
910
911
912
913
914
915
916
917
918
919
920
921
922
923
924
925
926
927
928
929
930
931
932
933
934
935
936
937
938
939
940
941
942
943
944
945
946
947
948
949
950
951
952
953
954
955
956
957
958
959
960
961
962
963
964
965
966
967
968
969
970
971
972
973
974
975
976
977
978
979
980
981
982
983
984
985
986
987
988
989
990
991
992
993
994
995
996
997
998
999
1000
1001
1002
1003
1004
1005
1006
1007
1008
1009
1010
1011
1012
1013
1014
1015
1016
1017
1018
1019
1020
1021
1022
1023
1024
1025
1026
1027
1028
1029
1030
1031
1032
1033
1034
1035
1036
1037
1038
1039
1040
1041
1042
1043
1044
1045
1046
1047
1048
1049
1050
1051
1052
1053
1054
1055
1056
1057
1058
1059
1060
1061
1062
1063
1064
1065
1066
1067
1068
1069
1070
1071
1072
1073
1074
1075
1076
1077
1078
1079
1080
1081
1082
1083
1084
1085
1086
1087
1088
1089
1090
1091
1092
1093
1094
1095
1096
1097
1098
1099
1100
1101
1102
1103
1104
1105
1106
1107
1108
1109
1110
1111
1112
1113
1114
1115
1116
1117
1118
1119
1120
1121
1122
1123
1124
1125
1126
1127
1128
1129
1130
1131
1132
1133
1134
1135
1136
1137
1138
1139
1140
1141
1142
1143
1144
1145
1146
1147
1148
1149
1150
1151
1152
1153
1154
1155
1156
1157
1158
1159
1160
1161
1162
1163
1164
1165
1166
1167
1168
1169
1170
1171
1172
1173
1174
1175
1176
1177
1178
1179
1180
1181
1182
1183
1184
1185
1186
1187
1188
1189
1190
1191
1192
1193
1194
1195
1196
1197
1198
1199
1200
1201
1202
1203
1204
1205
1206
1207
1208
1209
1210
1211
1212
1213
1214
1215
1216
1217
1218
1219
1220
1221
1222
1223
1224
1225
1226
1227
1228
1229
1230
1231
1232
1233
1234
1235
1236
1237
1238
1239
1240
1241
1242
1243
1244
1245
1246
1247
1248
1249
1250
1251
1252
1253
1254
1255
1256
1257
1258
1259
1260
1261
1262
1263
1264
1265
1266
1267
1268
1269
1270
1271
1272
1273
1274
1275
1276
1277
1278
1279
1280
1281
1282
1283
1284
1285
1286
1287
1288
1289
1290
1291
1292
1293
1294
1295
1296
1297
1298
1299
1300
1301
1302
1303
1304
1305
1306
1307
1308
1309
1310
1311
1312
1313
1314
1315
1316
1317
1318
1319
1320
1321
1322
1323
1324
1325
1326
1327
1328
1329
1330
1331
1332
1333
1334
1335
1336
1337
1338
1339
1340
1341
1342
1343
1344
1345
1346
1347
1348
1349
1350
1351
1352
1353
1354
1355
1356
1357
1358
1359
1360
1361
1362
1363
1364
1365
1366
1367
1368
1369
1370
1371
1372
1373
1374
1375
1376
1377
1378
1379
1380
1381
1382
1383
1384
1385
1386
1387
1388
1389
1390
1391
1392
1393
1394
1395
1396
1397
1398
1399
1400
1401
1402
1403
1404
1405
1406
1407
1408
1409
1410
1411
1412
1413
1414
1415
1416
1417
1418
1419
1420
1421
1422
1423
1424
1425
1426
1427
1428
1429
1430
1431
1432
1433
1434
1435
1436
1437
1438
1439
1440
1441
1442
1443
1444
1445
1446
1447
1448
1449
1450
1451
1452
1453
1454
1455
1456
1457
1458
1459
1460
1461
1462
1463
1464
1465
1466
1467
1468
1469
1470
1471
1472
1473
1474
1475
1476
1477
1478
1479
1480
1481
1482
1483
1484
1485
1486
1487
1488
1489
1490
1491
1492
1493
1494
1495
1496
1497
1498
1499
1500
1501
1502
1503
1504
1505
1506
1507
1508
1509
1510
1511
1512
1513
1514
1515
1516
1517
1518
1519
1520
1521
1522
1523
1524
1525
1526
1527
1528
1529
1530
1531
1532
1533
1534
1535
1536
1537
1538
1539
1540
1541
1542
1543
1544
1545
1546
1547
1548
1549
1550
1551
1552
1553
1554
1555
1556
1557
1558
1559
1560
1561
1562
1563
1564
1565
1566
1567
1568
1569
1570
1571
1572
1573
1574
1575
1576
1577
1578
1579
1580
1581
1582
1583
1584
1585
1586
1587
1588
1589
1590
1591
1592
1593
1594
1595
1596
1597
1598
1599
1600
1601
1602
1603
1604
1605
1606
1607
1608
1609
1610
1611
1612
1613
1614
1615
1616
1617
1618
1619
1620
1621
1622
1623
1624
1625
1626
1627
1628
1629
1630
1631
1632
1633
1634
1635
1636
1637
1638
1639
1640
1641
1642
1643
1644
1645
1646
1647
1648
1649
1650
1651
1652
1653
1654
1655
1656
1657
1658
1659
1660
1661
1662
1663
1664
1665
1666
1667
1668
1669
1670
1671
1672
1673
1674
1675
1676
1677
1678
1679
1680
1681
1682
1683
1684
1685
1686
1687
1688
1689
1690
1691
1692
1693
1694
1695
1696
1697
1698
1699
1700
1701
1702
1703
1704
1705
1706
1707
1708
1709
1710
1711
1712
1713
1714
1715
1716
1717
1718
1719
1720
1721
1722
1723
1724
1725
1726
1727
1728
1729
1730
1731
1732
1733
1734
1735
1736
1737
1738
1739
1740
1741
1742
1743
1744
1745
1746
1747
1748
1749
1750
1751
1752
1753
1754
1755
1756
1757
1758
1759
1760
1761
1762
1763
1764
1765
1766
1767
1768
1769
1770
1771
1772
1773
1774
1775
1776
1777
1778
1779
1780
1781
1782
1783
1784
1785
1786
1787
1788
1789
1790
1791
1792
1793
1794
1795
1796
1797
1798
1799
1800
1801
1802
1803
1804
1805
1806
1807
1808
1809
1810
1811
1812
1813
1814
1815
1816
1817
1818
1819
1820
1821
1822
1823
1824
1825
1826
1827
1828
1829
1830
1831
1832
1833
1834
1835
1836
1837
1838
1839
1840
1841
1842
1843
1844
1845
1846
1847
1848
1849
1850
1851
1852
1853
1854
1855
1856
1857
1858
1859
1860
1861
1862
1863
1864
1865
1866
1867
1868
1869
1870
1871
1872
1873
1874
1875
1876
1877
1878
1879
1880
1881
1882
1883
1884
1885
1886
1887
1888
1889
1890
1891
1892
1893
1894
1895
1896
1897
1898
1899
1900
1901
1902
1903
1904
1905
1906
1907
1908
1909
1910
1911
1912
1913
1914
1915
1916
1917
1918
1919
1920
1921
1922
1923
1924
1925
1926
1927
1928
1929
1930
1931
1932
1933
1934
1935
1936
1937
1938
1939
1940
1941
1942
1943
1944
1945
1946
1947
1948
1949
1950
1951
1952
1953
1954
1955
1956
1957
1958
1959
1960
1961
1962
1963
1964
1965
1966
1967
1968
1969
1970
1971
1972
1973
1974
1975
1976
1977
1978
1979
1980
1981
1982
1983
1984
1985
1986
1987
1988
1989
1990
1991
1992
1993
1994
1995
1996
1997
1998
1999
2000
2001
2002
2003
2004
2005
2006
2007
2008
2009
2010
2011
2012
2013
2014
2015
2016
2017
2018
2019
2020
2021
2022
2023
2024
2025
2026
2027
2028
2029
2030
2031
2032
2033
2034
2035
2036
2037
2038
2039
2040
2041
2042
2043
2044
2045
2046
2047
2048
2049
2050
2051
2052
2053
2054
2055
2056
2057
2058
2059
2060
2061
2062
2063
2064
2065
2066
2067
2068
2069
2070
2071
2072
2073
2074
2075
2076
2077
2078
2079
2080
2081
2082
2083
2084
2085
2086
2087
2088
2089
2090
2091
2092
2093
2094
2095
2096
2097
2098
2099
2100
2101
2102
2103
2104
2105
2106
2107
2108
2109
2110
2111
2112
2113
2114
2115
2116
2117
2118
2119
2120
2121
2122
2123
2124
2125
2126
2127
2128
2129
2130
2131
2132
2133
2134
2135
2136
2137
2138
2139
2140
2141
2142
2143
2144
2145
2146
2147
2148
2149
2150
2151
2152
2153
2154
2155
2156
2157
2158
2159
2160
2161
2162
2163
2164
2165
2166
2167
2168
2169
2170
2171
2172
2173
2174
2175
2176
2177
2178
2179
2180
2181
2182
2183
2184
2185
2186
2187
2188
2189
2190
2191
2192
2193
2194
2195
2196
2197
2198
2199
2200
2201
2202
2203
2204
2205
2206
2207
2208
2209
2210
2211
2212
2213
2214
2215
2216
2217
2218
2219
2220
2221
2222
2223
2224
2225
2226
2227
2228
2229
2230
2231
2232
2233
2234
2235
2236
2237
2238
2239
2240
2241
2242
2243
2244
2245
2246
2247
2248
2249
2250
2251
2252
2253
2254
2255
2256
2257
2258
2259
2260
2261
2262
2263
2264
2265
2266
2267
2268
2269
2270
2271
2272
2273
2274
2275
2276
2277
2278
2279
2280
2281
2282
2283
2284
2285
2286
2287
2288
2289
2290
2291
2292
2293
2294
2295
2296
2297
2298
2299
2300
2301
2302
2303
2304
2305
2306
2307
2308
2309
2310
2311
2312
2313
2314
2315
2316
2317
2318
2319
2320
2321
2322
2323
2324
2325
2326
2327
2328
2329
2330
2331
2332
2333
2334
2335
2336
2337
2338
2339
2340
2341
2342
2343
2344
2345
2346
2347
2348
2349
2350
2351
2352
2353
2354
2355
2356
2357
2358
2359
2360
2361
2362
2363
2364
2365
2366
2367
2368
2369
2370
2371
2372
2373
2374
2375
2376
2377
2378
2379
2380
2381
2382
2383
2384
2385
2386
2387
2388
2389
2390
2391
2392
2393
2394
2395
2396
2397
2398
2399
2400
2401
2402
2403
2404
2405
2406
2407
2408
2409
2410
2411
2412
2413
2414
2415
2416
2417
2418
2419
2420
2421
2422
2423
2424
2425
2426
2427
2428
2429
2430

## 11月
11月份生产保障中心检修工作明细台账
序号 | 班组 | 服务单位 | 生产线 | 设备名称 | 设备部位 | 故障类型 | 设备维修内容 | 工作分类（维护保养/故障处理/其他） | 故障处理情况（应急抢修/正常维修） | 备件名称 | 备件型号 | 单位 | 备件使用量 | 参与人员 | 时间 | 详细时间 | 生产线 | 量
1 | 检修三班 | 挤压三车间 | 36MN北 | 辅机 | 成品锯 | 润滑支架掉落 | 36MN北成品锯润滑支架掉落 | 维护保养 | 正常维修 |  |  |  |  | 孙振 孙晖 | 2018.11.1 | 0:30-1:30 | 55MN | 217
2 | 检修三班 | 挤压三车间 | 16MN右 | 模具炉 | 4#模具炉 | 不加热 | 16MN右4#模具炉不加热 | 故障处理 | 应急抢修 |  |  |  |  | 孙振 孙晖 | 2018.11.1 | 2:40-3:30 | 82MN | 222
3 | 检修三班 | 挤压三车间 | 36MN北 | 辅机 | 定尺挡板 | 不下降 | 36MN北定尺挡板不下降 | 故障处理 | 应急抢修 |  |  |  |  | 孙振 孙晖 | 2018.11.1 | 3:40-4:00 | 150MN | 225
4 | 检修三班 | 挤压三车间 | 16MN右 | 辅机 | 主牵钳口 | 油缸漏油 | 16MN右主牵钳口油缸漏油 | 维护保养 | 正常维修 | 组合垫 |  |  |  | 杨栋 徐庆宝 | 2018.11.1 | 10:30-11:00
5 | 检修三班 | 挤压三车间 | 16MN右 | 辅机 | 成品锯 | 定尺挡板脱落 | 16MN右成品锯定尺挡板脱落 | 维护保养 | 正常维修 |  |  |  |  | 杨栋 徐庆宝 | 2018.11.1 | 14:00-15:00
6 | 检修三班 | 挤压三车间 | 三车间四厂房 |  |  |  | 三车间四厂房低压配电室、现场变压器、现场配电柜卫生清理，接线紧固 | 维护保养 | 正常维修 |  |  |  |  | 杨栋 徐庆宝 李之庆 郭旭 詹润法 孙广明 | 2018.11.1 | 8:00-15:30
7 | 检修三班 | 挤压三车间 | 25MN南 | 主机 | 机械手 | 闭合限位开关撞坏 | 25MN南机械手闭合限位开关撞坏 | 故障处理 | 应急抢修 |  |  |  |  | 王亚鲁 张志刚 | 2018.11.1 | 17:00-17:30
8 | 检修三班 | 挤压三车间 | 36MN | 精切锯 | 精切锯 | 系统气压低 | 36MN精切锯系统气压低 | 维护保养 | 正常维修 |  |  |  |  | 王亚鲁 张志刚 | 2018.11.1 | 17:30-18:00
9 | 检修三班 | 挤压三车间 | 36MN北 | 辅机 | 出料轨道 | 气管漏气 | 36MN北出料轨道气管漏气 | 维护保养 | 正常维修 |  |  |  |  | 王亚鲁 张志刚 | 2018.11.1 | 18:30-19:00
10 | 检修三班 | 挤压三车间 | 20MN左 |  |  | 送电 | 20MN左主机辅机停电 | 维护保养 | 正常维修 |  |  |  |  | 王亚鲁 张志刚 | 2018.11.1 | 19:00-19:30
11 | 检修三班 | 挤压三车间 | 36MN | 精切锯 | 精切锯 | 系统不动作 | 36MN精切锯系统不动作 | 维护保养 | 正常维修 |  |  |  |  | 王亚鲁 张志刚 | 2018.11.1 | 20:00-21:00
12 | 检修三班 | 挤压三车间 | 20MN左 | 主机 | 挤压筒 | 掉温 | 20MN左挤压筒掉温 | 故障处理 | 应急抢修 | 熔断器 | NH00 125A | 个 | 1 | 王亚鲁 张志刚 | 2018.11.1 | 22:00-22:30
13 | 检修三班 | 挤压三车间 | 36MN | 精切锯 | 精切锯 | 排料气缸异常动作 | 36MN精切锯排料气缸异常动作 | 维护保养 | 正常维修 |  |  |  |  | 王亚鲁 张志刚 | 2018.11.1 | 22:30-23:30
14 | 检修三班 | 挤压三车间 | 25MN南 | 主机 | 机械手 | 行程开关线被撞断 | 25MN南机械手行程开关线被撞断 | 故障处理 | 应急抢修 |  |  |  |  | 王亚鲁 张志刚 | 2018.11.2 | 0:00-01:00
15 | 检修三班 | 挤压三车间 | 20MN左 | 辅机 | 成品锯 | 不前进后退 | 20MN左成品锯不前进后退 | 故障处理 | 应急抢修 |  |  |  |  | 杨栋 徐庆宝 | 2018.11.2 | 9:00-9:30
16 | 检修三班 | 挤压三车间 | 36MN北 | 天车 | 西天车 | 不动作 | 36MN北西天车不动作 | 故障处理 | 应急抢修 |  |  |  |  | 杨栋 李之庆 | 2018.11.2 | 11:30-12:00
17 | 检修三班 | 挤压三车间 | 36MN北 | 主机 | 压膜块 | 脱落 | 36MN北压膜块脱落 | 维护保养 | 正常维修 |  |  |  |  | 杨栋 李之庆 | 2018.11.2 | 9:30-10:30
18 | 检修三班 | 挤压三车间 | 36MN北 | 辅机 | 锯前辊道 | 不动作 | 36MN北锯前辊道不动作 | 故障处理 | 应急抢修 |  |  |  |  | 郭旭 杨栋 | 2018.11.2 | 9:30-10:00
19 | 检修三班 | 挤压三车间 | 36MN中 | 辅机 | 成品锯 | 压料器不动作 | 36MN中成品锯压料器不动作 | 故障处理 | 应急抢修 |  |  |  |  | 杨栋 郭旭 | 2018.11.2 | 10:30-11:00
20 | 检修三班 | 挤压三车间 | 36MN北 | 辅机 | 成品锯 | 润滑不喷 | 36MN北成品锯润滑不喷 | 故障处理 | 应急抢修 |  |  |  |  | 孙广明 李之庆 | 2018.11.2 | 14:00-14:30
21 | 检修三班 | 挤压三车间 | 25MN南 | 天车 | 东天车 | 不动作 | 25MN南东天车不动作 | 维护保养 | 正常维修 |  |  |  |  | 詹润法 张虎 | 2018.11.2 | 16:00-16:30
22 | 检修三班 | 挤压三车间 | 20MN右 | 辅机 | 出料辊道 | 气管破损 | 20MN右出料辊道气管破损 | 维护保养 | 正常维修 | 气管 | 8*5 | 米 | 3 | 詹润法 孙广明 | 2018.11.2 | 14:00-14:30
23 | 检修三班 | 挤压三车间 | 25MN南 | 主机 | 挤压筒 | 打火 | 25MN南挤压筒打火检查 | 故障处理 | 应急抢修 |  |  |  |  | 郭旭 谷彬 | 2018.11.2 | 10:00-11:00
24 | 检修三班 | 挤压三车间 | 20MN左 | 主机 | 充液阀 | 打不开 | 20MN左充液阀打不开 | 故障处理 | 应急抢修 |  |  |  |  | 谷彬 张虎 | 2018.11.2 | 16:30-17:00
25 | 检修三班 | 挤压三车间 | 三车间三厂房 |  |  |  | 三车间三厂房低压配电室、现场变压器、现场配电柜卫生清理，接线紧固 | 维护保养 | 正常维修 |  |  |  |  | 杨栋 徐庆宝 李之庆 郭旭 詹润法 孙广明 谷彬 张虎 | 2018.11.2 | 8:00-15:30
26 | 检修三班 | 挤压三车间 | 36MN北 | 辅机 | 淬火风机 | 打黄油润滑 | 淬火风机打黄油润滑 | 维护保养 | 正常维修 |  |  |  |  | 詹润法 孙广明 | 2018.11.2 | 14:00-14:30
27 | 检修三班 | 挤压三车间 | 36MN北 | 辅机 | 主牵引 | 网络中断 | 36MN北主牵引网络中断 | 故障处理 | 应急抢修 |  |  |  |  | 蒲川川 桑志民 | 2018.11.2 | 19:30-20:30
28 | 检修三班 | 挤压三车间 | 20MN | 天车 | 西天车 | 不动作 | 20MN西天车不动作 | 故障处理 | 应急抢修 |  |  |  |  | 蒲川川 桑志民 | 2018.11.2 | 21:30-22:10
29 | 检修三班 | 挤压三车间 | 20MN左 | 主机 | 挤压筒 | 掉温 | 20MN左挤压筒掉温 | 故障处理 | 应急抢修 | 交流调动器 | KTY1S-0200 | 个 | 1 | 蒲川川 桑志民 | 2018.11.2 | 22:00-0:30
[10 empty] | 熔断器 | NH00 125A | 个 | 2
30 | 检修三班 | 挤压三车间 | 25MN南 | 辅机 | 冷床操作台 | 不进入页面 | 25MN南冷床操作台不进入页面 | 故障处理 | 应急抢修 |  |  |  |  | 蒲川川 桑志民 | 2018.11.3 | 1:00-1:30
31 | 检修三班 | 挤压三车间 | 16MN左 | 辅机 | 主牵 | 无规律返回 | 16MN左主牵无规律返回 | 故障处理 | 应急抢修 |  |  |  |  | 蒲川川 桑志民 | 2018.11.3 | 2:00-3:00
32 | 检修三班 | 挤压三车间 | 36MN北 | 辅机 | 定尺锯 | 护罩变形 | 36MN北定尺锯护罩变形 | 维护保养 | 正常维修 |  |  |  |  | 蒲川川 桑志民 | 2018.11.3 | 5:00-7:00
33 | 检修三班 | 挤压三车间 | 20MN左 | 主机 | 机械手 | 前进后退油缸缸头断裂 | 20MN左机械手前进后退油缸缸头断裂 | 故障处理 | 应急抢修 |  |  |  |  | 杨栋 徐庆宝 | 2018.11.3 | 9:30-11:00
34 | 检修三班 | 挤压三车间 | 20MN左 | 辅机 | 成品锯 | 皮带断裂 | 20MN左成品锯皮带断裂 | 故障处理 | 应急抢修 | 成锯皮带 | B 1346Ld 1389LW | 根 | 1 | 杨栋 李之庆 | 2018.11.3 | 8:30-9:00
35 | 检修三班 | 挤压三车间 | 25MN中 | 辅机 | 辅机 | 漏气 | 25MN中辅机漏气三处 | 维护保养 | 正常维修 | 气管 8MM快速接头 | 8*5 | 米 | 2 | 谷彬 张虎 | 2018.11.3 | 8:30-9:00
36 | 检修三班 | 挤压三车间 | 36MN北 | 辅机 | 成品锯 | 护罩和锯片变形 | 36MN北成品锯护罩和锯片变形 | 维护保养 | 正常维修 |  |  |  |  | 詹润法 孙广明 张虎 | 2018.11.3 | 7:30-15:30
37 | 检修三班 | 挤压三车间 | 36MN北 | 天车 | 东天车 | 变速箱螺栓脱落 | 36MN北东天车变速箱螺栓脱落 | 故障处理 | 应急抢修 |  |  |  |  | 杨栋 李之庆 | 2018.11.3 | 11:00-12:00
38 | 检修三班 | 挤压三车间 | 36MN中 | 辅机 | 淬火水泵 | 不转 | 36MN中淬火水泵不转 | 故障处理 | 应急抢修 |  |  |  |  | 谷彬 杨栋 李之庆 | 2018.11.3 | 13:00-17:00
39 | 检修三班 | 挤压三车间 | 25MN中 | 天车 | 西天车 | 不动作 | 25MN中西天车不动作 | 故障处理 | 应急抢修 |  |  |  |  | 谷彬 徐庆宝 | 2018.11.3 | 10:00-11:00
40 | 检修三班 | 挤压三车间 | 16MN右 | 辅机 | 矫直机 | 不动作 | 16MN右矫直机不动作 | 故障处理 | 应急抢修 |  |  |  |  | 徐庆宝 谷彬 | 2018.11.3 | 11:00-11:30
41 | 检修三班 | 挤压三车间 | 液压站 | 主机 | 液压站 | 擦油 | 液压站擦油 | 维护保养 | 正常维修 |  |  |  |  | 孙振 孙晖 | 2018.11.3 | 15:40-16:20
42 | 检修三班 | 挤压三车间 | 16MN右 | 辅机 | 定尺装置 | 接线盒脱落 | 16MN右定尺装置接线盒脱落 | 维护保养 | 正常维修 |  |  |  |  | 孙振 孙晖 | 2018.11.3 | 16:20-17:20
43 | 检修三班 | 挤压三车间 | 25MN南 | 主机 | 主机 | 摄像头无画面 | 25MN南主机摄像头无画面 | 维护保养 | 正常维修 |  |  |  |  | 孙振 孙晖 | 2018.11.3 | 17:30-18:00
44 | 检修三班 | 挤压三车间 | 25MN南 | 辅机 | 主牵 | 油箱松动 | 25MN南主牵油箱松动 | 维护保养 | 正常维修 |  |  |  |  | 孙振 孙晖 | 2018.11.3 | 19:00-19:40
45 | 检修三班 | 挤压三车间 | 四厂房精切锯 | 精切锯 | 精切锯 | 不锯切 | 四厂房精切锯不锯切 | 故障处理 | 应急抢修 |  |  |  |  | 孙振 孙晖 | 2018.11.3 | 21:00-22:30
46 | 检修三班 | 挤压三车间 | 36MN北 | 辅机 | 牵引机 | 通讯故障 | 36MN北牵引机通讯故障 | 故障处理 | 应急抢修 |  |  |  |  | 孙振 孙晖 | 2018.11.4 | 1:00-1:30
47 | 检修三班 | 挤压三车间 | 36MN北 | 辅机 | 过桥 | 不传料 | 36MN北过桥不传料 | 故障处理 | 应急抢修 |  |  |  |  | 孙振 孙晖 | 2018.11.4 | 1:30-1:40
48 | 检修三班 | 挤压三车间 | 16MN右 | 主机 | 测长装置 | 不动作 | 16MN右测长装置不动作 | 故障处理 | 应急抢修 |  |  |  |  | 孙振 孙晖 | 2018.11.4 | 3:00-3:30
49 | 检修三班 | 挤压三车间 | 36MN北 | 主机 | 锁紧泵 | 测电流 | 测36MN北锁紧泵、成品锯电机电流 | 维护保养 | 正常维修 |  |  |  |  | 孙振 孙晖 | 2018.11.4 | 1:40-2:00
50 | 检修三班 | 挤压三车间 | 16MN左 | 感应炉 | 回顶缸 | 热电偶线断 | 16MN左回顶缸热电偶线断 | 维护保养 | 正常维修 |  |  |  |  | 孙振 孙晖 | 2018.11.4 | 4:00-4:30
51 | 检修三班 | 挤压三车间 | 三、四厂房 |  |  |  | 三、四厂房天车巡点检 | 维护保养 | 正常维修 |  |  |  |  | 郭旭 张虎 谷彬 | 2018.11.4 | 8:00-9:00
52 | 检修三班 | 挤压三车间 | 三、四厂房 |  |  |  | 三、四厂房设备巡点检 | 维护保养 | 正常维修 |  |  |  |  | 徐庆宝 张虎 谷彬 | 2018.11.4 | 9:00-10:00
53 | 检修三班 | 挤压三车间 | 25MN南 | 辅机 | 锯前辊道 | 不动 | 25MN南成品锯锯前辊道不动 | 故障处理 | 应急抢修 |  |  |  |  | 张虎 郭旭 | 2018.11.4 | 13:10-13:50
54 | 检修三班 | 挤压三车间 | 16MN | 天车 | 西天车 | 不动作 | 16MN西天车不动作 | 故障处理 | 应急抢修 |  |  |  |  | 张虎 徐庆宝 | 2018.11.4 | 14:00-15:00
55 | 检修三班 | 挤压三车间 | 25MN中 | 辅机 | 压料器 | 不上升 | 25MN中压料器不上升 | 故障处理 | 应急抢修 |  |  |  |  | 杨栋 谷彬 | 2018.11.4 | 12:00-12:30
56 | 检修三班 | 挤压三车间 | 36MN中 | 感应炉 | 进料缸 | 活塞杆头松动 | 36MN中进料缸活塞杆头松动 | 维护保养 | 正常维修 |  |  |  |  | 郭旭 徐庆宝 | 2018.11.4 | 9:00-9:30
57 | 检修三班 | 挤压三车间 | 36MN中 | 辅机 | 2#淬火水泵 | 修复 | 36MN中修复2#淬火水泵 | 维护保养 | 正常维修 | 轴承 | 6307 | 个 | 2 | 徐庆宝 谷彬 | 2018.11.4 | 9:00-12:00
[8 empty] | 维护保养 | 正常维修 | 机械密封克兰 | 0450/2100/R/BRISI/M | 个 | 1
58 | 检修三班 | 挤压三车间 | 36MN中 | 辅机 | 淬火泵 | 回装 | 36MN中回装淬火泵 | 维护保养 | 正常维修 | 闸阀 | DN50 | 个 | 1 | 杨栋 郭旭 张虎 | 2018.11.4 | 15:00-17:00
59 | 检修三班 | 挤压三车间 | 36MN北 | 辅机 | 尾架变速箱齿轮 | 松动 | 36MN北矫直机尾架变速箱齿轮 | 维护保养 | 正常维修 |  |  |  |  | 杨栋 张虎 | 2018.11.4 | 9:30-10:00
60 | 检修三班 | 挤压三车间 | 20MN右 | 辅机 | 出口下导正 | 上升下降不流畅 | 20MN右出口下导正上升下降不流畅 | 维护保养 | 正常维修 |  |  |  |  | 杨栋 郭旭 | 2018.11.4 | 10:30-11:00
61 | 检修三班 | 挤压三车间 | 液压站 | 主机 | 液压站 | 擦油 | 液压站擦油 | 维护保养 | 正常维修 |  |  |  |  | 王亚鲁 张志刚 | 2018.11.4 | 15:40-17:00
62 | 检修三班 | 挤压三车间 | 36MN北 | 主机 | 挤压筒 | 掉温 | 36MN北挤压筒掉温 | 故障处理 | 应急抢修 | 熔断器 | NH00 125A | 个 | 2 | 王亚鲁 张志刚 | 2018.11.4 | 18:00-18:15
63 | 检修三班 | 挤压三车间 | 36MN北 | 天车 | 东天车 | 不动作 | 36MN北东天车不动作 | 故障处理 | 应急抢修 |  |  |  |  | 王亚鲁 张志刚 | 2018.11.4 | 19:20-19:40
64 | 检修三班 | 挤压三车间 | 36MN北 | 辅机 | 成品锯 | 锯切毛刺 | 36MN北成品锯锯切毛刺 | 故障处理 | 应急抢修 |  |  |  |  | 王亚鲁 张志刚 | 2018.11.4 | 20:00-22:30
65 | 检修三班 | 挤压三车间 | 25MN南 | 主机 | 机械手 | 不动作 | 25MN南机械手不动作 | 故障处理 | 应急抢修 |  |  |  |  | 王亚鲁 张志刚 | 2018.11.5 | 0:40-1:10
66 | 检修三班 | 挤压三车间 | 25MN南 | 辅机 | 牵引机 | 不动作 | 25MN南牵引机不动作 | 故障处理 | 应急抢修 |  |  |  |  | 王亚鲁 张志刚 | 2018.11.5 | 3:00-3:30
67 | 检修三班 | 挤压三车间 | 36MN中 | 辅机 | 3#淬火泵 | 不转 | 36MN中3#淬火泵不转 | 故障处理 | 应急抢修 |  |  |  |  | 杨栋 谷彬 詹润法 | 2018.11.5 | 13:30-16:30
68 | 检修三班 | 挤压三车间 | 三厂房 |  |  |  | 三厂房设备巡点检 | 维护保养 | 正常维修 |  |  |  |  | 谷彬 郭旭 | 2018.11.5 | 8:30-9:30
69 | 检修三班 | 挤压三车间 | 25MN中 | 辅机 | 冷床辊道 | 损坏 | 25MN中冷床辊道损坏 | 故障处理 | 应急抢修 |  |  |  |  | 谷彬 郭旭 | 2018.11.5 | 9:30-11:30
70 | 检修三班 | 挤压三车间 | 25MN南 | 主机 | 挤压筒 | 掉温 | 25MN南挤压筒掉温 | 故障处理 | 应急抢修 | 熔断器 | NH00 125A | 个 | 2 | 谷彬 郭旭 | 2018.11.5 | 11:30-12:00
71 | 检修三班 | 挤压三车间 | 四厂房 |  |  |  | 四厂房设备巡点检，低配室卫生打扫拖地 | 维护保养 | 正常维修 |  |  |  |  | 郭旭 孙广明 詹润法 | 2018.11.5 | 8:30-10:00
72 | 检修三班 | 挤压三车间 | 20MN左 | 主机 | 挤压筒 | 侧导板螺栓松动 | 20MN左挤压筒侧导板螺栓松动 | 故障处理 | 应急抢修 |  |  |  |  | 孙广明 詹润法 | 2018.11.5 | 10:00-11:00
73 | 检修三班 | 挤压三车间 | 36MN北 | 主机 | 充液阀 | 螺栓松动 | 36MN北充液阀螺栓松动 | 故障处理 | 应急抢修 |  |  |  |  | 孙广明 詹润法 | 2018.11.5 | 11:10-11:40
74 | 检修三班 | 挤压三车间 | 25MN中 | 天车 | 主钩 | 不动作 | 25MN中主钩不动作 | 故障处理 | 应急抢修 |  |  |  |  | 孙广明 郭旭 | 2018.11.5 | 13:30-16:30
75 | 检修三班 | 挤压三车间 | 36MN北 | 辅机 | 成品锯 | 锯切液不喷 | 36MN北成品锯锯切液不喷 | 维护保养 | 正常维修 |  |  |  |  | 杨栋 孙广明 | 2018.11.5 | 10:40-11：00
76 | 检修三班 | 挤压三车间 | 36MN北 | 主机 | 主剪 | 不返回 | 36MN北主剪不返回 | 故障处理 | 应急抢修 |  |  |  |  | 杨栋 谷彬 | 2018.11.5 | 15:00-15:30
77 | 检修三班 | 挤压三车间 | 36MN北 | 主机 | 压膜缸 | 压膜块脱落 | 36MN北压膜缸压膜块脱落 | 维护保养 | 正常维修 |  |  |  |  | 杨栋 蒲川川 | 2018.11.5 | 15:30-17:00
78 | 检修三班 | 挤压三车间 | 25MN南 | 辅机 | 辅机液压站 | 积油 | 25MN南辅机液压站积油 | 维护保养 | 正常维修 |  |  |  |  | 桑志民 蒲川川 | 2018.11.5 | 15:40-16:10
79 | 检修三班 | 挤压三车间 | 25MN中 | 辅机 | 辅机液压站 | 积油 | 25MN中辅机液压站积油 | 维护保养 | 正常维修 |  |  |  |  | 桑志民 蒲川川 | 2018.11.5 | 16:20-16:50
80 | 检修三班 | 挤压三车间 | 36MN北 | 主机 | 拉模缸 | 缸头断开 | 36MN北拉模缸缸头断开 | 故障处理 | 应急抢修 |  |  |  |  | 桑志民 蒲川川 | 2018.11.5 | 17:00-18:00
81 | 检修三班 | 挤压三车间 | 36MN北 | 辅机 | 矫直机尾架 | 摄像头不显示 | 36MN北矫直机尾架摄像头不显示 | 维护保养 | 正常维修 |  |  |  |  | 桑志民 蒲川川 | 2018.11.5 | 22:45-23:05
82 | 检修三班 | 挤压三车间 | 36MN北 | 辅机 | 主牵钳口 | 打不开 | 36MN北主牵钳口打不开 | 故障处理 | 应急抢修 |  |  |  |  | 桑志民 蒲川川 | 2018.11.5 | 21:00-22:00
83 | 检修三班 | 挤压三车间 | 36MN北 | 天车 | 西天车 | 不动作 | 36MN北西天车不动作 | 故障处理 | 应急抢修 |  |  |  |  | 桑志民 蒲川川 | 2018.11.6 | 0:50-1:00
84 | 检修三班 | 挤压三车间 | 25MN南 | 主机 | 推锭缸 | 不动作 | 25MN南推锭缸不动作 | 故障处理 | 应急抢修 |  |  |  |  | 桑志民 蒲川川 | 2018.11.6 | 3:20-3:50
85 | 检修三班 | 挤压三车间 | 16MN左 | 辅机 | 压料器 | 不上升 | 16MN左压料器不上升 | 故障处理 | 应急抢修 |  |  |  |  | 桑志民 蒲川川 | 2018.11.6 | 5:30-6:00
86 | 检修三班 | 挤压三车间 | 25MN中 | 天车 | 东天车 | 不动作 | 25MN中东天车不动作 | 故障处理 | 应急抢修 |  |  |  |  | 孙广明 李之庆 | 2018.11.6 | 13:30-14:30
87 | 检修三班 | 挤压三车间 | 16MN右 | 感应炉 | 调压器 | 拆除 | 16MN右拆除调压器 | 维护保养 | 正常维修 |  |  |  |  | 杨栋 孙广明 詹润法 谷彬 张虎 | 2018.11.6 | 13:30-16:30
88 | 检修三班 | 挤压三车间 | 25MN南 | 主机 | 主泵 | 阀块漏油 | 25MN南主泵阀块漏油 | 故障处理 | 应急抢修 | 测压点 | M14×1.5MM | 个 | 1 | 谷彬 张虎 | 2018.11.6 | 8:30-9:30
89 | 检修三班 | 挤压三车间 | 16MN左 | 主机 | 机械手臂 | 不闭合 | 16MN左机械手臂不闭合 | 故障处理 | 应急抢修 |  |  |  |  | 谷彬 张虎 | 2018.11.6 | 11:30-12:00
90 | 检修三班 | 挤压三车间 | 36MN北 | 天车 | 西天车 | 不动作 | 36MN北西天车不动作 | 故障处理 | 应急抢修 |  |  |  |  | 詹润法 李之庆 | 2018.11.6 | 9:30-10：00
91 | 检修三班 | 挤压三车间 | 25MN南、25MN中 | 主机 | 液压站 | 清理积油 | 液压站主机、辅机、牵引机、矫直机有积油 | 维护保养 | 正常维修 |  |  |  |  | 张虎 杨栋 谷彬 | 2018.11.6 | 9:30-11:30
92 | 检修三班 | 挤压三车间 | 三厂房 |  |  |  | 三厂房设备巡点检 | 维护保养 | 正常维修 |  |  |  |  | 谷彬 张虎 | 2018.11.6 | 13:00-13:30
93 | 检修三班 | 挤压三车间 | 36MN北、36MN中、20MN左、20MN右 | 主机 | 液压站 | 清理积油 | 液压站主机、辅机、牵引机、矫直机有积油 | 维护保养 | 正常维修 |  |  |  |  | 孙广明 李之庆 詹润法 | 2018.11.6 | 8:30-11:30
94 | 检修三班 | 挤压三车间 | 四厂房 |  |  |  | 四厂房设备巡点检 | 维护保养 | 正常维修 |  |  |  |  | 孙广明 李之庆 詹润法 | 2018.11.6 | 13:00-14:00
95 | 检修三班 | 挤压三车间 |  |  |  | 制作焊接油桶 | 制作焊接油桶 | 维护保养 | 正常维修 |  |  |  |  | 杨栋 孙广明 | 2018.11.6 | 14:30-16:30
96 | 检修三班 | 挤压三车间 | 36MN中、36MN北液压 | 主机 | 液压站 | 标识牌掉落 | 36MN中、36MN北液压站标识牌掉落 | 维护保养 | 正常维修 |  |  |  |  | 詹润法 李之庆 | 2018.11.6 | 14:30-15:30
97 | 检修三班 | 挤压三车间 | 液压站 | 主机 | 液压站 | 清理积油 | 清理液压站积油 | 维护保养 | 正常维修 |  |  |  |  | 孙振 孙晖 | 2018.11.6 | 15:40-16:30
98 | 检修三班 | 挤压三车间 | 20MN左 | 主机 | 1#泵、4#泵 | 不启动 | 20MN左主机1#泵、4#泵不启动 | 故障处理 | 应急抢修 |  |  |  |  | 孙振 孙晖 | 2018.11.6 | 18:00-18:30
99 | 检修三班 | 挤压三车间 | 20MN左 | 主机 | 挤压筒 | 掉温 | 20MN左挤压筒掉温 | 故障处理 | 应急抢修 | 熔断器 | NH00 125A | 个 | 2 | 孙振 孙晖 | 2018.11.6 | 20:00-20:30
100 | 检修三班 | 挤压三车间 | 20MN | 天车 | 东天车 | 不动作 | 20MN东天车不动作 | 故障处理 | 应急抢修 |  |  |  |  | 孙振 孙晖 | 2018.11.6 | 22:30-23:00
101 | 检修三班 | 挤压三车间 | 16MN左 | 主机 | 冷却循环泵 | 不启动 | 16MN左冷却循环泵不启动 | 故障处理 | 应急抢修 |  |  |  |  | 孙振 孙晖 | 2018.11.7 | 1:00-1:30
102 | 检修三班 | 挤压三车间 | 36MN北 | 辅机 | 定尺挡板 | 不下降 | 36MN北定尺挡板不下降 | 故障处理 | 应急抢修 |  |  |  |  | 孙振 孙晖 | 2018.11.7 | 2:20-2:40
103 | 检修三班 | 挤压三车间 | 16MN左 | 辅机 | 定尺 | 不动作 | 16MN左定尺不动作 | 故障处理 | 应急抢修 |  |  |  |  | 孙振 孙晖 | 2018.11.7 | 3:00-4:00
104 | 检修三班 | 挤压三车间 | 16MN左 | 感应炉 | 送料缸 | 送不到位 | 16MN左送料缸送不到位 | 故障处理 | 应急抢修 |  |  |  |  | 孙振 孙晖 | 2018.11.7 | 7:00-7:20
105 | 检修三班 | 挤压三车间 | 16MN左 | 主机 | 供锭器 | 调对中 | 16MN左供锭器调对中 | 维护保养 | 正常维修 |  |  |  |  | 徐庆宝 谷彬 | 2018.11.7 | 8:00-8:30
106 | 检修三班 | 挤压三车间 | 16MN左 | 辅机 | 成品锯护罩 | 安装 | 16MN左成品锯护罩安装 | 维护保养 | 正常维修 |  |  |  |  | 徐庆宝 谷彬 | 2018.11.7 | 8:30-9:00
107 | 检修三班 | 挤压三车间 | 16MN右 | 辅机 | 成品锯 | 三角皮带损坏 | 16MN右成品锯损坏 | 故障处理 | 应急抢修 | 三角皮带 | 1300B | 根 | 1 | 张虎 李之庆 | 2018.11.7 | 8:00-9:00
108 | 检修三班 | 挤压三车间 | 36MN中 | 辅机 | 水泵 | 漏水 | 36MN中地坑沾水泵漏水 | 故障处理 | 应急抢修 |  |  |  |  | 杨栋 谷彬 徐庆宝 | 2018.11.7 | 13:00-13:30
109 | 检修三班 | 挤压三车间 | 20MN左 | 辅机 | 主牵引机 | 配电箱开焊 | 20MN左主牵引机配电箱开焊 | 维护保养 | 正常维修 |  |  |  |  | 詹润法 李之庆 | 2018.11.7 | 8:00-8:30
110 | 检修三班 | 挤压三车间 | 36MN左 | 辅机 | 主牵引机 | 液位计损坏 | 36MN北主牵引机液位计损坏 | 故障处理 | 应急抢修 | 油箱液位计 | FL.69221 | 个 | 1 | 詹润法 李之庆 | 2018.11.7 | 8:30-9:00
111 | 检修三班 | 挤压三车间 | 20MN左 | 主机 | 液压站 | 渗油 | 20MN左主机液压站渗油 | 故障处理 | 应急抢修 | 测压点 | M14×1.5MM | 个 | 1 | 詹润法 李之庆 | 2018.11.7 | 9:00-10:00
112 | 检修三班 | 挤压三车间 | 25MN南 | 辅机 | 出料辊道 | 漏气 | 25MN南出料辊道漏气 | 故障处理 | 应急抢修 | 快速接头 | 12MM | 个 | 1 | 詹润法 李之庆 | 2018.11.7 | 10:00-11:00
113 | 检修三班 | 挤压三车间 | 20MN左 | 辅机 | 定尺挡板 | 位置高 | 20MN左定尺挡板位置高 | 维护保养 | 正常维修 |  |  |  |  | 詹润法 李之庆 | 2018.11.7 | 11:00-12:00
114 | 检修三班 | 挤压三车间 | 25MN南 | 辅机 | 成品锯 | 挡屑装置损坏 | 25MN南成品锯挡屑装置损坏 | 故障处理 | 应急抢修 |  |  |  |  | 詹润法 李之庆 张虎 | 2018.11.7 | 13:00-17:00
115 | 检修三班 | 挤压三车间 | 25MN中 | 时效炉 | 时效炉 | 链条不动作 | 25MN中时效炉链条不动作 | 故障处理 | 应急抢修 |  |  |  |  | 张虎 徐庆宝 | 2018.11.7 | 11:00-12:00
116 | 检修三班 | 挤压三车间 | 25MN南 | 主机 | 主机液压站 | 清理废油 | 主机液压站清理废油 | 维护保养 | 正常维修 |  |  |  |  | 张虎 徐庆宝 | 2018.11.7 | 11:00-12:00
117 | 检修三班 | 挤压三车间 | 36MN北 | 辅机 | 牵引机 | 钳口不出 | 36MN北牵引机主牵钳口不出 | 故障处理 | 应急抢修 |  |  |  |  | 杨栋 谷彬 | 2018.11.7 | 12:30-13:00
118 | 检修三班 | 挤压三车间 | 20MN左、右 | 主机 | 液压站 | 清理积油 | 清理积油 | 维护保养 | 正常维修 |  |  |  |  | 王亚鲁 张志刚 | 2018.11.7 | 15:30-16:30
119 | 检修三班 | 挤压三车间 | 16MN左 | 主机 | 主剪刀片 | 不提升 | 16MN左主剪刀片不提升 | 故障处理 | 应急抢修 |  |  |  |  | 王亚鲁 张志刚 | 2018.11.7 | 16:30-17:40
120 | 检修三班 | 挤压三车间 | 36MN北 | 主机 | 液压泵 | 不启动 | 36MN北主机液压泵不启动 | 故障处理 | 应急抢修 |  |  |  |  | 王亚鲁 张志刚 | 2018.11.7 | 17:00-17:20
121 | 检修三班 | 挤压三车间 | 16MN左 | 主机 | 主剪刀片 | 松动 | 16MN左主剪刀片松动 | 故障处理 | 应急抢修 |  |  |  |  | 王亚鲁 张志刚 | 2018.11.7 | 19:00-19:50
122 | 检修三班 | 挤压三车间 | 16MN左 | 辅机 | 矫直机尾架 | 不动作 | 16MN左矫直机尾架不动作 | 故障处理 | 应急抢修 |  |  |  |  | 王亚鲁 张志刚 | 2018.11.7 | 20:30-21:40
123 | 检修三班 | 挤压三车间 | 20MN左 | 主机 | 充液阀 | 打不开 | 20MN左充液阀打不开 | 故障处理 | 应急抢修 |  |  |  |  | 王亚鲁 张志刚 | 2018.11.7 | 20:00-23:45
124 | 检修三班 | 挤压三车间 | 36MN北 | 主机 | 主机 | 无锁紧压力 | 36MN北无锁紧压力 | 故障处理 | 应急抢修 |  |  |  |  | 王亚鲁 张志刚 | 2018.11.8 | 23:30-4:00
125 | 检修三班 | 挤压三车间 | 16MN左 | 主机 | 机械手 | 不对中 | 16MN左机械手不对中 | 故障处理 | 应急抢修 |  |  |  |  | 王亚鲁 张志刚 | 2018.11.8 | 1:00-1:40
126 | 检修三班 | 挤压三车间 | 16MN右 | 辅机 | 副牵引机 | 油泵不启动 | 16MN右副牵引机油泵不启动 | 故障处理 | 应急抢修 |  |  |  |  | 王亚鲁 张志刚 | 2018.11.8 | 6:30-7:00
127 | 检修三班 | 挤压三车间 | 25MN中 | 感应炉 |  | 清扫三相单相调压器 | 清扫三相单相调压器 | 维护保养 | 正常维修 |  |  |  |  | 郭旭 徐庆宝 | 2018.11.8 | 8:00-10:00
128 | 检修三班 | 挤压三车间 | 16MN右 |  |  |  | 16MN右电缆立管开焊 | 维护保养 | 正常维修 | 电焊条 | J422￠3.2 | 根 | 10 | 徐庆宝 郭旭 | 2018.11.8 | 10:00-10:30
129 | 检修三班 | 挤压三车间 | 16MN右 | 辅机 | 电缆盒 | 缺失盖 | 16MN右电缆盒缺失盖 | 维护保养 | 正常维修 |  |  |  |  | 徐庆宝 郭旭 | 2018.11.8 | 10:30-11:00
130 | 检修三班 | 挤压三车间 | 16MN右 | 模具炉 | 模具加热炉 | 内衬变形 | 16MN右模具加热炉内衬变形 | 维护保养 | 正常维修 |  |  |  |  | 徐庆宝 郭旭 | 2018.11.8 | 11:00-13:00
131 | 检修三班 | 挤压三车间 | 16MN左 | 辅机 | 定尺 | 链条护罩脱落 | 16MN左定尺链条护罩脱落 | 故障处理 | 应急抢修 |  |  |  |  | 徐庆宝 郭旭 | 2018.11.8 | 13:00-13:30
132 | 检修三班 | 挤压三车间 | 16MN左 | 辅机 | 成品锯 | 四周护板未紧固 | 16MN左成品锯四周护板未紧固 | 故障处理 | 应急抢修 | 螺栓 | 8*30 | 个 | 8 | 徐庆宝 郭旭 | 2018.11.8 | 14:00-15:30
133 | 检修三班 | 挤压三车间 | 36MN北 | 主机 | 推锭缸 | 按钮损坏 | 36MN北推锭缸按钮损坏 | 故障处理 | 应急抢修 | 按钮触点 | MCB-10 230V 6A | 个 | 1 | 詹润法 郭旭 | 2018.11.8 | 8:00-8:30
134 | 检修三班 | 挤压三车间 | 36MN北 | 精整机 | 精整机电源开关 | 损坏 | 36MN北后部精整机电源开关损坏更换 | 故障处理 | 应急抢修 | 万能转换开关 | LW38D-164D0724/3 | 个 | 1 | 詹润法 徐庆宝 | 2018.11.8 | 8:30-9:00
135 | 检修三班 | 挤压三车间 | 36MN中 | 主机 | 辅助泵 | 损坏 | 36MN中辅助泵液压泵损坏 | 故障处理 | 应急抢修 |  |  |  |  | 詹润法 杨栋 | 2018.11.8 | 13:30-15:30
136 | 检修三班 | 挤压三车间 | 36MN中 | 主机 | 地坑 | 清理积油 | 地坑积油 | 故障处理 | 应急抢修 |  |  |  |  | 詹润法 杨栋 | 2018.11.8 | 15:30-17:00
137 | 检修三班 | 挤压三车间 | 36MN北 | 辅机 | 辅助泵 | 损坏 | 36MN北辅助泵损坏 | 故障处理 | 应急抢修 |  |  |  |  | 孙广明 詹润法 杨栋 | 2018.11.8 | 8:00-12:00
138 | 检修三班 | 挤压三车间 | 36MN中 |  |  | 配电箱维修 | 整改项 | 故障处理 | 应急抢修 |  |  |  |  | 杨栋 孙广明 | 2018.11.8 | 13:30-14:30
139 | 检修三班 | 挤压三车间 | 20MN右 |  |  | 安装新绝缘垫 | 20MN右安装新绝缘垫 | 维护保养 | 正常维修 |  |  |  |  | 杨栋 孙广明 | 2018.11.8 | 14:00-16:30
140 | 检修三班 | 挤压三车间 | 16MN右 | 主机 | 机械手 | 安装皮带 | 16MN右安装机械手皮带 | 故障处理 | 应急抢修 |  |  |  |  | 桑志民 蒲川川 | 2018.11.8 | 15:40-16:20
141 | 检修三班 | 挤压三车间 | 16MN右 | 辅机 | 淬火辊子 | 安装 | 16MN右安装淬火辊子 | 故障处理 | 应急抢修 |  |  |  |  | 桑志民 蒲川川 | 2018.11.8 | 16:20-16:40
142 | 检修三班 | 挤压三车间 | 16MN右 | 辅机 | 机架 | 不上升 | 16MN右机架不上升 | 故障处理 | 应急抢修 |  |  |  |  | 桑志民 蒲川川 | 2018.11.8 | 18:00-21:00
143 | 检修三班 | 挤压三车间 | 16MN左 | 主机 | 机械手 | 安装皮带 | 16MN左安装机械手皮带 | 故障处理 | 应急抢修 |  |  |  |  | 桑志民 蒲川川 | 2018.11.9 | 2:00-2:30
144 | 检修三班 | 挤压三车间 | 36MN中 | 主机 | 挤压筒 | 不加热 | 36MN中挤压筒加热送电 | 故障处理 | 应急抢修 |  |  |  |  | 桑志民 蒲川川 | 2018.11.9 | 3:00-3:10
145 | 检修三班 | 挤压三车间 | 36MN北 | 主机 | 模座压紧缸 | 不到位 | 36MN北模座压紧缸不到位 | 故障处理 | 应急抢修 |  |  |  |  | 桑志民 蒲川川 | 2018.11.9 | 3:55-4:10
146 | 检修三班 | 挤压三车间 | 16MN右 | 天车 | 东天车 | 不动作 | 16MN右东天车不动作 | 故障处理 | 应急抢修 |  |  |  |  | 桑志民 蒲川川 | 2018.11.9 | 6:20-7:10
147 | 检修三班 | 挤压三车间 | 16MN左 | 感应炉 |  | 清扫三相单相调压器 | 清扫三相单相调压器 | 维护保养 | 正常维修 |  |  |  |  | 郭旭 徐庆宝 张虎 | 2018.11.9 | 8:00-10:00
148 | 检修三班 | 挤压三车间 | 25MN南 | 感应炉 |  | 清扫三相单相调压器 | 清扫三相单相调压器 | 维护保养 | 正常维修 |  |  |  |  | 郭旭 徐庆宝 张虎 | 2018.11.9 | 10：00-12:00
149 | 检修三班 | 挤压三车间 | 25MN中 | 辅机 | 挑料架 | 皮带脱落 | 25MN中挑料架皮带脱落，链条脱落 | 维护保养 | 正常维修 |  |  |  |  | 徐庆宝 郭旭 张虎 | 2018.11.9 | 13:30-15:00
150 | 检修三班 | 挤压三车间 | 25MN南 | 辅机 | 挑料架 | 皮带脱落 | 25MN南挑料架夹板损坏3副，皮带脱落多处 | 维护保养 | 正常维修 |  |  |  |  | 徐庆宝 郭旭 张虎 | 2018.11.9 | 15:00-17:00
151 | 检修三班 | 挤压三车间 | 16MN左 | 感应炉 | 回顶缸 | 限位支架损坏 | 16MN左回顶缸限位支架损坏 | 维护保养 | 正常维修 |  |  |  |  | 张虎 杨栋 | 2018.11.9 | 10:00-10:30
152 | 检修三班 | 挤压三车间 | 20MN | 天车 | 天车 | 不动作 | 20MN天车不动作 | 故障处理 | 应急抢修 |  |  |  |  | 张虎 杨栋 | 2018.11.9 | 10:30-11:00
153 | 检修三班 | 挤压三车间 | 四厂房 |  |  |  | 四厂房设备巡点检 | 维护保养 | 正常维修 |  |  |  |  | 詹润法 孙广明 李之庆 | 2018.11.9 | 8:30-9:30
154 | 检修三班 | 挤压三车间 | 36MN中、36MN北、20MN左 | 感应炉 | 调压器 | 更换绝缘垫 | 调压器护栏绝缘垫损坏 | 维护保养 | 正常维修 |  |  |  |  | 詹润法 孙广明 李之庆 | 2018.11.9 | 9:30-12:00
155 | 检修三班 | 挤压三车间 | 四厂房 |  | 检修箱 | 更换新锁 | 检修箱锁损坏 | 维护保养 | 正常维修 |  |  |  |  | 詹润法 孙广明 李之庆 | 2018.11.9 | 13:30-16:00
156 | 检修三班 | 挤压三车间 | 20MN右 | 辅机 | 成品锯 | 皮带损坏 | 20MN右成品锯损坏 | 故障处理 | 应急抢修 | 成锯皮带 | B 1346Ld 1389LW | 条 | 2 | 詹润法 孙广明 李之庆 | 2018.11.9 | 16:00-17:00
157 | 检修三班 | 挤压三车间 | 20MN左 | 感应炉 | 铸锭加热炉 | 不加热 | 20MN左铸锭加热炉不加热 | 故障处理 | 应急抢修 |  |  |  |  | 詹润法 孙广明 李之庆 | 2018.11.9 | 8:50-9:20
158 | 检修三班 | 挤压三车间 | 液压站 | 主机 | 液压站 | 清油 | 液压站擦油 | 维护保养 | 正常维修 |  |  |  |  | 孙振 孙晖 | 2018.11.9 | 15:40-16:30
159 | 检修三班 | 挤压三车间 | 20MN左 | 辅机 | 机头 | 下钳口油管喷油 | 20MN左机头下钳口油管喷油 | 故障处理 | 应急抢修 | 高压油管 | AEPOQUIP GH506-12 DN19 420BAR/6090PS | 根 | 1 | 孙振 孙晖 | 2018.11.9 | 18:00-19:00
160 | 检修三班 | 挤压三车间 | 36MN中 | 时效炉 | 时效炉 | 表不显示 | 36MN中时效炉表不显示 | 故障处理 | 应急抢修 |  |  |  |  | 孙振 孙晖 | 2018.11.9 | 19:40-20:30
161 | 检修三班 | 挤压三车间 | 25MN南 | 模具炉 | 模具炉 | 炉门打不开 | 25MN南模具炉炉门打不开 | 故障处理 | 应急抢修 |  |  |  |  | 孙振 孙晖 | 2018.11.9 | 21:30-21:50
162 | 检修三班 | 挤压三车间 | 16MN左 | 模具炉 | 模具炉 | 炉门打不开 | 16MN左模具炉炉门打不开 | 故障处理 | 应急抢修 |  |  |  |  | 孙振 孙晖 | 2018.11.9 | 23:00-23:30
163 | 检修三班 | 挤压三车间 | 36MN北 | 辅机 | 成品锯 | 更换成品锯锯片 | 36MN北更换成品锯锯片 | 维护保养 | 正常维修 |  |  |  |  | 孙振 孙晖 | 2018.11.10 | 2:00-4:00
164 | 检修三班 | 挤压三车间 | 36MN北 | 天车 | 东天车 | 不动作 | 36MN北东天车不动作 | 故障处理 | 应急抢修 |  |  |  |  | 孙振 孙晖 | 2018.11.10 | 4:30-5:00
165 | 检修三班 | 挤压三车间 | 20MN左 | 辅机 | 压料器 | 不动作 | 20MN左压料器不动作 | 故障处理 | 应急抢修 |  |  |  |  | 孙振 孙晖 | 2018.11.10 | 5:30-6:30
166 | 检修三班 | 挤压三车间 | 三厂房 |  |  | 安装配电柜门锁 | 安装配电柜门锁 | 维护保养 | 正常维修 |  |  |  |  | 徐庆宝 郭旭 张虎 | 2018.11.10 | 8：00-11:00
167 | 检修三班 | 挤压三车间 | 16MN左 | 主机 | 高压油管 | 焊缝开焊 | 16MN左高压油管焊缝开焊 | 故障处理 | 应急抢修 | 电焊条 | J422￠3.2 | 根 | 10 | 徐庆宝 郭旭 张虎 | 2018.11.10 | 11:00-14:30
168 | 检修三班 | 挤压三车间 | 25MN南 | 辅机 | 定尺 | 拖链损坏 | 25MN南定尺拖链损坏 | 维护保养 | 正常维修 |  |  |  |  | 徐庆宝 郭旭 张虎 | 2018.11.10 | 14:30-15:30
169 | 检修三班 | 挤压三车间 | 三四厂房 |  |  | 三四厂房巡点检 | 三四厂房巡点检 | 维护保养 | 正常维修 |  |  |  |  | 孙广明 李之庆 徐庆宝 郭旭 张虎 | 2018.11.10 | 8:30-9:30
170 | 检修三班 | 挤压三车间 | 四厂房 |  | 检修箱 | 检修箱安装门锁 | 检修箱安装门锁 | 维护保养 | 正常维修 |  |  |  |  | 孙广明 李之庆 | 2018.11.10 | 9:30-11:30
171 | 检修三班 | 挤压三车间 | 36MN北 | 主机 | 机械手 | 油管漏油 | 36MN北机械手油管漏油 | 维护保养 | 正常维修 |  |  |  |  | 孙广明 李之庆 | 2018.11.10 | 13:30-15:00
172 | 检修三班 | 挤压三车间 | 36MN北 | 主机 | 侧缸 | 螺母开焊 | 36MN北侧缸螺母开焊 | 故障处理 | 应急抢修 |  |  |  |  | 孙广明 李之庆 | 2018.11.10 | 15:00-16:00
173 | 检修三班 | 挤压三车间 | 36MN北 | 辅机 | 主牵 | 油箱擦油 | 主牵油箱擦油 | 维护保养 | 正常维修 |  |  |  |  | 孙广明 李之庆 | 2018.11.10 | 16:00-16:30
174 | 检修三班 | 挤压三车间 | 36MN北 | 主机 | 管夹 | 螺栓松动 | 36MN北管夹螺栓松动 | 故障处理 | 应急抢修 |  |  |  |  | 孙广明 李之庆 | 2018.11.10 | 16:30-17:00
175 | 检修三班 | 挤压三车间 | 16MN左 |  | 暖风机 | 开关损坏 | 16MN左暖风机开关损坏 | 维护保养 | 正常维修 | 磁力启动器 | QCX2-09（0.63-1A） | 个 | 1 | 张虎 徐庆宝 | 2018.11.10 | 17:00-17:30
176 | 检修三班 | 挤压三车间 | 20MN | 主机 | 液压站 | 清理积油 | 清理积油 | 维护保养 | 正常维修 |  |  |  |  | 王亚鲁 张志刚 | 2018.11.10 | 15:30-17:00
177 | 检修三班 | 挤压三车间 | 36MN北 | 辅机 | 副牵引 | 不动作 | 36MN北副牵引不动作 | 故障处理 | 应急抢修 |  |  |  |  | 王亚鲁 张志刚 | 2018.11.10 | 18：00-18:30
178 | 检修三班 | 挤压三车间 | 36MN中 | 辅机 | 主牵引 | 不动作 | 36MN中主牵引不动作 | 故障处理 | 应急抢修 |  |  |  |  | 王亚鲁 张志刚 | 2018.11.10 | 19：00-19:30
179 | 检修三班 | 挤压三车间 | 36MN中 | 主机 | 模座 | 对中不正 | 36MN中模座对中不正 | 维护保养 | 正常维修 |  |  |  |  | 王亚鲁 张志刚 | 2018.11.10 | 21:50-22:30
180 | 检修三班 | 挤压三车间 | 36MN中 | 辅机 | 矫直机 | 不夹料 | 36MN中矫直机不夹料 | 故障处理 | 应急抢修 |  |  |  |  | 王亚鲁 张志刚 | 2018.11.10 | 22:30-23:00
181 | 检修三班 | 挤压三车间 | 36MN北 | 主机 | 推锭缸 | 不返回 | 36MN北推锭缸不返回 | 故障处理 | 应急抢修 |  |  |  |  | 王亚鲁 张志刚 | 2018.11.11 | 4:30-5:30
182 | 检修三班 | 挤压三车间 | 36MN北 | 主机 | 北侧下锁紧 | 漏油 | 36MN北北侧下锁紧漏油 | 维护保养 | 正常维修 |  |  |  |  | 杨栋 詹润法 郭旭 | 2018.11.11 | 8:30-12:00
183 | 检修三班 | 挤压三车间 | 16MN右 | 感应炉 | 单相调压器 | 损坏 | 16MN右单相调压器损坏 | 维护保养 | 正常维修 |  |  |  |  | 郭旭 谷彬 | 2018.11.11 | 14:30-16:30
184 | 检修三班 | 挤压三车间 | 25MN中 | 天车 | 西天车 | 小车不动作 | 25MN中西天车小车不动作 | 故障处理 | 应急抢修 |  |  |  |  | 谷彬 杨栋 | 2018.11.11 | 10:00-10:30
185 | 检修三班 | 挤压三车间 | 三四厂房 |  |  | 三四厂房巡点检 | 三四厂房巡点检 | 维护保养 | 正常维修 |  |  |  |  | 杨栋 詹润法 郭旭 | 2018.11.11 | 8:00-9:00
186 | 检修三班 | 挤压三车间 | 16MN右 | 主机 | 供锭小车 | 不走 | 16MN右供锭小车不走 | 故障处理 | 应急抢修 |  |  |  |  | 谷彬 郭旭 谷彬 | 2018.11.11 | 16:30-17:00
187 | 检修三班 | 挤压三车间 | 36MN北 | 主机 | 液压站 | 改装油管 | 36MN北改装油管 | 故障处理 | 应急抢修 |  |  |  |  | 詹润法 谷彬 | 2018.11.11 | 15:30-17:00
188 | 检修三班 | 挤压三车间 | 36MN中 | 感应炉 | 感应炉 | 压力表处漏油 | 36MN中感应炉压力表处漏油 | 故障处理 | 应急抢修 |  |  |  |  | 詹润法 杨栋 | 2018.11.11 | 9:00-9:30
189 | 检修三班 | 挤压三车间 | 25MN中 25MN南 | 辅机 | 辅机液压站 | 辅机液压站清理积油 | 辅机液压站清理积油 | 故障处理 | 应急抢修 |  |  |  |  | 桑志民 蒲川川 | 2018.11.11 | 15:30-17:00
190 | 检修三班 | 挤压三车间 | 36MN北 | 主机 | 挤压筒 | 锁紧无压力 | 36MN北挤压筒锁紧无压力 | 故障处理 | 应急抢修 |  |  |  |  | 桑志民 蒲川川 | 2018.11.11 | 17:06-17：30
191 | 检修三班 | 挤压三车间 | 25MN南 | 模具炉 | 模具加热炉 | 操作台没电 | 25MN南模具加热炉操作台没电 | 故障处理 | 应急抢修 |  |  |  |  | 桑志民 蒲川川 | 2018.11.11 | 20:00-20:30
192 | 检修三班 | 挤压三车间 | 25MN南 | 模具炉 | 模具炉 | 气管漏气 | 25MN南模具炉气管漏气 | 故障处理 | 应急抢修 |  |  |  |  | 桑志民 蒲川川 | 2018.11.11 | 21:00-21:30
193 | 检修三班 | 挤压三车间 | 36MN北 | 天车 | 东天车 | 不动作 | 36MN北东天车不动作 | 故障处理 | 应急抢修 |  |  |  |  | 桑志民 蒲川川 | 2018.11.11 | 21:15-21:45
194 | 检修三班 | 挤压三车间 | 36MN中 | 辅机 | 出料辊道 | 不下降 | 36MN中出料辊道不下降 | 故障处理 | 应急抢修 |  |  |  |  | 桑志民 蒲川川 | 2018.11.11 | 22:15-22:45
195 | 检修三班 | 挤压三车间 | 36MN北 | 辅机 | 牵引机 | 位置不当 | 36MN北牵引机位置不当 | 故障处理 | 应急抢修 |  |  |  |  | 桑志民 蒲川川 | 2018.11.12 | 1:00-2:30
196 | 检修三班 | 挤压三车间 | 36MN北 | 辅机 | 主牵 | 挡板挡料 | 36MN北主牵挡板挡料 | 故障处理 | 应急抢修 |  |  |  |  | 桑志民 蒲川川 | 2018.11.12 | 2:00-2:30
197 | 检修三班 | 挤压三车间 | 36MN北 | 辅机 | 主牵 | 挡板变形 | 36MN北主牵挡板变形 | 故障处理 | 应急抢修 |  |  |  |  | 桑志民 蒲川川 | 2018.11.12 | 3:00-4:10
198 | 检修三班 | 挤压三车间 | 36MN北 | 主机 | 挤压筒 | 铜导板脱落 | 挤压筒铜导板脱落 | 故障处理 | 应急抢修 |  |  |  |  | 杨栋 詹润法 孙广明 郭旭 | 2018.11.12 | 8:30-12:00
199 | 检修三班 | 挤压三车间 | 20MN左 | 主机 | 液压站 | 漏油 | 液压站漏油 | 维护保养 | 正常维修 |  |  |  |  | 詹润法 孙广明 | 2018.11.12 | 14:30-17:00
200 | 检修三班 | 挤压三车间 | 25MN中 | 天车 | 5T天车 | 不动作 | 5T天车不动作 | 故障处理 | 应急抢修 |  |  |  |  | 杨栋 张虎 | 2018.11.12 | 16:30-17:30
201 | 检修三班 | 挤压三车间 | 三厂房 |  |  | 更换按钮标识牌 | 三厂房更换按钮标识牌 | 维护保养 | 正常维修 |  |  |  |  | 张虎 谷彬 | 2018.11.12 | 13:30-17:00
202 | 检修三班 | 挤压三车间 | 三厂房 |  |  | 调压器清理 | 三厂房三相调压器清理 | 维护保养 | 正常维修 |  |  |  |  | 张虎 谷彬 | 2018.11.12 | 8:00-11:30
203 | 检修三班 | 挤压三车间 | 36MN中36MN北 | 主机 | 液压站 | 清理积油 | 清理积油 | 维护保养 | 正常维修 |  |  |  |  | 孙振 孙晖 | 2018.11.12 | 15:40-16:40
204 | 检修三班 | 挤压三车间 | 精切锯 | 精切锯 | 精切锯 | 更换锯片 | 精切锯更换锯片 | 维护保养 | 正常维修 |  |  |  |  | 孙振 孙晖 | 2018.11.12 | 17:00-17:30
205 | 检修三班 | 挤压三车间 | 25MN中 | 辅机 | 成品锯 | 护罩安装 | 成品锯护罩安装 | 故障处理 | 应急抢修 |  |  |  |  | 孙振 孙晖 | 2018.11.12 | 20:00-20:20
206 | 检修三班 | 挤压三车间 | 20MN左 | 辅机 | 尾架 | 没电 | 尾架没电 | 故障处理 | 应急抢修 |  |  |  |  | 孙振 孙晖 | 2018.11.12 | 22:00-23:00
207 | 检修三班 | 挤压三车间 | 36MN中 | 辅机 | 尾架 | 不动作 | 36MN中尾架不动作 | 故障处理 | 应急抢修 |  |  |  |  | 孙振 孙晖 | 2018.11.12 | 18：00-19:00
208 | 检修三班 | 挤压三车间 | 36MN中 | 天车 | 东天车 | 不动作 | 36MN中东天车不动作 | 故障处理 | 应急抢修 |  |  |  |  | 孙振 孙晖 | 2018.11.13 | 1:00-1:30
209 | 检修三班 | 挤压三车间 | 20MN左 | 主机 | 挤压筒 | 掉温 | 20MN左挤压筒掉温 | 故障处理 | 应急抢修 | 熔断器 | NH00 125A | 个 | 2 | 孙振 孙晖 | 2018.11.13 | 2:00-2:30
210 | 检修三班 | 挤压三车间 | 三厂房 |  |  | 三四厂房设备巡点检 | 三四厂房设备巡点检 | 维护保养 | 正常维修 |  |  |  |  | 徐庆宝 张虎 谷彬 李之庆 孙广明 | 2018.11.13 | 8:00-9:00
211 | 检修三班 | 挤压三车间 | 三厂房 |  |  | 三厂房刷漆 | 三厂房刷漆 | 维护保养 | 正常维修 |  |  |  |  | 徐庆宝 张虎 | 2018.11.13 | 9:00-12:00
212 | 检修三班 | 挤压三车间 | 25MN南 | 主机 | 操作台 | 加标识牌 | 25MN南操作台加标识牌 | 维护保养 | 正常维修 |  |  |  |  | 谷彬 徐庆宝 | 2018.11.13 | 8:00-10:00
213 | 检修三班 | 挤压三车间 | 25MN中 | 天车 | 西天车 | 不动作 | 25MN中西天车不动作 | 故障处理 | 应急抢修 |  |  |  |  | 谷彬 张虎 | 2018.11.13 | 13:30-16：00
214 | 检修三班 | 挤压三车间 | 25MN中 | 辅机 | 定尺装置 | 不动作 | 25MN中定尺装置不动作 | 故障处理 | 应急抢修 |  |  |  |  | 谷彬 张虎 | 2018.11.13 | 16:00-16:30
215 | 检修三班 | 挤压三车间 | 25MN中 | 辅机 | 成品锯 | 铝屑收集漏铝 | 25MN中成品锯铝屑收集漏铝 | 维护保养 | 正常维修 |  |  |  |  | 谷彬 张虎 | 2018.11.13 | 16:00-17:30
216 | 检修三班 | 挤压三车间 | 16MN右 | 主机 | 主剪 | 管夹缺失 | 16MN右主剪管夹缺失 | 故障处理 | 应急抢修 |  |  |  |  | 徐庆宝 杨栋 | 2018.11.13 | 15:30-16:30
217 | 检修三班 | 挤压三车间 | 16MN左 | 主机 | 供锭器 | 更换皮带 | 16MN左供锭器更换皮带 | 故障处理 | 应急抢修 |  |  |  |  | 徐庆宝 杨栋 | 2018.11.13 | 11:30-12:00
218 | 检修三班 | 挤压三车间 | 36MN北 | 感应炉 | 铸锭加热炉 | 观察玻璃恢复 | 36MN北铸锭加热炉观察玻璃恢复 | 维护保养 | 正常维修 |  |  |  |  | 孙广明 李之庆 | 2018.11.13 | 8:00-10:00
219 | 检修三班 | 挤压三车间 | 36MN中 | 辅机 | 拉伸矫直 | 油管漏油 | 36MN中拉伸矫直油管漏油 | 维护保养 | 正常维修 |  |  |  |  | 孙广明 李之庆 | 2018.11.13 | 10:00-11:00
220 | 检修三班 | 挤压三车间 | 20MN左 | 辅机 | 挑料皮带 | 脱落 | 20MN左成品锯挑料皮带脱落 | 故障处理 | 应急抢修 |  |  |  |  | 孙广明 李之庆 | 2018.11.13 | 13:00-14:00
221 | 检修三班 | 挤压三车间 | 20MN左 | 辅机 | 出料轨道 | 损坏 | 20MN左出料轨道损坏 | 故障处理 | 应急抢修 |  |  |  |  | 孙广明 徐庆宝 | 2018.11.13 | 9:00-10:00
222 | 检修三班 | 挤压三车间 | 36MN北 | 主机 | 挤压筒 | 滑靴脱落 | 36MN北挤压筒滑靴脱落 | 故障处理 | 应急抢修 |  |  |  |  | 杨栋 杨栋 | 2018.11.13 | 10:00-16:00
223 | 检修三班 | 挤压三车间 | 20MN | 主机 | 液压站 | 清理积油 | 清理积油 | 维护保养 | 正常维修 |  |  |  |  | 王亚鲁 张志刚 | 2018.11.13 | 15:30-17:00
224 | 检修三班 | 挤压三车间 | 36MN中 | 辅机 | 辅机 | 焊接安装摄像头支柱 | 36MN中焊接安装摄像头支柱 | 维护保养 | 正常维修 |  |  |  |  | 王亚鲁 张志刚 | 2018.11.13 | 18:00-19:00
225 | 检修三班 | 挤压三车间 | 36MN北 | 主机 | 挤压筒 | 不加热 | 36MN北挤压筒送合加热电源 | 故障处理 | 应急抢修 |  |  |  |  | 王亚鲁 张志刚 | 2018.11.13 | 20:00-20:30
226 | 检修三班 | 挤压三车间 | 20MN左 | 天车 | 东天车 | 钢丝绳脱钩 | 20MN左东天车钢丝绳脱钩 | 故障处理 | 应急抢修 |  |  |  |  | 王亚鲁 张志刚 | 2018.11.14 | 0:30-1:00
227 | 检修三班 | 挤压三车间 | 20MN左 | 辅机 | 成品锯 | 升降油缸漏油 | 20MN左成品锯升降油缸漏油 | 故障处理 | 应急抢修 |  |  |  |  | 王亚鲁 张志刚 | 2018.11.14 | 3:00-4:30
228 | 检修三班 | 挤压三车间 | 36MN中 | 主机 | 运锭小车 | 不到位 | 36MN中运锭小车不到位 | 故障处理 | 应急抢修 |  |  |  |  | 王亚鲁 张志刚 | 2018.11.14 | 5:00-5:30
229 | 检修三班 | 挤压三车间 | 三厂房 |  |  | 三厂房设备巡点检 | 三厂房设备巡点检 | 维护保养 | 正常维修 |  |  |  |  | 杨栋 詹润法 李之庆 | 2018.11.14 | 8:00-9:00
230 | 检修三班 | 挤压三车间 | 四厂房 |  |  | 四厂房设备巡点检 | 四厂房设备巡点检 | 维护保养 | 正常维修 |  |  |  |  | 谷彬 徐庆宝 孙广明 张虎 | 2018.11.14 | 8:00-9:00
231 | 检修三班 | 挤压三车间 | 36MN中 | 主机 | 模具吊 | 残余支腿清除 | 36MN中模具吊残余支腿清除 | 维护保养 | 正常维修 |  |  |  |  | 杨栋 詹润法 | 2018.11.14 | 14:30-15:30
232 | 检修三班 | 挤压三车间 | 四厂房 |  |  | 整形加固 | 四厂房地坑盖板塌陷 | 维护保养 | 正常维修 |  |  |  |  | 孙广明 李之庆 | 2018.11.14 | 14:00-15:00
233 | 检修三班 | 挤压三车间 | 36MN中 | 辅机 | 冷床摄像头 | 歪斜 | 36MN中冷床摄像头歪斜 | 维护保养 | 正常维修 |  |  |  |  | 李之庆 张虎 | 2018.11.14 | 9:00-9:30
234 | 检修三班 | 挤压三车间 | 36MN北 | 主机 | 挤压筒 | 端盖脱落 | 36MN北挤压筒端盖脱落 | 故障处理 | 应急抢修 |  |  |  |  | 孙广明 李之庆 | 2018.11.14 | 15:00-15:30
235 | 检修三班 | 挤压三车间 | 36MN北 | 主机 | 挤压筒 | 调对中 | 36MN北挤压筒调对中 | 故障处理 | 应急抢修 |  |  |  |  | 孙广明 詹润法 | 2018.11.14 | 9:00-11:00
236 | 检修三班 | 挤压三车间 | 四厂房 |  |  | 切割、拆除 | 四厂房原应急灯线管拆除 | 维护保养 | 正常维修 |  |  |  |  | 杨栋 谷彬 | 2018.11.14 | 9:00-10:00
237 | 检修三班 | 挤压三车间 | 36MN北 | 主机 | 拉模缸 | 漏油 | 36MN北拉模缸漏油 | 故障处理 | 应急抢修 | 组合垫 |  |  |  | 孙广明 李之庆 | 2018.11.14 | 11:00-11:30
238 | 检修三班 | 挤压三车间 | 36MN北 | 主机 | 推锭缸 | 不动作 | 36MN北推锭缸不动作 | 故障处理 | 应急抢修 |  |  |  |  | 詹润法 张虎 | 2018.11.14 | 11:00-11:30
239 | 检修三班 | 挤压三车间 | 四厂房 |  |  | 刷油漆 | 四厂房工具箱刷油漆 | 维护保养 | 正常维修 |  |  |  |  | 詹润法 杨栋 | 2018.11.14 | 15:30-16:30
240 | 检修三班 | 挤压三车间 | 25MN中 | 辅机 | 尾架上钳口 | 油缸漏油 | 25MN中矫直机尾架上钳口油缸漏油 | 故障处理 | 应急抢修 | 油缸 | HSGK80/45-E16-3511-370×350MM | 个 | 1 | 徐庆宝 谷彬 张虎 | 2018.11.14 | 10:00-11:00
241 | 检修三班 | 挤压三车间 | 25MN中 | 主机 | 主剪插销缸 | 油管漏油 | 25MN中主剪插销缸油管漏油 | 故障处理 | 应急抢修 |  |  |  |  | 徐庆宝 谷彬 张虎 | 2018.11.14 | 9:30-10:00
242 | 检修三班 | 挤压三车间 | 16MN右 | 模具炉 | 模具加热炉 | 快接处漏气 | 16MN右模具加热炉快接处漏气 | 维护保养 | 正常维修 | 快速接头 | M16 | 个 | 3 | 徐庆宝 谷彬 张虎 | 2018.11.14 | 9:30-10:00
243 | 检修三班 | 挤压三车间 | 16MN右 | 辅机 | 挑料器 | 损坏 | 16MN右挑料器损坏 | 故障处理 | 应急抢修 |  |  |  |  | 徐庆宝 谷彬 张虎 | 2018.11.14 | 10:00-10:30
244 | 检修三班 | 挤压三车间 | 25MN南 | 辅机 | 出料辊道 | 气管漏气 | 25MN南出料辊道气管漏气 | 故障处理 | 应急抢修 | 气管 | 8*5 | 米 | 2 | 徐庆宝 李之庆 | 2018.11.14 | 10:00-10:30
245 | 检修三班 | 挤压三车间 | 20MN左 | 主机 | 液压站 | 清理积油 | 20MN左主机液压站清理积油 | 维护保养 | 正常维修 |  |  |  |  | 李之庆 徐庆宝 | 2018.11.14 | 9:30-10:00
246 | 检修三班 | 挤压三车间 | 四厂房 |  |  | 取断丝，更换螺丝 | 四厂房精切锯夹板刮料 | 故障处理 | 应急抢修 |  |  |  |  | 杨栋 张虎 | 2018.11.14 | 9:30-10:00
247 | 检修三班 | 挤压三车间 | 36MN北 | 主机 | 挤压筒 | 滑块及铜导板松动 | 36MN北南侧挤压筒滑块及铜导板松动 | 故障处理 | 应急抢修 |  |  |  |  | 杨栋 孙广明 | 2018.11.14 | 12:00-12:30
248 | 检修三班 | 挤压三车间 | 25MN中 | 主机 | 液压站 | 清理积油 | 清理25MN中、25MN南辅机液压站积油 | 维护保养 | 正常维修 |  |  |  |  | 桑志民 蒲川川 | 2018.11.14 | 18:00-19:00
249 | 检修三班 | 挤压三车间 | 36MN北 | 天车 | 东天车 | 不动作 | 36MN北东天车不动作 | 故障处理 | 应急抢修 |  |  |  |  | 桑志民 蒲川川 | 2018.11.14 | 20:00-20:30
250 | 检修三班 | 挤压三车间 | 36MN北 | 辅机 | 矫直机机头 | 压不住料 | 36MN北矫直机机头压不住料 | 故障处理 | 应急抢修 |  |  |  |  | 桑志民 蒲川川 | 2018.11.14 | 21:00-22:30
251 | 检修三班 | 挤压三车间 | 25MN中 | 天车 | 西天车 | 不动作 | 25MN中西天车不动作 | 故障处理 | 应急抢修 |  |  |  |  | 桑志民 蒲川川 | 2018.11.14 | 23:00-00:15
252 | 检修三班 | 挤压三车间 | 16MN左 | 感应炉 | 铸锭加热炉 | 温度不显示 | 16MN左铸锭加热炉温度不显示 | 故障处理 | 应急抢修 |  |  |  |  | 桑志民 蒲川川 | 2018.11.14 | 5:00-5:30
253 | 检修三班 | 挤压三车间 | 36MN北 | 辅机 | 定尺 | 不下降 | 36MN北定尺不下降 | 故障处理 | 应急抢修 |  |  |  |  | 桑志民 蒲川川 | 2018.11.14 | 0:30-1:00
254 | 检修三班 | 挤压三车间 | 16MN左 | 感应炉 | 回顶缸 | 不到位 | 16MN左回顶缸不到位 | 故障处理 | 应急抢修 |  |  |  |  | 桑志民 蒲川川 | 2018.11.14 | 3:00-3:30
255 | 检修三班 | 挤压三车间 | 三厂房 |  |  | 三厂房设备巡点检 | 三厂房设备巡点检 | 维护保养 | 正常维修 |  |  |  |  | 杨栋 詹润法 李之庆 | 2018.11.15 | 8:00-9:00
256 | 检修三班 | 挤压三车间 | 四厂房 |  |  | 四厂房设备巡点检 | 四厂房设备巡点检 | 维护保养 | 正常维修 |  |  |  |  | 谷彬 徐庆宝 郭旭 | 2018.11.15 | 8:00-9:00
257 | 检修三班 | 挤压三车间 | 16MN左 | 主机 | 主剪滑块 | 挡板焊接 | 16MN左主剪滑块挡板焊接 | 故障处理 | 应急抢修 |  |  |  |  | 谷彬 郭旭 徐庆宝 | 2018.11.15 | 9:00-11:30
258 | 检修三班 | 挤压三车间 | 16MN左 | 主机 | 主剪刀片 | 调整间隙 | 16MN左更换主剪刀片调整间隙 | 故障处理 | 应急抢修 |  |  |  |  | 谷彬 郭旭 徐庆宝 | 2018.11.15 | 14:00-15:30
259 | 检修三班 | 挤压三车间 | 25MN南 | 辅机 | 成品锯 | 伤料 | 25MN南成品锯伤料 | 故障处理 | 应急抢修 |  |  |  |  | 谷彬 郭旭 徐庆宝 | 2018.11.15 | 15:30-16:30
260 | 检修三班 | 挤压三车间 | 16MN左 | 主机 | 供锭机械手 | 调对中 | 16MN左供锭机械手调对中 | 故障处理 | 应急抢修 |  |  |  |  | 谷彬 郭旭 徐庆宝 | 2018.11.15 | 8:30-9:00
261 | 检修三班 | 挤压三车间 | 16MN左 | 辅机 | 锯后电机 | 加护罩 | 16MN左锯后电机加护罩 | 故障处理 | 应急抢修 |  |  |  |  | 徐庆宝 谷彬 | 2018.11.15 | 15:00-16:00
262 | 检修三班 | 挤压三车间 | 16MN左 | 主机 | 测长装置 | 跳闸 | 16MN左测长装置跳闸 | 故障处理 | 应急抢修 |  |  |  |  | 谷彬 徐庆宝 | 2018.11.15 | 16:30-17:00
263 | 检修三班 | 挤压三车间 | 36MN中 | 主机 | 压膜缸 | 漏油 | 36MN中压膜缸漏油 | 故障处理 | 应急抢修 |  |  |  |  | 杨栋 李之庆 詹润法 | 2018.11.15 | 8:00-10:00
264 | 检修三班 | 挤压三车间 | 36MN中 | 辅机 | 出口导正油缸 | 缸头导向杆变形 | 36MN中出口导正油缸缸头导向杆变形 | 维护保养 | 正常维修 |  |  |  |  | 杨栋 李之庆 詹润法 | 2018.11.15 | 10:00-15:00
265 | 检修三班 | 挤压三车间 | 20MN左 | 辅机 | 出料辊道 | 漏气 | 20MN左出料辊道漏气 | 维护保养 | 正常维修 |  |  |  |  | 詹润法 李之庆 | 2018.11.15 | 15:30-16:00
266 | 检修三班 | 挤压三车间 | 36MN北 | 辅机 | 过桥连接轴电机 | 恢复 | 36MN北过桥连接轴电机恢复 | 维护保养 | 正常维修 |  |  |  |  | 杨栋 郭旭 | 2018.11.15 | 15:00-16:00
267 | 检修三班 | 挤压三车间 | 36MN北 | 辅机 | 过桥连接轴处 | 加防护 | 36MN北过桥连接轴处加防护 | 维护保养 | 正常维修 |  |  |  |  | 杨栋 郭旭 | 2018.11.15 | 16:00-17:00
268 | 检修三班 | 挤压三车间 | 20MN左、右 | 主机 | 液压站 | 清理液压站积油 | 清理液压站积油 | 维护保养 | 正常维修 |  |  |  |  | 孙振 孙晖 | 2018.11.15 | 15:30-16:40
269 | 检修三班 | 挤压三车间 | 25MN南 | 辅机 | 成品锯 | 换锯片 | 25MN南成品锯换锯片 | 维护保养 | 正常维修 |  |  |  |  | 孙振 孙晖 | 2018.11.15 | 17:00-18:30
270 | 检修三班 | 挤压三车间 | 16MN左 | 主机 | 主剪 | 换刀片 | 16MN左主剪换刀片 | 维护保养 | 正常维修 |  |  |  |  | 孙振 孙晖 | 2018.11.15 | 19:00-20:30
271 | 检修三班 | 挤压三车间 | 36MN北 | 辅机 | 尾架南侧接线箱 | 接线箱挽折页 | 36MN北尾架南侧接线箱挽折页 | 维护保养 | 正常维修 |  |  |  |  | 孙振 孙晖 | 2018.11.15 | 20:30-21:30
272 | 检修三班 | 挤压三车间 | 20MN左 | 辅机 | 淬火风罩钢丝绳 | 脱槽 | 20MN左淬火风罩钢丝绳脱扣安装 | 故障处理 | 应急抢修 |  |  |  |  | 孙振 孙晖 | 2018.11.15 | 22:00-23:00
273 | 检修三班 | 挤压三车间 | 25MN中 | 天车 | 西天车 | 不动作 | 25MN中西天车不动作 | 故障处理 | 应急抢修 |  |  |  |  | 孙振 孙晖 | 2018.11.15 | 23:00-23:30
274 | 检修三班 | 挤压三车间 | 36MN北 | 辅机 | 过桥连轴器 | 安装 | 36MN北过桥连轴器安装 | 故障处理 | 应急抢修 |  |  |  |  | 孙振 孙晖 | 2018.11.16 | 1:00-1:40
275 | 检修三班 | 挤压三车间 | 36MN北 | 辅机 | 过桥 | 反转 | 36MN北过桥反转 | 故障处理 | 应急抢修 |  |  |  |  | 孙振 孙晖 | 2018.11.16 | 2:00-2:30
276 | 检修三班 | 挤压三车间 | 三厂房 |  |  | 三厂房设备巡点检 | 三厂房设备巡点检 | 维护保养 | 正常维修 |  |  |  |  | 杨栋 詹润法 孙广明 李之庆 | 2018.11.16 | 8:00-9:00
277 | 检修三班 | 挤压三车间 | 四厂房 |  |  | 四厂房设备巡点检 | 四厂房设备巡点检 | 维护保养 | 正常维修 |  |  |  |  | 张虎 徐庆宝 郭旭 | 2018.11.16 | 8:00-9:00
278 | 检修三班 | 挤压三车间 | 四厂房 | 主机 | 操作台 | 更换标识牌 | 四厂房各生产线操作台更换标识牌 | 维护保养 | 正常维修 |  |  |  |  | 孙广明 詹润法 | 2018.11.16 | 9:30-10:30
279 | 检修三班 | 挤压三车间 | 20MN左 | 辅机 | 淬火钢丝绳 | 乱绳 | 20MN左淬火钢丝绳乱绳 | 故障处理 | 应急抢修 |  |  |  |  | 孙广明 詹润法 | 2018.11.16 | 10:30-12:00
280 | 检修三班 | 挤压三车间 | 36MN北 | 辅机 | 挑料传动轴 | 制作焊接护罩 | 36MN北辅机挑料传动轴制作焊接护罩 | 维护保养 | 正常维修 |  |  |  |  | 孙广明 李之庆 杨栋 | 2018.11.16 | 13:30-17:00
281 | 检修三班 | 挤压三车间 | 36MN北 | 辅机 | 牵引机 | 气管漏气 | 36MN北牵引机气管漏气 | 维护保养 | 正常维修 | 气管 | 8*5 | 米 | 2 | 詹润法 李之庆 | 2018.11.16 | 15:30-15:50
282 | 检修三班 | 挤压三车间 | 20MN左 | 辅机 | 过桥气缸 | 不动作 | 20MN左过桥气缸不动作 | 故障处理 | 应急抢修 | 气管 | 8*5 | 米 | 2 | 杨栋 詹润法 | 2018.11.16 | 14:00-16:00
283 | 检修三班 | 挤压三车间 | 16MN左 | 主机 | 压膜缸 | 缸头断裂 | 16MN左压膜缸缸头断裂 | 故障处理 | 应急抢修 | 压膜缸 | CDH2MF3/50/35/250A1X/M1CHDWMM | 个 | 1 | 郭旭 徐庆宝 张虎 | 2018.11.16 | 9:00-16:00
284 | 检修三班 | 挤压三车间 | 16MN左 | 主机 | 主剪 | 间隙过大 | 16MN左主剪间隙过大 | 维护保养 | 正常维修 |  |  |  |  | 郭旭 徐庆宝 张虎 | 2018.11.16 | 16:00-17:00
285 | 检修三班 | 挤压三车间 | 25MN南 | 辅机 | 成品锯 | 安装成品锯挡板 | 25MN南安装成品锯挡板 | 维护保养 | 正常维修 |  |  |  |  | 郭旭 徐庆宝 张虎 杨栋 | 2018.11.16 | 17:00-17:30
286 | 检修三班 | 挤压三车间 | 16MN左 | 主机 | 机械手 | 机械手皮带安装 | 16MN左机械手皮带安装 | 故障处理 | 应急抢修 | 皮带 | LERTHAI 40-AT10-890 181109 | 条 | 1 | 李之庆 詹润法 | 2018.11.16 | 9：00-9:30
287 | 检修三班 | 挤压三车间 | 20MN左 | 主机 | 液压站 | 清理积油 | 20MN左清理积油 | 维护保养 | 正常维修 |  |  |  |  | 王亚鲁 张志刚 | 2018.11.16 | 15:30-17:30
288 | 检修三班 | 挤压三车间 | 36MN中 | 辅机 | 副牵引 | 不动作 | 36MN中副牵引不动作 | 故障处理 | 应急抢修 |  |  |  |  | 王亚鲁 张志刚 | 2018.11.17 | 0:30-1:30
289 | 检修三班 | 挤压三车间 | 20MN左 | 主机 | 挤压筒 | 掉温 | 20MN左挤压筒掉温 | 故障处理 | 应急抢修 | 熔断器 | NH00 125A | 个 | 2 | 王亚鲁 张志刚 | 2018.11.17 | 2:50-3:10
290 | 检修三班 | 挤压三车间 | 20MN左 | 辅机 | 冷床 | 拆除气缸 | 20MN左冷床拆除气缸 | 故障处理 | 应急抢修 |  |  |  |  | 王亚鲁 张志刚 | 2018.11.17 | 1:40-2:30
291 | 检修三班 | 挤压三车间 | 36MN中 | 辅机 | 成品锯 | 更换皮带 | 36MN中成品锯更换皮带 | 故障处理 | 应急抢修 | 皮带 | 1700B | 条 | 1 | 王亚鲁 张志刚 | 2018.11.17 | 5:30-6:10
292 | 检修三班 | 挤压三车间 | 三厂房 |  |  | 三厂房设备巡点检 | 三厂房设备巡点检 | 维护保养 | 正常维修 |  |  |  |  | 杨栋 李之庆 郭旭 | 2018.11.17 | 8:00-9:00
293 | 检修三班 | 挤压三车间 | 四厂房 |  |  | 四厂房设备巡点检 | 四厂房设备巡点检 | 维护保养 | 正常维修 |  |  |  |  | 徐庆宝 张虎 | 2018.11.17 | 8:00-9:00
294 | 检修三班 | 挤压三车间 | 16MN右 | 模具炉 | 模具炉 | 漏气 | 16MN右模具炉漏气 | 维护保养 | 正常维修 | 快速接头 | M16 | 个 | 2 | 郭旭 张虎 | 2018.11.17 | 9:00-9:30
295 | 检修三班 | 挤压三车间 | 16MN右 | 辅机 | 出料辊道 | 漏气 | 16MN右出料辊道漏气 | 维护保养 | 正常维修 | 快速接头 | M8 | 个 | 2 | 郭旭 张虎 | 2018.11.17 | 9:30-10:00
296 | 检修三班 | 挤压三车间 | 16MN右 | 主机 | 拉模缸 | 限位架损坏 | 16MN右拉模缸限位架损坏 | 维护保养 | 正常维修 |  |  |  |  | 徐庆宝 李之庆 | 2018.11.17 | 9:00-10:00
297 | 检修三班 | 挤压三车间 | 25MN南 | 辅机 | 成品锯 | 护罩变形 | 25MN南成品锯护罩变形 | 故障处理 | 应急抢修 |  |  |  |  | 郭旭 徐庆宝 张虎 | 2018.11.17 | 10：00-11:00
298 | 检修三班 | 挤压三车间 | 25MN南 | 辅机 | 成品锯 | 润滑不喷 | 25MN南成品锯润滑不喷 | 故障处理 | 应急抢修 |  |  |  |  | 郭旭 徐庆宝 张虎 | 2018.11.17 | 11:00-12:00
299 | 检修三班 | 挤压三车间 | 36MN北 | 辅机 | 冷床 | 限位损坏 | 36MN北辅机冷床限位损坏 | 故障处理 | 应急抢修 |  |  |  |  | 张虎 徐庆宝 | 2018.11.17 | 13:00-14:30
300 | 检修三班 | 挤压三车间 | 36MN北 | 辅机 | 锯前辊道 | 不转 | 36MN北成品锯锯前辊道不转 | 故障处理 | 应急抢修 |  |  |  |  | 郭旭 徐庆宝 | 2018.11.17 | 13:00-14:30
301 | 检修三班 | 挤压三车间 | 25MN南 | 辅机 | 牵引机 | 护罩制作 | 25MN南牵引机护罩制作 | 维护保养 | 正常维修 |  |  |  |  | 张虎 徐庆宝 郭旭 | 2018.11.17 | 14:30-17:00
302 | 检修三班 | 挤压三车间 | 36MN中 | 辅机 | 矫直机机头 | 后腔油管钳口油管漏油 | 36MN中矫直机机头后腔油管钳口油管漏油 | 故障处理 | 应急抢修 | 组合垫 |  |  |  | 杨栋 李之庆 | 2018.11.17 | 15:00-16:00
303 | 检修三班 | 挤压三车间 | 20MN左 | 主机 | 压余地坑 | 护栏损坏 | 20MN左压余地坑护栏损坏 | 维护保养 | 正常维修 |  |  |  |  | 杨栋 李之庆 | 2018.11.17 | 14:00-15:00
304 | 检修三班 | 挤压三车间 | 36MN北 | 主机 | 压膜缸 | 压膜块脱落 | 36MN北压膜缸压膜块脱落 | 故障处理 | 应急抢修 |  |  |  |  | 杨栋 李之庆 | 2018.11.17 | 16:30-18:00
305 | 检修三班 | 挤压三车间 | 36MN北 | 辅机 | 矫直机机头 | 更换标识牌 | 36MN北矫直机机头标识牌缺失 | 维护保养 | 正常维修 |  |  |  |  | 杨栋 李之庆 | 2018.11.17 | 9:00-9:20
306 | 检修三班 | 挤压三车间 | 36MN北 | 辅机 | 冷床 | 风机损坏 | 36MN北冷床风机损坏及电缆不规整 | 维护保养 | 正常维修 |  |  |  |  | 杨栋 李之庆 | 2018.11.17 | 8:00-9:00
307 | 检修三班 | 挤压三车间 | 四厂房 |  |  | 后限位损坏修复 | 四厂房精整机不送料 | 维护保养 | 正常维修 |  |  |  |  | 杨栋 郭旭 | 2018.11.17 | 11:30-12:00
308 | 检修三班 | 挤压三车间 | 36MN中 | 主机 | 挤压筒 | 润滑 | 36MN中挤压筒轨道润滑 | 故障处理 | 应急抢修 |  |  |  |  | 杨栋 李之庆 | 2018.11.17 | 16:50-17:10
309 | 检修三班 | 挤压三车间 | 36MN北 | 主机 | 1#、2#、3#泵 | 油管法兰螺栓紧固 | 36MN北1#、2#、3#泵油管法兰螺栓紧固 | 维护保养 | 正常维修 |  |  |  |  | 杨栋 李之庆 | 2018.11.17 | 9:10-9:30
310 | 检修三班 | 挤压三车间 | 25MN中 | 主机 | 液压站 | 清理积油 | 清理25MN中、25MN南积油 | 维护保养 | 正常维修 |  |  |  |  | 桑志民 蒲川川 | 2018.11.17 | 15:30-16:30
311 | 检修三班 | 挤压三车间 | 20MN左 | 辅机 | 拉伸机头 | 无压力 | 20MN左拉伸机头无压力 | 故障处理 | 应急抢修 |  |  |  |  | 桑志民 蒲川川 | 2018.11.17 | 17:00-17:30
312 | 检修三班 | 挤压三车间 | 36MN北 | 主机 | 模座锁紧缸 | 缸头开焊 | 36MN北模座锁紧缸缸头开焊 | 故障处理 | 应急抢修 |  |  |  |  | 桑志民 蒲川川 | 2018.11.17 | 16:00-17:00
313 | 检修三班 | 挤压三车间 | 36MN中 | 时效炉 | 时效炉 | 炉门下限位灯不亮 | 36MN中时效炉炉门下限位灯不亮 | 故障处理 | 应急抢修 |  |  |  |  | 桑志民 蒲川川 | 2018.11.17 | 19：:30-20:00
314 | 检修三班 | 挤压三车间 | 25MN中 | 天车 | 西天车 | 不动作 | 25MN中西天车不动作 | 故障处理 | 应急抢修 |  |  |  |  | 桑志民 蒲川川 | 2018.11.17 | 20:30-21:30
315 | 检修三班 | 挤压三车间 | 36MN北 | 主机 | 挤压筒 | 掉温 | 36MN北挤压筒掉温 | 故障处理 | 应急抢修 | 熔断器 | NH00 125A | 个 | 2 | 桑志民 蒲川川 | 2018.11.17 | 21:15-21:45
316 | 检修三班 | 挤压三车间 | 25MN南 | 辅机 | 出料辊道 | 托架移位 | 25MN南出料辊道托架移位 | 故障处理 | 应急抢修 |  |  |  |  | 桑志民 蒲川川 | 2018.11.17 | 22:00-0:00
317 | 检修三班 | 挤压三车间 | 25MN南 | 辅机 | 压料器 | 不上升 | 25MN南压料器不上升 | 故障处理 | 应急抢修 |  |  |  |  | 桑志民 蒲川川 | 2018.11.17 | 23:00-0:00
318 | 检修三班 | 挤压三车间 | 16MN左 | 主机 | 主剪 | 不下降 | 16MN左主剪不下降 | 故障处理 | 应急抢修 |  |  |  |  | 桑志民 蒲川川 | 2018.11.17 | 19:00-20:00
319 | 检修三班 | 挤压三车间 | 25MN南 | 模具炉 | 模具炉 | 1#炉不加热 | 25MN南模具炉1#炉不加热 | 故障处理 | 应急抢修 |  |  |  |  | 桑志民 蒲川川 | 2018.11.18 | 6:30-6:40
320 | 检修三班 | 挤压三车间 | 25MN南 | 感应炉 | 三相调压器 | 送电 | 25MN南三相调压器送电 | 维护保养 | 正常维修 |  |  |  |  | 桑志民 蒲川川 | 2018.11.18 | 0:30-1:00
321 | 检修三班 | 挤压三车间 | 三厂房 |  |  | 三厂房设备巡点检 | 三厂房设备巡点检 | 维护保养 | 正常维修 |  |  |  |  | 孙广明 詹润法 郭旭 | 2018.11.18 | 8:00-9:00
322 | 检修三班 | 挤压三车间 | 四厂房 |  |  | 四厂房设备巡点检 | 四厂房设备巡点检 | 维护保养 | 正常维修 |  |  |  |  | 徐庆宝 谷彬 张虎 | 2018.11.18 | 8:00-9:00
323 | 检修三班 | 挤压三车间 | 25MN中 | 辅机 | 挑料架 | 支腿损坏 | 25MN中挑料架支腿损坏 | 故障处理 | 应急抢修 |  |  |  |  | 郭旭 谷彬 徐庆宝 | 2018.11.18 | 9:00-10:00
324 | 检修三班 | 挤压三车间 | 25MN中 | 辅机 | 锯后链条 | 脱落 | 25MN中锯后链条脱落3处支架损坏焊接 | 故障处理 | 应急抢修 | 电焊条 | J422￠3.2 | 根 | 10 | 郭旭 谷彬 徐庆宝 | 2018.11.18 | 10：00-12:00
325 | 检修三班 | 挤压三车间 | 25MN中 | 天车 | 西侧行车 | 故障 | 25MN中西侧行车故障修复 | 故障处理 | 应急抢修 |  |  |  |  | 郭旭 谷彬 徐庆宝 | 2018.11.18 | 13:00-14:00
326 | 检修三班 | 挤压三车间 | 25MN南 | 辅机 | 牵引机后部电机 | 安装护罩 | 25MN南牵引机后部电机安装护罩 | 维护保养 | 正常维修 |  |  |  |  | 郭旭 谷彬 徐庆宝 | 2018.11.18 | 14:00-15:00
327 | 检修三班 | 挤压三车间 | 25MN南 | 天车 | 天车 | 放钢丝绳55米 | 25MN南后部天车放钢丝绳55米 | 故障处理 | 应急抢修 | 天车专用钢丝绳 | 6*37*15MM | 米 | 55 | 郭旭 谷彬 徐庆宝 | 2018.11.18 | 15:00-17:00
328 | 检修三班 | 挤压三车间 | 25MN中 | 辅机 | 挑料架 | 漏气 | 25MN中后部挑料架漏气 | 维护保养 | 正常维修 |  |  |  |  | 郭旭 谷彬 徐庆宝 | 2018.11.18 | 17:00-17:30
329 | 检修三班 | 挤压三车间 | 16MN右 | 辅机 | 出口导正 | 漏气 | 16MN右出口导正漏气处理 | 维护保养 | 正常维修 |  |  |  |  | 郭旭 谷彬 徐庆宝 | 2018.11.18 | 17:30-18:00
330 | 检修三班 | 挤压三车间 | 36MN中 |  |  | 拆除悬吊臂 | 36MN中拆除悬吊臂 | 维护保养 | 正常维修 |  |  |  |  | 孙广明 詹润法 张虎 | 2018.11.18 | 8:30-10:00
331 | 检修三班 | 挤压三车间 | 36MN北 |  |  | 拆除悬吊臂 | 36MN北拆除悬吊臂 | 维护保养 | 正常维修 |  |  |  |  | 孙广明 詹润法 张虎 | 2018.11.18 | 10:00-11:30
332 | 检修三班 | 挤压三车间 | 20MN左 | 主机 | 挤压筒 | 掉温 | 20MN左挤压筒掉温 | 故障处理 | 应急抢修 | 熔断器 | NH00 125A | 个 | 2 | 孙广明 詹润法 | 2018.11.18 | 11:30-12:00
333 | 检修三班 | 挤压三车间 | 36MN北 | 辅机 | 冷床 | 电缆槽变形 | 36MN北辅机冷床电缆槽变形 | 维护保养 | 正常维修 |  |  |  |  | 孙广明 詹润法 张虎 | 2018.11.18 | 13:00-15:30
334 | 检修三班 | 挤压三车间 | 36MN北 | 辅机 | 冷床传动过桥 | 损坏 | 36MN北冷床传动过桥损坏1组 | 维护保养 | 正常维修 |  |  |  |  | 孙广明 詹润法 张虎 | 2018.11.18 | 15:30-16:30
335 | 检修三班 | 挤压三车间 | 36MN北 | 主机 | 机械手同步齿轮 | 制作挡板 | 36MN北机械手同步齿轮制作挡板 | 维护保养 | 正常维修 |  |  |  |  | 孙广明 詹润法 张虎 | 2018.11.18 | 16:30-17:00
336 | 检修三班 | 挤压三车间 | 36MN北 | 主机 | 液压站 | 清理积油 | 36MN北矫直机液压站清理积油 | 维护保养 | 正常维修 |  |  |  |  | 孙广明 詹润法 张虎 | 2018.11.18 | 8:00-9:00
337 | 检修三班 | 挤压三车间 | 液压站 | 主机 | 液压站 | 液压站清油 | 液压站清油 | 维护保养 | 正常维修 |  |  |  |  | 孙振 孙晖 | 2018.11.18 | 15:30-16:00
338 | 检修三班 | 挤压三车间 | 36MN北 | 辅机 | 辅机 | 拆除36MN北辅机线槽 | 拆除36MN北辅机线槽 | 维护保养 | 正常维修 |  |  |  |  | 孙振 孙晖 | 2018.11.18 | 16:00-16:50
339 | 检修三班 | 挤压三车间 | 25MN南 | 模具炉 | 模具炉 | 加热异常 | 25MN南1#模具炉加热异常 | 故障处理 | 应急抢修 |  |  |  |  | 孙振 孙晖 | 2018.11.18 | 20:00-20:30
340 | 检修三班 | 挤压三车间 | 25MN南 | 辅机 | 尾架油泵 | 不启动 | 25MN南尾架油泵不启动 | 故障处理 | 应急抢修 |  |  |  |  | 孙振 孙晖 | 2018.11.18 | 21:00-21:30
341 | 检修三班 | 挤压三车间 | 25MN南 | 天车 | 东天车 | 不动作 | 25MN南东天车不动作 | 故障处理 | 应急抢修 |  |  |  |  | 孙振 孙晖 | 2018.11.18 | 22:00-22:30
342 | 检修三班 | 挤压三车间 | 36MN北 | 辅机 | 定尺挡板 | 不下降 | 36MN北定尺挡板不下降 | 故障处理 | 应急抢修 |  |  |  |  | 孙振 孙晖 | 2018.11.19 | 1:00-1:30
343 | 检修三班 | 挤压三车间 | 36MN北 |  |  | 更换气管接头 | 36MN北更换气管接头 | 故障处理 | 应急抢修 |  |  |  |  | 孙振 孙晖 | 2018.11.19 | 3:30-4:00
344 | 检修三班 | 挤压三车间 | 20MN左 | 辅机 | 定尺挡板 | 掉落 | 20MN左定尺挡板掉落 | 故障处理 | 应急抢修 |  |  |  |  | 孙振 孙晖 | 2018.11.19 | 6:00-6:30
345 | 检修三班 | 挤压三车间 | 36MN中 | 天车 | 西天车 | 不动作 | 36MN中西天车不动作 | 故障处理 | 应急抢修 |  |  |  |  | 孙振 孙晖 | 2018.11.19 | 6:30-7:00
346 | 检修三班 | 挤压三车间 | 三厂房 |  |  | 三厂房设备巡点检 | 三厂房设备巡点检 | 维护保养 | 正常维修 |  |  |  |  | 孙广明 詹润法 郭旭 | 2018.11.19 | 8:00-9:00
347 | 检修三班 | 挤压三车间 | 四厂房 |  |  | 四厂房设备巡点检 | 四厂房设备巡点检 | 维护保养 | 正常维修 |  |  |  |  | 杨栋 张虎 谷彬 | 2018.11.19 | 8:00-9:00
348 | 检修三班 | 挤压三车间 | 25MN中 | 辅机 | 矫直机冷床过桥 | 损坏 | 25MN中矫直机冷床过桥损坏 | 故障处理 | 应急抢修 |  |  |  |  | 谷彬 郭旭 | 2018.11.19 | 9:00-10:00
349 | 检修三班 | 挤压三车间 | 16MN左 | 主机 | 左模座压紧缸 | 损坏 | 16MN左模座压紧缸损坏 | 故障处理 | 应急抢修 | 16MN模座压紧缸 | 186×110×60MM | 个 | 1 | 谷彬 郭旭 | 2018.11.19 | 10:00-10:40
350 | 检修三班 | 挤压三车间 | 16MN左 | 主机 | 过渡辊道 | 不动作 | 16MN左过渡辊道不动作 | 故障处理 | 应急抢修 |  |  |  |  | 谷彬 郭旭 | 2018.11.19 | 10:40-11：:15
351 | 检修三班 | 挤压三车间 | 25MN南 | 主机 | 主剪刀片 | 损坏 | 25MN南主剪刀片损坏 | 故障处理 | 应急抢修 |  |  |  |  | 谷彬 郭旭 张虎 | 2018.11.19 | 11:15-12:20
352 | 检修三班 | 挤压三车间 | 16MN右 | 辅机 | 牵引油泵 | 梅花垫损坏 | 16MN右主牵引油泵梅花垫损坏 | 故障处理 | 应急抢修 | 星型联轴器缓冲垫 | GR24 | 个 | 1 | 谷彬 郭旭 张虎 | 2018.11.19 | 13:00-14:30
353 | 检修三班 | 挤压三车间 | 16MN右 | 辅机 | 主牵引机 | 报警灯脱落 | 16MN右主牵引机报警灯脱落 | 故障处理 | 应急抢修 |  |  |  |  | 谷彬 郭旭 张虎 | 2018.11.19 | 14:30-15:30
354 | 检修三班 | 挤压三车间 | 16MN左 | 辅机 | 主牵引机 | 挡料板断裂变形 | 16MN左主牵引机挡料板断裂变形 | 故障处理 | 应急抢修 |  |  |  |  | 谷彬 郭旭 张虎 | 2018.11.19 | 15:30-17:00
355 | 检修三班 | 挤压三车间 | 36MN中 |  |  | 悬吊臂拆除 | 36MN中悬吊臂拆除完毕 | 故障处理 | 应急抢修 |  |  |  |  | 詹润法 孙广明 张虎 | 2018.11.19 | 9:00-10:00
356 | 检修三班 | 挤压三车间 | 36MN北 |  |  | 悬吊臂拆除 | 36MN北悬吊臂拆除完毕 | 故障处理 | 应急抢修 |  |  |  |  | 詹润法 孙广明 张虎 | 2018.11.19 | 10:00-11:30
357 | 检修三班 | 挤压三车间 | 36MN北 | 主机 | 压膜缸 | 压块脱落 | 36MN北压膜缸压块脱落 | 故障处理 | 应急抢修 |  |  |  |  | 杨栋 孙广明 詹润法 | 2018.11.19 | 12:30-15:00
358 | 检修三班 | 挤压三车间 | 36MN北 | 辅机 | 成品锯 | 上升下降轨道螺栓断裂 | 36MN北成品锯上升下降轨道螺栓断裂 | 故障处理 | 应急抢修 |  |  |  |  | 詹润法 孙广明 杨栋 | 2018.11.19 | 15:00-16:30
359 | 检修三班 | 挤压三车间 | 20MN左 | 主机 | 液压站 | 单向阀漏油 | 20MN左液压站单向阀漏油 | 故障处理 | 应急抢修 |  |  |  |  | 詹润法 孙广明 张虎 | 2018.11.19 | 11:30-12:00
360 | 检修三班 | 挤压三车间 | 36MN中 | 感应炉 | 三相调压器 | 故障 | 36MN中三相调压器故障 | 故障处理 | 应急抢修 |  |  |  |  | 詹润法 杨栋 | 2018.11.19 | 15:00-16:00
361 | 检修三班 | 挤压三车间 | 四厂房 |  |  | 电缆管子去除 | 四厂房成品跨电缆管子去除 | 维护保养 | 正常维修 |  |  |  |  | 詹润法 孙广明 杨栋 | 2018.11.19 | 16:00-17:00
362 | 检修三班 | 挤压三车间 | 20MN左 | 主机 | 液压站 | 清理积油 | 清理积油 | 维护保养 | 正常维修 |  |  |  |  | 王亚鲁 张志刚 | 2018.11.19 | 15:30-17:00
363 | 检修三班 | 挤压三车间 | 36MN中 | 主机 | 主机 | 液压不升压 | 36MN中主机液压不升压 | 故障处理 | 应急抢修 |  |  |  |  | 王亚鲁 张志刚 | 2018.11.19 | 17:00-18:00
364 | 检修三班 | 挤压三车间 | 36MN北 | 辅机 | 矫直机 | 不复位 | 36MN北矫直机不复位 | 故障处理 | 应急抢修 |  |  |  |  | 王亚鲁 张志刚 | 2018.11.19 | 18:30-19:30
365 | 检修三班 | 挤压三车间 | 36MN北 | 辅机 | 牵引机 | 刹车抱闸不打开 | 36MN北牵引机刹车抱闸不打开 | 故障处理 | 应急抢修 |  |  |  |  | 王亚鲁 张志刚 | 2018.11.19 | 20:00-21:00
366 | 检修三班 | 挤压三车间 | 36MN中 | 主机 | 主机 | 总电源跳脱 | 36MN中主机总电源跳脱 | 故障处理 | 应急抢修 |  |  |  |  | 王亚鲁 张志刚 | 2018.11.19 | 20:20-21:00
367 | 检修三班 | 挤压三车间 | 36MN北 | 辅机 | 成品锯 | 不动作 | 36MN北成品锯不动作 | 故障处理 | 应急抢修 |  |  |  |  | 王亚鲁 张志刚 | 2018.11.19 | 21:30-22:00
368 | 检修三班 | 挤压三车间 | 三厂房 |  |  | 三厂房设备巡点检 | 三厂房设备巡点检 | 维护保养 | 正常维修 |  |  |  |  | 孙广明 李之庆 詹润法 | 2018.11.20 | 8:00-9:00
369 | 检修三班 | 挤压三车间 | 四厂房 |  |  | 四厂房设备巡点检 | 四厂房设备巡点检 | 维护保养 | 正常维修 |  |  |  |  | 杨栋 谷彬 徐庆宝 张虎 | 2018.11.20 | 8:00-9:00
370 | 检修三班 | 挤压三车间 | 36MN中 | 主机 | 侧下锁紧 | 后端漏油 | 36MN中南侧下锁紧后端漏油 | 故障处理 | 应急抢修 |  |  |  |  | 杨栋 孙广明 詹润法 | 2018.11.20 | 15:30-17:30
371 | 检修三班 | 挤压三车间 | 36MN北 | 辅机 | 成品锯锯后辊道 | 升降机械限位损坏 | 36MN北成品锯锯后辊道升降机械限位损坏4处 | 维护保养 | 正常维修 |  |  |  |  | 杨栋 李之庆 | 2018.11.20 | 9:00-10:00
372 | 检修三班 | 挤压三车间 | 36MN北 | 模具炉 | 1#模具加热炉 | 电阻丝断 | 36MN北1#模具加热炉电阻丝断 | 维护保养 | 正常维修 |  |  |  |  | 孙广明 李之庆 | 2018.11.20 | 14:00-15:00
373 | 检修三班 | 挤压三车间 | 36MN北 | 辅机 | 中断锯 | 锯不断料 | 36MN北中断锯锯不断料 | 故障处理 | 应急抢修 |  |  |  |  | 孙广明 詹润法 | 2018.11.20 | 13:00-14:00
374 | 检修三班 | 挤压三车间 | 36MN北 | 辅机 | 压料器 | 不下降 | 36MN北成品锯压料器不下降 | 故障处理 | 应急抢修 | 电磁阀 | 2w-350-35 ac220V | 个 | 1 | 孙广明 张虎 | 2018.11.20 | 12:00-13:00
375 | 检修三班 | 挤压三车间 | 36MN北 | 主机 | 供锭机械手 | 皮带易脱落 | 36MN北供锭机械手皮带易脱落 | 故障处理 | 应急抢修 |  |  |  |  | 詹润法 孙广明 | 2018.11.20 | 10:00-10:30
376 | 检修三班 | 挤压三车间 | 16MN右 | 辅机 | 成品锯托辊 | 损坏 | 16MN右成品锯托辊处损坏4处 | 维护保养 | 正常维修 | 螺栓 | 8*30 | 个 | 4 | 徐庆宝 谷彬 张虎 | 2018.11.20 | 9:30-10:00
377 | 检修三班 | 挤压三车间 | 三厂房 |  |  | 包装机配电箱挪位置 | 三厂房包装机配电箱挪位置 | 维护保养 | 正常维修 |  |  |  |  | 徐庆宝 谷彬 张虎 | 2018.11.20 | 14:30-16:00
378 | 检修三班 | 挤压三车间 | 四厂房 |  |  | 四厂房护栏损坏整改 | 四厂房护栏损坏整改 | 维护保养 | 正常维修 |  |  |  |  | 李之庆 杨栋 | 2018.11.20 | 14:00-15:00
379 | 检修三班 | 挤压三车间 | 16MN右 | 主机 | 液压站 | 16MN左右25MN中南主机、辅机液压站清油 | 16MN左右25MN中南主机、辅机液压站清油 | 维护保养 | 正常维修 |  |  |  |  | 徐庆宝 谷彬 张虎 | 2018.11.20 | 9:00-10:30
380 | 检修三班 | 挤压三车间 | 36MN中 | 主机 | 液压站 | 36MN中北20MN左主机、辅机液压站清油 | 36MN中北20MN左主机、辅机液压站清油 | 维护保养 | 正常维修 |  |  |  |  | 孙广明 李之庆 张虎 | 2018.11.20 | 9:00-10:00
381 | 检修三班 | 挤压三车间 | 25MN中 | 主机 | 液压站 | 清理25MN中、南积油 | 清理25MN中、南积油 | 维护保养 | 正常维修 |  |  |  |  | 桑志民 蒲川川 | 2018.11.20 | 15:30-16:00
382 | 检修三班 | 挤压三车间 | 36MN中 | 主机 | 锁紧缸 | 漏油 | 36MN中锁紧缸漏油 | 故障处理 | 应急抢修 |  |  |  |  | 桑志民 蒲川川 | 2018.11.20 | 16:00-17:30
383 | 检修三班 | 挤压三车间 | 20MN左 | 主机 | 挤压筒 | 掉温 | 20MN左挤压筒掉温 | 故障处理 | 应急抢修 | 熔断器 | NH00 125A | 个 | 2 | 桑志民 蒲川川 | 2018.11.20 | 20:00-20:30
384 | 检修三班 | 挤压三车间 | 36MN北 | 辅机 | 副牵引机 | 导向损坏 | 36MN北副牵引机导向损坏 | 故障处理 | 应急抢修 |  |  |  |  | 桑志民 蒲川川 | 2018.11.21 | 23:50-2:00
385 | 检修三班 | 挤压三车间 | 36MN北 | 主机 | 挤压筒 | 掉温 | 36MN北挤压筒掉温 | 故障处理 | 应急抢修 | 熔断器 | NH00 125A | 个 | 2 | 桑志民 蒲川川 | 2018.11.21 | 2:30-3:00
386 | 检修三班 | 挤压三车间 | 36MN中 | 辅机 | 副牵引 | 油泵不启动 | 36MN中副牵引油泵不启动 | 故障处理 | 应急抢修 |  |  |  |  | 桑志民 蒲川川 | 2018.11.21 | 3:15-3:45
387 | 检修三班 | 挤压三车间 | 25MN南 | 模具炉 | 模具加热炉 | 掉电 | 25MN南模具加热炉掉电 | 故障处理 | 应急抢修 |  |  |  |  | 桑志民 蒲川川 | 2018.11.21 | 4:00-4:30
388 | 检修三班 | 挤压三车间 | 三厂房 |  |  | 三厂房设备巡点检 | 三厂房设备巡点检 | 维护保养 | 正常维修 |  |  |  |  | 孙广明 李之庆 詹润法 | 2018.11.21 | 8:00-9:00
389 | 检修三班 | 挤压三车间 | 四厂房 |  |  | 四厂房设备巡点检 | 四厂房设备巡点检 | 维护保养 | 正常维修 |  |  |  |  | 杨栋 谷彬 徐庆宝 | 2018.11.21 | 8:00-9:00
390 | 检修三班 | 挤压三车间 | 25MN南 | 主机 | 主侧缸阀块 | 漏油 | 25MN南主侧缸阀块漏油 | 故障处理 | 应急抢修 | 测压点 | M14×1.5MM | 个 | 1 | 徐庆宝 谷彬 杨栋 | 2018.11.21 | 9:00-10:00
391 | 检修三班 | 挤压三车间 | 25MN中 | 辅机 | 出口导正托辊 | 更换毛毡 | 25MN中出口导正托辊更换毛毡8条 | 维护保养 | 正常维修 |  |  |  |  | 徐庆宝 谷彬 杨栋 | 2018.11.21 | 10:00-11:30
392 | 检修三班 | 挤压三车间 | 16MN右 | 辅机 | 出口导正托辊 | 更换毛毡 | 16MN右出口导正托辊更换毛毡8条 | 维护保养 | 正常维修 |  |  |  |  | 徐庆宝 谷彬 杨栋 | 2018.11.21 | 13:00-15:00
393 | 检修三班 | 挤压三车间 | 16MN右 | 辅机 | 连杆装置 | 损坏 | 16MN右连杆装置损坏两处 | 维护保养 | 正常维修 |  |  |  |  | 徐庆宝 谷彬 杨栋 | 2018.11.21 | 15:00-16:00
394 | 检修三班 | 挤压三车间 | 三厂房 |  |  | 布线安装灯 | 三厂房仓库布线安装灯 | 维护保养 | 正常维修 |  |  |  |  | 徐庆宝 谷彬 | 2018.11.21 | 16:00-17:00
395 | 检修三班 | 挤压三车间 | 三厂房 |  |  | 安装灯管 | 三部办公室安装灯管 | 维护保养 | 正常维修 |  |  |  |  | 杨栋 谷彬 | 2018.11.21 | 14:00-15:00
396 | 检修三班 | 挤压三车间 | 20MN右 | 辅机 | 出口导正托辊 | 更换毛毡 | 20MN右出口导正托辊损坏更换新毛毡9条 | 维护保养 | 正常维修 |  |  |  |  | 孙广明 李之庆 詹润法 | 2018.11.21 | 9:00-10:30
397 | 检修三班 | 挤压三车间 | 20MN左 | 主机 | 1#泵 | 出油管爆裂 | 20MN左1#泵出油管爆裂 | 故障处理 | 应急抢修 | 液压软管 | R13-32SFS(90°)-20-20-SFS-20-20-1850 | 根 | 1 | 孙广明 李之庆 詹润法 | 2018.11.21 | 10:30-12:00
398 | 检修三班 | 挤压三车间 | 20MN左 | 主机 | 液压站 | 更换阀块密封 | 20MN左液压站更换阀块密封 | 维护保养 | 正常维修 |  |  |  |  | 孙广明 李之庆 詹润法 | 2018.11.21 | 13:30-15:00
399 | 检修三班 | 挤压三车间 | 36MN中 | 主机 | 液压站 | 更换阀块密封 | 36MN中液压站更换阀块密封 | 维护保养 | 正常维修 |  |  |  |  | 孙广明 李之庆 詹润法 | 2018.11.21 | 15:00-16:00
400 | 检修三班 | 挤压三车间 | 20MN左 | 辅机 | 冷床 | 挑料支架损坏 | 20MN左冷床挑料支架损坏 | 维护保养 | 正常维修 |  |  |  |  | 孙广明 李之庆 詹润法 | 2018.11.21 | 16:00-17:00
401 | 检修三班 | 挤压三车间 | 液压站 | 主机 | 液压站 | 液压站清油 | 液压站清油 | 维护保养 | 正常维修 |  |  |  |  | 孙振 孙晖 | 2018.11.21 | 15:30-16:30
402 | 检修三班 | 挤压三车间 | 25MN南 | 辅机 | 淬火 | 水小 | 25MN南淬火水小 | 故障处理 | 应急抢修 |  |  |  |  | 孙振 孙晖 | 2018.11.21 | 17:00-18:00
403 | 检修三班 | 挤压三车间 | 16MN左 | 主机 | 挤压筒 | 掉温 | 16MN左挤压筒掉温更换保险 | 故障处理 | 应急抢修 | 保险 | 63A | 个 | 3 | 孙振 孙晖 | 2018.11.21 | 20:00-20:30
404 | 检修三班 | 挤压三车间 | 36MN中 | 天车 | 东天车 | 不动作 | 36MN中东天车不动作 | 故障处理 | 应急抢修 |  |  |  |  | 孙振 孙晖 | 2018.11.21 | 21:00-22:00
405 | 检修三班 | 挤压三车间 | 36MN北 | 辅机 | 成品锯 | 打料 | 36MN北成品锯打料 | 故障处理 | 应急抢修 |  |  |  |  | 孙振 孙晖 | 2018.11.21 | 23:00-0:00
406 | 检修三班 | 挤压三车间 | 16MN左 | 辅机 | 淬火风机 | 不启动 | 16MN左淬火风机不启动 | 故障处理 | 应急抢修 |  |  |  |  | 孙振 孙晖 | 2018.11.22 | 1:00-1:20
407 | 检修三班 | 挤压三车间 | 36MN中 | 辅机 | 尾架 | 电缆架掉 | 36MN中尾架电缆架掉 | 故障处理 | 应急抢修 |  |  |  |  | 孙振 孙晖 | 2018.11.22 | 3:00-5：00
408 | 检修三班 | 挤压三车间 | 三厂房 |  |  | 三厂房设备巡点检 | 三厂房设备巡点检 | 维护保养 | 正常维修 |  |  |  |  | 孙广明 郭旭 联轴器 | 2018.11.22 | 8:00-9:00
409 | 检修三班 | 挤压三车间 | 四厂房 |  |  | 四厂房设备巡点检 | 四厂房设备巡点检 | 维护保养 | 正常维修 |  |  |  |  | 杨栋 谷彬 徐庆宝 | 2018.11.22 | 8:00-9:00
410 | 检修三班 | 挤压三车间 | 20MN左 | 辅机 | 成品锯 | 定尺挡板托键螺栓脱落 | 20MN左成品锯定尺挡板托键螺栓脱落 | 维护保养 | 正常维修 |  |  |  |  | 孙广明 谷彬 | 2018.11.22 | 13:00-14:30
411 | 检修三班 | 挤压三车间 | 36MN北 | 主机 | 主侧缸阀块 | 漏油 | 36MN北主侧缸阀块漏油 | 故障处理 | 应急抢修 |  |  |  |  | 孙广明 谷彬 | 2018.11.22 | 14:30-15:30
412 | 检修三班 | 挤压三车间 | 20MN左 | 辅机 | 成品锯 | 锯前轨道链条缺失 | 20MN左成品锯锯前轨道链条缺失1条 | 维护保养 | 正常维修 |  |  |  |  | 孙广明 谷彬 | 2018.11.22 | 15:30-16:00
413 | 检修三班 | 挤压三车间 | 36MN中 | 主机 | 油箱 | 接过滤器 | 36MN中油箱抽油接过滤器 | 故障处理 | 应急抢修 |  |  |  |  | 孙广明 谷彬 | 2018.11.22 | 9:00-9:30
414 | 检修三班 | 挤压三车间 | 36MN北 | 辅机 | 冷床 | 挑料架缺失 | 36MN北冷床挑料架缺失1组 | 维护保养 | 正常维修 |  |  |  |  | 孙广明 谷彬 | 2018.11.22 | 9:30-10:30
415 | 检修三班 | 挤压三车间 | 20MN | 天车 | 西天车 | 故障不动作 | 20MN西天车故障不动作 | 故障处理 | 应急抢修 |  |  |  |  | 孙广明 谷彬 | 2018.11.22 | 10:30-12:00
416 | 检修三班 | 挤压三车间 | 16MN左 | 辅机 | 锯前轨道 | 不转 | 16MN左锯前轨道不转 | 故障处理 | 应急抢修 |  |  |  |  | 徐庆宝 郭旭 | 2018.11.22 | 9:00-10:00
417 | 检修三班 | 挤压三车间 | 16MN左 | 主机 | 供锭器 | 调对中 | 16MN左供锭器调对中 | 故障处理 | 应急抢修 |  |  |  |  | 杨栋 徐庆宝 郭旭 | 2018.11.22 | 10:00-10:30
418 | 检修三班 | 挤压三车间 | 16MN左 | 主机 | 供锭器 | 闭合不到位 | 16MN左供锭器闭合不到位 | 故障处理 | 应急抢修 |  |  |  |  | 徐庆宝 郭旭 | 2018.11.22 | 10:30-11:30
419 | 检修三班 | 挤压三车间 | 25MN南 | 主机 | 挤压杆 | 拆动梁螺栓取断丝 | 25MN南挤压杆牵头拆动梁螺栓 | 维护保养 | 正常维修 |  |  |  |  | 杨栋 徐庆宝 郭旭 | 2018.11.22 | 13:00-17:00
420 | 检修三班 | 挤压三车间 | 150MN |  |  | 修冷床 | 挤压二车间帮忙150MN修冷床 | 故障处理 | 应急抢修 |  |  |  |  | 李之庆 | 2018.11.22 | 8:00-17:00
421 | 检修三班 | 挤压三车间 | 36MN北 | 辅机 | 冷床过桥 | 不传动 | 36MN北冷床过桥不传动 | 故障处理 | 应急抢修 |  |  |  |  | 王亚鲁 张志刚 | 2018.11.22 | 17:00-18:00
422 | 检修三班 | 挤压三车间 | 16MN右 | 辅机 | 成品锯 | 不启动 | 16MN右成品锯不启动 | 故障处理 | 应急抢修 |  |  |  |  | 王亚鲁 张志刚 | 2018.11.22 | 18：00-18:30
423 | 检修三班 | 挤压三车间 | 16MN左 | 辅机 | 成品锯 | 跳脱 | 16MN左成品锯跳脱 | 故障处理 | 应急抢修 |  |  |  |  | 王亚鲁 张志刚 | 2018.11.22 | 18:30-19:30
424 | 检修三班 | 挤压三车间 | 20MN左 | 辅机 | 牵引机 | 无法复位 | 20MN左牵引机无法复位 | 故障处理 | 应急抢修 |  |  |  |  | 王亚鲁 张志刚 | 2018.11.22 | 20:30-21:00
425 | 检修三班 | 挤压三车间 | 36MN北 | 时效炉 | 时效炉 | 跳脱 | 36MN北时效炉跳脱 | 故障处理 | 应急抢修 |  |  |  |  | 王亚鲁 张志刚 | 2018.11.22 | 22:00-22:30
426 | 检修三班 | 挤压三车间 | 20MN左 | 模具炉 | 模具炉4 | #门打不开 | 20MN左模具炉4#门打不开 | 故障处理 | 应急抢修 |  |  |  |  | 王亚鲁 张志刚 | 2018.11.22 | 23:00-23:30
427 | 检修三班 | 挤压三车间 | 20MN左 | 天车 | 东天车 | 钢丝绳脱钩 | 20MN左东天车钢丝绳脱钩 | 故障处理 | 应急抢修 |  |  |  |  | 王亚鲁 张志刚 | 2018.11.23 | 00:40-1:30
428 | 检修三班 | 挤压三车间 | 25MN南 | 时效炉 | 时效炉 | 超温 | 25MN南时效炉超温 | 故障处理 | 应急抢修 |  |  |  |  | 王亚鲁 张志刚 | 2018.11.23 | 2:00-2:30
429 | 检修三班 | 挤压三车间 | 三厂房 |  |  | 三厂房设备巡点检 | 三厂房设备巡点检 | 维护保养 | 正常维修 |  |  |  |  | 孙广明 郭旭 李之庆 | 2018.11.23 | 8:00-9:00
430 | 检修三班 | 挤压三车间 | 四厂房 |  |  | 四厂房设备巡点检 | 四厂房设备巡点检 | 维护保养 | 正常维修 |  |  |  |  | 杨栋 詹润法 | 2018.11.23 | 8:00-9:00
431 | 检修三班 | 挤压三车间 | 四厂房 | 精切锯 | 精切锯 | 切斜 | 四厂房精切锯切斜 | 维护保养 | 正常维修 |  |  |  |  | 郭旭 李之庆 | 2018.11.23 | 9:00-10:00
432 | 检修三班 | 挤压三车间 | 25MN南 | 辅机 | 冷床 | 皮带断裂 | 25MN南冷床皮带断裂 | 故障处理 | 应急抢修 |  |  |  |  | 郭旭 李之庆 | 2018.11.23 | 10:00-10:30
433 | 检修三班 | 挤压三车间 | 25MN南 | 感应炉 | 感应炉操作平台 | 按钮损坏 | 感应炉操作平台按钮损坏 | 故障处理 | 应急抢修 | 按钮 | ABB CP1-10G-11 | 个 | 1 | 郭旭 杨栋 | 2018.11.23 | 10:30-11:00
434 | 检修三班 | 挤压三车间 | 20MN左 | 主机 | 液压站 | 20MN左液压站清油 | 20MN左液压站清油 | 维护保养 | 正常维修 |  |  |  |  | 李之庆 孙广明 | 2018.11.23 | 9:00-11:00
435 | 检修三班 | 挤压三车间 | 25MN南 | 主机 | 主机 | 装挤压杆，挤压筒调对中 | 25MN南拆装动梁螺旋，装挤压杆，挤压筒调对中 | 维护保养 | 正常维修 |  |  |  |  | 杨栋 孙广明 詹润法 郭旭 | 2018.11.23 | 9:00-12:00 14:00-16:30
436 | 检修三班 | 挤压三车间 | 36MN北 | 主机 | 挤压筒 | 掉温 | 36MN北挤压筒掉温 | 故障处理 | 应急抢修 | 熔断器 | NH00 125A | 个 | 2 | 詹润法 孙广明 | 2018.11.23 | 13:30-14:00
437 | 检修三班 | 挤压三车间 | 36MN北 | 主机 | 机械手 | 对中故障 | 36MN北机械手对中故障 | 故障处理 | 应急抢修 |  |  |  |  | 李之庆 孙广明 | 2018.11.23 | 16:30-17:00
438 | 检修三班 | 挤压三车间 | 36MN中 | 主机 | 液压站 | 36MN中液压站清油 | 36MN中液压站清油 | 维护保养 | 正常维修 |  |  |  |  | 杨栋 詹润法 | 2018.11.23 | 9:00-10:00
439 | 检修三班 | 挤压三车间 | 25MN中 | 主机 | 液压站 | 清理25MN中、25MN南积油 | 清理25MN中、25MN南积油 | 维护保养 | 正常维修 |  |  |  |  | 桑志民 蒲川川 | 2018.11.23 | 15:45-16:30
440 | 检修三班 | 挤压三车间 | 20MN左 | 主机 | 挤压筒 | 掉温 | 20MN左挤压筒掉温 | 故障处理 | 应急抢修 | 熔断器 | NH00 125A | 个 | 2 | 桑志民 蒲川川 | 2018.11.23 | 20:00-20:30
441 | 检修三班 | 挤压三车间 | 36MN北 | 辅机 | 主牵钳口 | 不夹紧 | 36MN北主牵钳口不夹紧 | 故障处理 | 应急抢修 |  |  |  |  | 桑志民 蒲川川 | 2018.11.23 | 23:30-1:00
442 | 检修三班 | 挤压三车间 | 36MN北 | 时效炉 | 时效炉 | 马达跳闸 | 36MN北时效炉马达跳闸 | 故障处理 | 应急抢修 |  |  |  |  | 桑志民 蒲川川 | 2018.11.23 | 21:00-21:30
443 | 检修三班 | 挤压三车间 | 25MN南 |  |  | 拆卸收集铝屑放料口 | 25MN南拆卸收集铝屑放料口 | 维护保养 | 正常维修 |  |  |  |  | 桑志民 蒲川川 | 2018.11.24 | 0:00-01:00
444 | 检修三班 | 挤压三车间 | 36MN北 | 主机 | 压膜缸 | 漏油 | 36MN北压膜缸漏油 | 故障处理 | 应急抢修 |  |  |  |  | 桑志民 蒲川川 | 2018.11.24 | 3:00-5：00
445 | 检修三班 | 挤压三车间 | 36MN北 | 辅机 | 定尺锯 | 挡料不下降 | 36MN北定尺锯挡料不下降 | 故障处理 | 应急抢修 |  |  |  |  | 桑志民 蒲川川 | 2018.11.24 | 2:00-2:30
446 | 检修三班 | 挤压三车间 | 三厂房 |  |  | 三厂房设备巡点检 | 三厂房设备巡点检 | 维护保养 | 正常维修 |  |  |  |  | 孙广明 郭旭 李之庆 | 2018.11.24 | 8:00-9:00
447 | 检修三班 | 挤压三车间 | 四厂房 |  |  | 四厂房设备巡点检 | 四厂房设备巡点检 | 维护保养 | 正常维修 |  |  |  |  | 詹润法 徐庆宝 张虎 | 2018.11.24 | 8:00-9:00
448 | 检修三班 | 挤压三车间 | 25MN南 | 模具炉 | 4#模具炉 | 不加热 | 25MN南4#模具炉不加热 | 故障处理 | 应急抢修 |  |  |  |  | 徐庆宝 郭旭 张虎 | 2018.11.24 | 9:00-9:30
449 | 检修三班 | 挤压三车间 | 25MN南 | 模具炉 | 模具炉 | 漏气 | 25MN南模具炉漏气 | 维护保养 | 正常维修 |  |  |  |  | 徐庆宝 郭旭 张虎 | 2018.11.24 | 9:30-10:00
450 | 检修三班 | 挤压三车间 | 25MN中 | 辅机 | 出料辊道 | 不动作 | 25MN中出料辊道不动作 | 故障处理 | 应急抢修 |  |  |  |  | 徐庆宝 郭旭 张虎 | 2018.11.24 | 10：00-12:00
451 | 检修三班 | 挤压三车间 | 16MN左 | 辅机 | 成品锯 | 成品锯拆除 | 16MN左成品锯拆除 | 故障处理 | 应急抢修 |  |  |  |  | 徐庆宝 郭旭 张虎 | 2018.11.24 | 13:00-14:30
452 | 检修三班 | 挤压三车间 | 16MN左 | 辅机 | 出料辊道 | 毛毡更换 | 16MN左出料辊道毛毡更换 | 维护保养 | 正常维修 |  |  |  |  | 徐庆宝 郭旭 张虎 | 2018.11.24 | 14:30-15:00
453 | 检修三班 | 挤压三车间 | 16MN左 | 辅机 | 副牵引机 | 报警灯不亮 | 16MN左副牵引机报警灯不亮 | 维护保养 | 正常维修 | 声光报警器 | LTE-1101J | 个 | 1 | 徐庆宝 郭旭 张虎 | 2018.11.24 | 15:00-15:30
454 | 检修三班 | 挤压三车间 | 25MN南 | 辅机 | 冷床 | 调整皮带 | 25MN南冷床皮带调整 | 故障处理 | 应急抢修 |  |  |  |  | 徐庆宝 郭旭 张虎 | 2018.11.24 | 15:30-16:30
455 | 检修三班 | 挤压三车间 | 25MN南 | 辅机 | 冷床 | 夹板损坏 | 25MN南冷床夹板损坏 | 故障处理 | 应急抢修 |  |  |  |  | 徐庆宝 郭旭 张虎 | 2018.11.24 | 16:30-17:00
456 | 检修三班 | 挤压三车间 | 20MN左 | 主机 | 液压站 | 20MN左、36MN中、36MN北液压站擦油 | 20MN左、36MN中、36MN北液压站擦油 | 维护保养 | 正常维修 |  |  |  |  | 孙广明 李之庆 詹润法 | 2018.11.24 | 9:00-11:00
457 | 检修三班 | 挤压三车间 | 20MN左 | 主机 | 挤压筒 | 掉温 | 20MN左挤压筒掉温更换保险 | 故障处理 | 应急抢修 | 熔断器 | NH00 125A | 个 | 2 | 孙广明 詹润法 | 2018.11.24 | 11:00-11:30
458 | 检修三班 | 挤压三车间 | 36MN中 | 辅机 | 成品锯 | 毛毡辊损坏 | 36MN中成品锯毛毡辊损坏，更换12个 | 维护保养 | 正常维修 |  |  |  |  | 孙广明 李之庆 詹润法 | 2018.11.24 | 13:30-15:30
459 | 检修三班 | 挤压三车间 | 36MN中 | 辅机 | 成品锯 | 毛毡辊轴承座损坏 | 36MN中成品锯毛毡辊轴承座损坏 | 维护保养 | 正常维修 | 轴承座 | P205 | 个 | 1 | 孙广明 李之庆 詹润法 | 2018.11.24 | 15:30-16:00
460 | 检修三班 | 挤压三车间 | 四厂房 |  |  | 四厂房低配室打扫卫生 | 四厂房低配室打扫卫生 | 维护保养 | 正常维修 |  |  |  |  | 孙广明 李之庆 詹润法 | 2018.11.24 | 16:00-17:00
461 | 检修三班 | 挤压三车间 | 36MN北 |  |  | 支架运走清理 | 36MN北冷床挑料西头损坏支架运走清理 | 故障处理 | 应急抢修 |  |  |  |  | 孙广明 李之庆 詹润法 | 2018.11.24 | 11:00-12:00
462 | 检修三班 | 挤压三车间 |  | 主机 | 液压站 | 设备清油 | 设备清油 | 维护保养 | 正常维修 |  |  |  |  | 孙振 孙晖 | 2018.11.24 | 15:30-16:30
463 | 检修三班 | 挤压三车间 | 36MN北 | 感应炉 | 回顶缸 | 线断 | 36MN北回顶缸线断 | 故障处理 | 应急抢修 |  |  |  |  | 孙振 孙晖 | 2018.11.24 | 18:00-18:30
464 | 检修三班 | 挤压三车间 | 25MN南 | 模具炉 | 模具炉 | 操作台没电 | 25MN南模具炉操作台没电 | 故障处理 | 应急抢修 |  |  |  |  | 孙振 孙晖 | 2018.11.24 | 19:20-19:50
465 | 检修三班 | 挤压三车间 | 25MN南 | 天车 | 东天车 | 不动作 | 25MN南东天车不动作 | 故障处理 | 应急抢修 |  |  |  |  | 孙振 孙晖 | 2018.11.24 | 20:40-21:00
466 | 检修三班 | 挤压三车间 | 20MN左 | 主机 | 挤压筒 | 掉温 | 20MN左挤压筒掉温 | 故障处理 | 应急抢修 | 熔断器 | NH00 125A | 个 | 2 | 孙振 孙晖 | 2018.11.24 | 23:00-23:30
467 | 检修三班 | 挤压三车间 | 16MN左 | 主机 | 挤压筒 | 掉温 | 16MN左挤压筒掉温 | 故障处理 | 应急抢修 | 保险 | 63A | 个 | 1 | 孙振 孙晖 | 2018.11.25 | 1:00-1:30
468 | 检修三班 | 挤压三车间 | 36MN北 | 主机 | 机械手 | 轴承座松动 | 36MN北机械手轴承座松动 | 故障处理 | 应急抢修 |  |  |  |  | 孙振 孙晖 | 2018.11.25 | 3:00-3:30
469 | 检修三班 | 挤压三车间 | 36MN北 | 辅机 | 成品锯 | 打料 | 36MN北成品锯打料 | 故障处理 | 应急抢修 |  |  |  |  | 孙振 孙晖 | 2018.11.25 | 4:00-4:30
470 | 检修三班 | 挤压三车间 | 25MN南 | 主机 | 挤压杆 | 不动作 | 25MN南挤压杆不动作 | 故障处理 | 应急抢修 |  |  |  |  | 孙振 孙晖 | 2018.11.25 | 6:30-7:00
471 | 检修三班 | 挤压三车间 | 三厂房 |  |  | 三厂房设备巡点检 | 三厂房设备巡点检 | 维护保养 | 正常维修 |  |  |  |  | 杨栋 谷彬 李之庆 | 2018.11.25 | 8:00-9:00
472 | 检修三班 | 挤压三车间 | 四厂房 |  |  | 四厂房设备巡点检 | 四厂房设备巡点检 | 维护保养 | 正常维修 |  |  |  |  | 徐庆宝 张虎 | 2018.11.25 | 8:00-9:00
473 | 检修三班 | 挤压三车间 | 25MN南 | 辅机 | 淬火装置 | 无法上升 | 25MN南淬火装置无法上升 | 故障处理 | 应急抢修 |  |  |  |  | 徐庆宝 谷彬 张虎 | 2018.11.25 | 9:30-10:00
474 | 检修三班 | 挤压三车间 | 16MN左 | 主机 | 挤压筒 | 掉温 | 16MN左挤压筒掉温 | 故障处理 | 应急抢修 |  |  |  |  | 徐庆宝 谷彬 张虎 | 2018.11.25 | 13:00-14:00
475 | 检修三班 | 挤压三车间 | 三、四车间 |  |  | 焊接模具台支架 | 三、四车间焊接模具台支架 | 维护保养 | 正常维修 |  |  |  |  | 徐庆宝 谷彬 张虎 | 2018.11.25 | 10：00-12:00
476 | 检修三班 | 挤压三车间 | 16MN左 | 辅机 | 挑料过桥 | 损坏 | 16MN左挑料过桥损坏 | 故障处理 | 应急抢修 |  |  |  |  | 徐庆宝 谷彬 张虎 | 2018.11.25 | 16:00-17:00
477 | 检修三班 | 挤压三车间 | 三、四车间 |  |  | 三、四车间冷床损坏查询 | 三、四车间冷床损坏查询 | 维护保养 | 正常维修 |  |  |  |  | 徐庆宝 谷彬 张虎 | 2018.11.25 | 14:00-16:00
478 | 检修三班 | 挤压三车间 | 四厂房 |  |  | 更换22个 | 四厂房操作台按钮缺失 | 维护保养 | 正常维修 |  |  |  |  | 李之庆 杨栋 | 2018.11.25 | 13:30-16:30
479 | 检修三班 | 挤压三车间 | 精切锯 | 精切锯 | 精切锯 | 切料 | 精切锯切料带油污及锯斜问题 | 维护保养 | 正常维修 |  |  |  |  | 李之庆 杨栋 | 2018.11.25 | 9:30-11:00
480 | 检修三班 | 挤压三车间 | 36MN北 | 主机 | 压膜缸 | 上限位杆漏油 | 36MN北压膜缸上限位杆漏油 | 故障处理 | 应急抢修 |  |  |  |  | 徐庆宝 杨栋 | 2018.11.25 | 17:00-19:00
481 | 检修三班 | 挤压三车间 | 36MN北 | 主机 | 液压站 | 清理积油 | 清理积油 | 维护保养 | 正常维修 |  |  |  |  | 王亚鲁 张志刚 | 2018.11.25 | 15:30-16:30
482 | 检修三班 | 挤压三车间 | 36MN中 | 主机 | 主机 | 显示屏不显示 | 36MN中主机显示屏不显示 | 故障处理 | 应急抢修 |  |  |  |  | 王亚鲁 张志刚 | 2018.11.25 | 16:30-17:00
483 | 检修三班 | 挤压三车间 | 20MN左 | 感应炉 | 铸锭加热炉 | 不持续加热 | 20MN左铸锭加热炉不持续加热 | 故障处理 | 应急抢修 |  |  |  |  | 王亚鲁 张志刚 | 2018.11.25 | 18：00-18:30
484 | 检修三班 | 挤压三车间 | 36MN中 | 辅机 | 副牵引 | 不动作 | 36MN中副牵引不动作 | 故障处理 | 应急抢修 |  |  |  |  | 王亚鲁 张志刚 | 2018.11.25 | 18:30-19:00
485 | 检修三班 | 挤压三车间 | 36MN北 | 辅机 | 成品锯 | 不动作 | 36MN北成品锯不动作 | 故障处理 | 应急抢修 |  |  |  |  | 王亚鲁 张志刚 | 2018.11.25 | 20:30-21:00
486 | 检修三班 | 挤压三车间 | 20MN右 | 主机 | 挤压筒 | 打火 | 20MN右挤压筒接线打火 | 故障处理 | 应急抢修 |  |  |  |  | 王亚鲁 张志刚 | 2018.11.25 | 22:00-23:00
487 | 检修三班 | 挤压三车间 | 20MN左 | 辅机 | 牵引 | 不动作 | 20MN左牵引不动作 | 故障处理 | 应急抢修 |  |  |  |  | 王亚鲁 张志刚 | 2018.11.26 | 0:30-1:00
488 | 检修三班 | 挤压三车间 | 36MN北 | 辅机 | 成品锯 | 润滑不良 | 36MN北成品锯润滑不良 | 故障处理 | 应急抢修 |  |  |  |  | 王亚鲁 张志刚 | 2018.11.26 | 3:00-4:00
489 | 检修三班 | 挤压三车间 | 三厂房 |  |  | 三厂房设备巡点检 | 三厂房设备巡点检 | 维护保养 | 正常维修 |  |  |  |  | 孙广明 谷彬 杨栋 | 2018.11.26 | 8:00-9:00
490 | 检修三班 | 挤压三车间 | 四厂房 |  |  | 四厂房设备巡点检 | 四厂房设备巡点检 | 维护保养 | 正常维修 |  |  |  |  | 詹润法 张虎 | 2018.11.26 | 8:00-9:00
491 | 检修三班 | 挤压三车间 | 16MN左、右 |  |  | 统计冷床损坏情况 | 16MN左、右统计冷床损坏情况 | 维护保养 | 正常维修 |  |  |  |  | 谷彬 张虎 | 2018.11.26 | 9:00-10:00
492 | 检修三班 | 挤压三车间 | 25MN南 | 主机 | 推动缸 | 缸头松动 | 25MN南推动缸缸头松动 | 故障处理 | 应急抢修 |  |  |  |  | 谷彬 张虎 | 2018.11.26 | 10:00-10:30
493 | 检修三班 | 挤压三车间 | 25MN中 | 天车 | 天车 | 不动作 | 25MN中10T天车不动作 | 故障处理 | 应急抢修 |  |  |  |  | 谷彬 张虎 | 2018.11.26 | 10:30-12:00
494 | 检修三班 | 挤压三车间 | 16MN左 | 辅机 | 出料辊道 | 不升起 | 16MN左出料辊道不升起 | 故障处理 | 应急抢修 |  |  |  |  | 谷彬 张虎 | 2018.11.26 | 13:00-14:00
495 | 检修三班 | 挤压三车间 | 16MN左 | 辅机 | 成品锯 | 更换锯片 | 16MN左成品锯更换锯片 | 故障处理 | 应急抢修 |  |  |  |  | 谷彬 张虎 | 2018.11.26 | 14:00-15:30
496 | 检修三班 | 挤压三车间 | 16MN左、右 | 主机 | 操作台 | 更换标识牌 | 16MN左、右操作台更换标识牌 | 维护保养 | 正常维修 |  |  |  |  | 谷彬 张虎 | 2018.11.26 | 15:30-17:30
497 | 检修三班 | 挤压三车间 | 36MN北 | 辅机 | 主牵引 | 挡板开焊 | 36MN北主牵引挡板开焊 | 故障处理 | 应急抢修 |  |  |  |  | 杨栋 孙广明 詹润法 | 2018.11.26 | 9:00-9:30
498 | 检修三班 | 挤压三车间 | 36MN北 | 辅机 | 成品锯 | 护罩脱落 | 36MN北成品锯护罩脱落 | 故障处理 | 应急抢修 |  |  |  |  | 杨栋 孙广明 詹润法 | 2018.11.26 | 9:30-10:00
499 | 检修三班 | 挤压三车间 | 36MN北 | 辅机 | 成品锯 | 锯切液盒脱落 | 36MN成品锯锯切液盒脱落 | 故障处理 | 应急抢修 |  |  |  |  | 杨栋 孙广明 詹润法 | 2018.11.26 | 10:00-10:30
500 | 检修三班 | 挤压三车间 | 36MN中 | 主机 | 挤压筒 | 掉温 | 36MN中挤压筒掉温 | 故障处理 | 应急抢修 | 熔断器 | NH00 125A | 个 | 2 | 杨栋 孙广明 詹润法 | 2018.11.26 | 10:30-11:00
501 | 检修三班 | 挤压三车间 | 20MN左、右 36MN中 | 主机 | 操作台 | 更换新标识牌 | 20MN左、右 36MN中操作台标识牌损坏 | 维护保养 | 正常维修 |  |  |  |  | 杨栋 孙广明 詹润法 | 2018.11.26 | 11:00-15:30
502 | 检修三班 | 挤压三车间 | 四厂房 | 精切锯 | 精切锯 | 切斜 | 四厂房精切锯切斜 | 维护保养 | 正常维修 |  |  |  |  | 杨栋 孙广明 詹润法 | 2018.11.26 | 13:00-15:00
503 | 检修三班 | 挤压三车间 | 25MN中、南 | 主机 | 液压站 | 清理25MN中、南辅机积油 | 清理25MN中、南辅机积油 | 维护保养 | 正常维修 |  |  |  |  | 桑志民 蒲川川 | 2018.11.26 | 15:45-16:30
504 | 检修三班 | 挤压三车间 | 36MN中 | 辅机 | 主牵引 | 钳口自动打开 | 36MN中主牵引钳口自动打开 | 故障处理 | 应急抢修 |  |  |  |  | 桑志民 蒲川川 | 2018.11.26 | 20:00-21:30
505 | 检修三班 | 挤压三车间 | 20MN | 天车 | 西天车 | 不动作 | 20MN西天车不动作处理 | 故障处理 | 应急抢修 |  |  |  |  | 桑志民 蒲川川 | 2018.11.26 | 22:00-22:45
506 | 检修三班 | 挤压三车间 | 36MN中 | 辅机 | 出料辊道 | 气管漏气 | 36MN中出料辊道气管漏气 | 故障处理 | 应急抢修 |  |  |  |  | 桑志民 蒲川川 | 2018.11.26 | 23:00-23:30
507 | 检修三班 | 挤压三车间 | 16MN左 | 辅机 | 定尺 | 不动作 | 16MN左定尺不动作 | 故障处理 | 应急抢修 |  |  |  |  | 桑志民 蒲川川 | 2018.11.26 | 23:00-23:45
508 | 检修三班 | 挤压三车间 | 16MN左 | 辅机 | 淬火风机 | 没风 | 16MN左淬火风机没风 | 故障处理 | 应急抢修 |  |  |  |  | 桑志民 蒲川川 | 2018.11.27 | 2:00-2:30
509 | 检修三班 | 挤压三车间 | 16MN左 | 主机 | 挤压筒 | 掉温 | 16MN左挤压筒掉温 | 故障处理 | 应急抢修 | 保险 | 63A | 个 | 2 | 桑志民 蒲川川 | 2018.11.27 | 3:45-4:15
510 | 检修三班 | 挤压三车间 | 三厂房 |  |  | 三厂房设备巡点检 | 三厂房设备巡点检 | 维护保养 | 正常维修 |  |  |  |  | 杨栋 孙广明 詹润法 | 2018.11.27 | 8:00-9:00
511 | 检修三班 | 挤压三车间 | 四厂房 |  |  | 四厂房设备巡点检 | 四厂房设备巡点检 | 维护保养 | 正常维修 |  |  |  |  | 徐庆宝 谷彬 | 2018.11.27 | 8:00-9:00
512 | 检修三班 | 挤压三车间 | 25MN中 | 主机 | 液压站操作台 | 缺失标识牌 | 25MN中液压站操作台缺失标识牌 | 维护保养 | 正常维修 |  |  |  |  | 徐庆宝 谷彬 | 2018.11.27 | 9:00-11:30
513 | 检修三班 | 挤压三车间 | 36MN北 | 辅机 | 过桥 | 缺失、变形 | 36MN北过桥缺失、变形 | 维护保养 | 正常维修 |  |  |  |  | 徐庆宝 谷彬 | 2018.11.27 | 13:00-16:00
514 | 检修三班 | 挤压三车间 | 25MN中 | 辅机 | 气阀 | 漏气 | 25MN中气阀漏气 | 故障处理 | 应急抢修 |  |  |  |  | 徐庆宝 谷彬 | 2018.11.27 | 11:30-12:00
515 | 检修三班 | 挤压三车间 | 36MN北 | 主机 | 单向阀 | 油管喷油 | 36MN北单向阀油管喷油 | 故障处理 | 应急抢修 |  |  |  |  | 杨栋 孙广明 詹润法 | 2018.11.27 | 9:00-10:00
516 | 检修三班 | 挤压三车间 | 36MN北 | 辅机 | 冷床过桥 | 万向轴脱落 | 36MN北冷床过桥万向轴脱落 | 故障处理 | 应急抢修 |  |  |  |  | 杨栋 孙广明 詹润法 | 2018.11.27 | 10:00-10:30
517 | 检修三班 | 挤压三车间 | 36MN北 | 主机 | 压膜缸 | 漏油 | 36MN北压膜缸漏油 | 故障处理 | 应急抢修 |  |  |  |  | 杨栋 孙广明 詹润法 | 2018.11.27 | 10:30-21:00
518 | 检修三班 | 挤压三车间 |  |  |  | 设备清油 | 设备清油 | 维护保养 | 正常维修 |  |  |  |  | 孙振 孙晖 | 2018.11.27 | 15:40-16:30
519 | 检修三班 | 挤压三车间 | 36MN中 | 辅机 | 尾架 | 电缆拖链掉落 | 36MN中尾架电缆拖链掉落 | 故障处理 | 应急抢修 |  |  |  |  | 孙振 孙晖 | 2018.11.27 | 17:00-18:00
520 | 检修三班 | 挤压三车间 | 25MN南 | 主机 | 机械手 | 链子掉落 | 25MN南机械手链子掉落 | 维护保养 | 正常维修 |  |  |  |  | 孙振 孙晖 | 2018.11.27 | 19:00-19:30
521 | 检修三班 | 挤压三车间 | 四厂房 | 天车 | 天车 | 不动作 | 四厂房成品跨天车不动作 | 故障处理 | 应急抢修 |  |  |  |  | 孙振 孙晖 | 2018.11.27 | 21:00-21:30
522 | 检修三班 | 挤压三车间 | 16MN右 | 辅机 | 辅机 | 送电 | 16MN右辅机送电 | 故障处理 | 应急抢修 |  |  |  |  | 孙振 孙晖 | 2018.11.27 | 22:00-22:30
523 | 检修三班 | 挤压三车间 | 20MN左 | 辅机 | 2#风机 | 没电 | 20MN左2#风机没电 | 故障处理 | 应急抢修 | 熔断器 | NH00 125A | 个 | 2 | 孙振 孙晖 | 2018.11.28 | 1:00-1:30
524 | 检修三班 | 挤压三车间 | 20MN左 | 辅机 | 冷床 | 安装皮带 | 20MN左安装冷床皮带 | 故障处理 | 应急抢修 |  |  |  |  | 孙振 孙晖 | 2018.11.28 | 2:30-3:00
525 | 检修三班 | 挤压三车间 | 20MN左 | 辅机 | 成品锯 | 调整润滑 | 20MN左调整成品锯润滑 | 故障处理 | 应急抢修 |  |  |  |  | 孙振 孙晖 | 2018.11.28 | 4:00-5:00
526 | 检修三班 | 挤压三车间 | 三厂房 |  |  | 三厂房设备巡点检 | 三厂房设备巡点检 | 维护保养 | 正常维修 |  |  |  |  | 杨栋 孙广明 詹润法 | 2018.11.28 | 8:00-9:00
527 | 检修三班 | 挤压三车间 | 四厂房 |  |  | 四厂房设备巡点检 | 四厂房设备巡点检 | 维护保养 | 正常维修 |  |  |  |  | 徐庆宝 谷彬 张虎 李之庆 | 2018.11.28 | 8:00-9:00
528 | 检修三班 | 挤压三车间 | 四厂房 |  |  | 焊接盖板 | 四厂房焊接盖板 | 维护保养 | 正常维修 |  |  |  |  | 徐庆宝 谷彬 张虎 | 2018.11.28 | 9:00-11:00
529 | 检修三班 | 挤压三车间 | 25MN中 | 主机 | 液压站 | 更换按钮及标识牌 | 25MN中液压站更换按钮及标识牌 | 维护保养 | 正常维修 |  |  |  |  | 徐庆宝 谷彬 张虎 | 2018.11.28 | 13:30-15:00
530 | 检修三班 | 挤压三车间 | 25MN南 | 主机 | 液压站 | 更换按钮及标识牌 | 25MN南液压站更换按钮及标识牌 | 维护保养 | 正常维修 |  |  |  |  | 徐庆宝 谷彬 张虎 | 2018.11.28 | 15:00-16:30
531 | 检修三班 | 挤压三车间 | 25MN中 | 辅机 | 成品锯 | 阀漏气 | 25MN中成品锯阀漏气 | 故障处理 | 应急抢修 |  |  |  |  | 徐庆宝 谷彬 张虎 | 2018.11.28 | 16:30-17:00
532 | 检修三班 | 挤压三车间 | 25MN南 | 模具炉 | 模具加热炉 | 块接头损坏 | 25MN南模具加热炉块接头损坏 | 故障处理 | 应急抢修 |  |  |  |  | 徐庆宝 谷彬 张虎 | 2018.11.28 | 13:00-13:30
533 | 检修三班 | 挤压三车间 | 16MN | 精整机 | 精整机 | 上下不动作 | 16MN精整机上下不动作 | 故障处理 | 应急抢修 |  |  |  |  | 徐庆宝 谷彬 张虎 | 2018.11.28 | 9:00-12:00
534 | 检修三班 | 挤压三车间 | 36MN北 | 辅机 | 冷床挑料 | 万向轴损坏 | 36MN北冷床挑料万向轴损坏 | 故障处理 | 应急抢修 |  |  |  |  | 杨栋 孙广明 詹润法 李之庆 | 2018.11.28 | 9:00-10:30
535 | 检修三班 | 挤压三车间 | 36MN中 | 主机 | 拉模缸 | 漏油 | 36MN中拉模缸漏油 | 故障处理 | 应急抢修 |  |  |  |  | 杨栋 孙广明 詹润法 | 2018.11.28 | 13:30-15:00
536 | 检修三班 | 挤压三车间 | 20MN左 | 辅机 | 成品锯 | 皮带损坏 | 20MN左成品锯皮带损坏更换3条 | 维护保养 | 正常维修 |  |  |  |  | 杨栋 孙广明 詹润法 | 2018.11.28 | 12:30-13:30
537 | 检修三班 | 挤压三车间 | 36MN北 | 主机 | 辅助阀块 | 漏油 | 36MN北辅助阀块漏油 | 故障处理 | 应急抢修 |  |  |  |  | 孙广明 李之庆 詹润法 | 2018.11.28 | 15:00-16:30
538 | 检修三班 | 挤压三车间 | 36MN北 | 辅机 | 矫直机 | 操作按钮箱损坏 | 36MN北矫直机操作按钮箱损坏 | 维护保养 | 正常维修 |  |  |  |  | 李之庆 孙广明 詹润法 | 2018.11.28 | 16:30-17:00
539 | 检修三班 | 挤压三车间 | 四厂房 |  |  | 整形焊接 | 四厂房西门损坏整形焊接 | 维护保养 | 正常维修 |  |  |  |  | 杨栋 李之庆 | 2018.11.28 | 14:00-15:00
540 | 检修三班 | 挤压三车间 | 25MN南 | 感应炉 | 三相加热 | 不启动 | 25MN南三相加热不启动 | 故障处理 | 应急抢修 |  |  |  |  | 王亚鲁 张志刚 | 2018.11.28 | 19:00-19:30
541 | 检修三班 | 挤压三车间 | 36MN北 | 辅机 | 主牵引机 | 钳口不动作 | 36MN北主牵引机钳口不动作 | 故障处理 | 应急抢修 |  |  |  |  | 王亚鲁 张志刚 | 2018.11.28 | 19:40-20:10
542 | 检修三班 | 挤压三车间 | 36MN中 | 主机 | 挤压筒 | 掉温 | 36MN中挤压筒掉温 | 故障处理 | 应急抢修 |  |  |  |  | 王亚鲁 张志刚 | 2018.11.28 | 5:00-5:30
543 | 检修三班 | 挤压三车间 | 36MN中 | 主机 | 压膜缸 | 上限位不到位 | 36MN中压膜缸上限位不到位 | 故障处理 | 应急抢修 |  |  |  |  | 王亚鲁 张志刚 | 2018.11.28 | 5:40-6:00
544 | 检修三班 | 挤压三车间 | 36MN中 | 辅机 | 辅机 | 不启动 | 36MN中辅机不启动 | 故障处理 | 应急抢修 |  |  |  |  | 王亚鲁 张志刚 | 2018.11.29 | 0:00-01:00
545 | 检修三班 | 挤压三车间 | 20MN右 | 主机 | 液压站 | 油管喷油 | 20MN右主泵液压站油管喷油 | 故障处理 | 应急抢修 |  |  |  |  | 王亚鲁 张志刚 | 2018.11.29 | 6:50-7:15
546 | 检修三班 | 挤压三车间 | 三厂房 |  |  | 三厂房设备巡点检 | 三厂房设备巡点检 | 维护保养 | 正常维修 |  |  |  |  | 徐庆宝 张虎 | 2018.11.29 | 8:00-9:00
547 | 检修三班 | 挤压三车间 | 四厂房 |  |  | 四厂房设备巡点检 | 四厂房设备巡点检 | 维护保养 | 正常维修 |  |  |  |  | 杨栋 孙广明 李之庆 | 2018.11.29 | 8:00-9:00
548 | 检修三班 | 挤压三车间 | 三厂房 |  |  | 焊接 | 模具平台改造 | 维护保养 | 正常维修 |  |  |  |  | 徐庆宝 张虎 | 2018.11.29 | 9:00-15:00
549 | 检修三班 | 挤压三车间 | 25MN中 | 天车 | 天车 | 不动作 | 25MN中10T天车不动作 | 故障处理 | 应急抢修 |  |  |  |  | 徐庆宝 张虎 | 2018.11.29 | 15:00-16:00
550 | 检修三班 | 挤压三车间 | 16MN左 | 辅机 | 辅机 | 漏气 | 16MN左辅机漏气处理 | 维护保养 | 正常维修 | 快速接头 | M8 | 个 | 2 | 徐庆宝 张虎 | 2018.11.29 | 16:00-17:00
551 | 检修三班 | 挤压三车间 | 36MN北 | 主机 | 液压站 | 液压站清油 | 36MN北液压站清油 | 维护保养 | 正常维修 |  |  |  |  | 孙广明 李之庆 杨栋 | 2018.11.29 | 9:00-12:00 13:30-17:00
552 | 检修三班 | 挤压三车间 | 20MN左 | 主机 | 液压站 | 液压站清油 | 20MN左液压站清油 | 维护保养 | 正常维修 |  |  |  |  | 李之庆 孙广明 | 2018.11.29 | 9:00-11:00
553 | 检修三班 | 挤压三车间 | 36MN北 | 主机 | 挤压筒 | 侧缸开焊 | 36MN北挤压筒侧缸开焊 | 故障处理 | 应急抢修 |  |  |  |  | 李之庆 杨栋 | 2018.11.29 | 15:00-16:30
554 | 检修三班 | 挤压三车间 | 25MN中 | 主机 | 液压站 | 清理25MN中、南辅机积油 | 清理25MN中、南辅机积油 | 维护保养 | 正常维修 |  |  |  |  | 桑志民 蒲川川 | 2018.11.29 | 15:45-16:30
555 | 检修三班 | 挤压三车间 | 20MN左 | 辅机 | 矫直机 | 不动作 | 20MN左矫直机不动作 | 故障处理 | 应急抢修 |  |  |  |  | 桑志民 蒲川川 | 2018.11.29 | 20:00-20:30
556 | 检修三班 | 挤压三车间 | 20MN | 天车 | 西天车 | 不动作 | 20MN西天车不动作 | 故障处理 | 应急抢修 |  |  |  |  | 桑志民 蒲川川 | 2018.11.29 | 21:00-21:45
557 | 检修三班 | 挤压三车间 | 36MN中 | 辅机 | 锯前挑料 | 不动作 | 36MN中锯前挑料不动作 | 故障处理 | 应急抢修 | 按钮 | CP1-10G-11 | 个 | 1 | 桑志民 蒲川川 | 2018.11.29 | 22:00-23:00
558 | 检修三班 | 挤压三车间 | 20MN左 | 主机 | 挤压筒 | 掉温 | 20MN左挤压筒掉温 | 故障处理 | 应急抢修 | 熔断器 | NH00 125A | 个 | 2 | 桑志民 蒲川川 | 2018.11.29 | 22:30-22:45
559 | 检修三班 | 挤压三车间 | 三厂房 |  |  | 三厂房设备巡点检 | 三厂房设备巡点检 | 维护保养 | 正常维修 |  |  |  |  | 徐庆宝 张虎 | 2018.11.29 | 8:00-9:00
560 | 检修三班 | 挤压三车间 | 四厂房 |  |  | 四厂房设备巡点检 | 四厂房设备巡点检 | 维护保养 | 正常维修 |  |  |  |  | 杨栋 孙广明 李之庆 | 2018.11.29 | 8:00-9:00
561 | 检修三班 | 挤压三车间 | 模具平台 |  |  | 焊接 | 模具平台改造 | 维护保养 | 正常维修 |  |  |  |  | 徐庆宝 张虎 | 2018.11.29 | 9:00-12:00 13:00-15:00
562 | 检修三班 | 挤压三车间 | 25MN中 | 天车 | 天车 | 不动作 | 25MN中10T天车不动作 | 故障处理 | 应急抢修 |  |  |  |  | 徐庆宝 张虎 | 2018.11.29 | 15:00-16:00
563 | 检修三班 | 挤压三车间 | 16MN左 | 辅机 | 辅机 | 漏气 | 16MN左辅机漏气处理 | 维护保养 | 正常维修 |  |  |  |  | 徐庆宝 张虎 | 2018.11.29 | 16:00-17:00
564 | 检修三班 | 挤压三车间 | 36MN北 | 主机 | 液压站 | 36MN北液压站清油 | 36MN北液压站清油 | 维护保养 | 正常维修 |  |  |  |  | 孙广明 杨栋 | 2018.11.29 | 9:00-12:00 13:30-17:00
565 | 检修三班 | 挤压三车间 | 20MN左 | 主机 | 液压站 | 20MN左液压站清油 | 20MN左液压站清油 | 维护保养 | 正常维修 |  |  |  |  | 李之庆 孙广明 | 2018.11.29 | 9:00-11:00
566 | 检修三班 | 挤压三车间 | 36MN北 | 主机 | 挤压筒 | 侧缸开焊 | 36MN北挤压筒侧缸开焊 | 故障处理 | 应急抢修 |  |  |  |  | 李之庆 杨栋 | 2018.11.29 | 15:00-16:30
567 | 检修三班 | 挤压三车间 | 25MN中、南 | 主机 | 液压站 | 清理积油 | 清理25MN中、南辅机积油 | 维护保养 | 正常维修 |  |  |  |  | 桑志民 蒲川川 | 2018.11.29 | 15:45-16:30
568 | 检修三班 | 挤压三车间 | 20MN左 | 辅机 | 矫直机 | 不动作 | 20MN左矫直机不动作 | 故障处理 | 应急抢修 |  |  |  |  | 桑志民 蒲川川 | 2018.11.29 | 20:00-20:30
569 | 检修三班 | 挤压三车间 | 20MN左 | 天车 | 西天车 | 不动作 | 20MN西天车不动作 | 故障处理 | 应急抢修 |  |  |  |  | 桑志民 蒲川川 | 2018.11.29 | 21:00-21:45
570 | 检修三班 | 挤压三车间 | 36MN中 | 辅机 | 锯前挑料 | 不动作 | 36MN中锯前挑料不动作 | 故障处理 | 应急抢修 |  |  |  |  | 桑志民 蒲川川 | 2018.11.29 | 22:00-23:00
571 | 检修三班 | 挤压三车间 | 20MN左 | 主机 | 挤压筒 | 掉温 | 20MN左挤压筒掉温 | 故障处理 | 应急抢修 | 熔断器 | NH00 125A | 个 | 2 | 桑志民 蒲川川 | 2018.11.29 | 22:30-22:45
572 | 检修三班 | 挤压三车间 | 20MN左 | 主机 | 主机 | 接滤油器管子 | 20MN左接滤油器管子 | 维护保养 | 正常维修 |  |  |  |  | 桑志民 蒲川川 | 2018.11.29 | 22:00-22:30
573 | 检修三班 | 挤压三车间 | 25MN中 | 时效炉 | 时效炉 | 链条不动作 | 25MN中时效炉链条不动作 | 故障处理 | 应急抢修 |  |  |  |  | 桑志民 蒲川川 | 2018.11.29 | 21:40-22:40
574 | 检修三班 | 挤压三车间 | 36MN北 | 主机 | 压膜缸 | 漏油 | 36MN北压膜缸漏油 | 故障处理 | 应急抢修 |  |  |  |  | 桑志民 蒲川川 | 2018.11.30 | 2:10-3:30
575 | 检修三班 | 挤压三车间 | 25MN南 | 辅机 | 主牵引机 | 咬不住料 | 25MN南主牵引机咬不住料 | 故障处理 | 应急抢修 |  |  |  |  | 桑志民 蒲川川 | 2018.11.30 | 7:00-7:30
576 | 检修三班 | 挤压三车间 | 三厂房 |  |  | 三厂房设备巡点检 | 三厂房设备巡点检 | 维护保养 | 正常维修 |  |  |  |  | 徐庆宝 谷彬 张虎 | 2018.11.30 | 8:00-9:00
577 | 检修三班 | 挤压三车间 | 四厂房 |  |  | 四厂房设备巡点检 | 四厂房设备巡点检 | 维护保养 | 正常维修 |  |  |  |  | 孙广明 李之庆 詹润法 | 2018.11.30 | 8:00-9:00
578 | 检修三班 | 挤压三车间 | 25MN南 | 辅机 | 冷床挑料 | 缺失链条 | 25MN南冷床挑料缺失链条 | 维护保养 | 正常维修 |  |  |  |  | 徐庆宝 谷彬 张虎 | 2018.11.30 | 9:00-10:30
579 | 检修三班 | 挤压三车间 | 25MN南 | 主机 | 推动缸 | 不动作 | 25MN南推动缸不动作 | 故障处理 | 应急抢修 |  |  |  |  | 徐庆宝 谷彬 张虎 | 2018.11.30 | 16:00-17:00
580 | 检修三班 | 挤压三车间 | 三厂房 |  |  | 三车间打扫工具柜附近卫生 | 三车间打扫工具柜附近卫生 | 维护保养 | 正常维修 |  |  |  |  | 徐庆宝 谷彬 张虎 | 2018.11.30 | 10:30-12:00
581 | 检修三班 | 挤压三车间 | 三厂房 |  |  | 铜板下料 | 三车间上料平台改造材料下料 | 维护保养 | 正常维修 |  |  |  |  | 徐庆宝 谷彬 张虎 | 2018.11.30 | 14:00-16:00
582 | 检修三班 | 挤压三车间 | 25MN南 | 辅机 | 辅机操作台 | 屏幕乱码 | 25MN南辅机操作台屏幕乱码 | 故障处理 | 应急抢修 |  |  |  |  | 徐庆宝 谷彬 张虎 | 2018.11.30 | 13:00-14:00
583 | 检修三班 | 挤压三车间 | 四厂房 |  |  | 改造焊接 | 四厂房模具平台改造焊接 | 维护保养 | 正常维修 |  |  |  |  | 孙广明 李之庆 詹润法 | 2018.11.30 | 9:00-12:00
584 | 检修三班 | 挤压三车间 | 20MN左 | 辅机 | 成品锯 | 油缸漏油 | 20MN左成品锯油缸漏油 | 故障处理 | 应急抢修 |  |  |  |  | 孙广明 李之庆 詹润法 | 2018.11.30 | 13:30-15:30
585 | 检修三班 | 挤压三车间 | 36MN中 | 辅机 | 中断锯 | 皮带损坏 | 36MN中中断锯皮带损坏更换新皮带4根 | 故障处理 | 应急抢修 |  |  |  |  | 孙广明 李之庆 詹润法 | 2018.11.30 | 15:30-16:00
586 | 检修三班 | 挤压三车间 | 36MN北 | 主机 | 挤压筒 | 掉温 | 36MN北挤压筒掉温更换保险2个 | 故障处理 | 应急抢修 | 熔断器 | NH00 125A | 个 | 2 | 孙广明 李之庆 詹润法 | 2018.11.30 | 16:00-16:30
587 | 检修三班 | 挤压三车间 | 36MN中 | 辅机 | 挑料皮带 | 链条脱落 | 36MN中挑料皮带链条脱落 | 维护保养 | 正常维修 |  |  |  |  | 孙广明 李之庆 詹润法 | 2018.11.30 | 16:30-17:00
588 | 检修三班 | 挤压三车间 | 36MN中 | 主机 | 液压站 | 液压站清油 | 36MN中液压站清油 | 维护保养 | 正常维修 |  |  |  |  | 孙振 孙晖 | 2018.11.30 | 15:40-16:20
589 | 检修三班 | 挤压三车间 | 36MN中 | 模具炉 | 模具炉 | 不加热 | 36MN中模具3#不加热处理 | 故障处理 | 应急抢修 |  |  |  |  | 孙振 孙晖 | 2018.11.30 | 18:30-19:00
590 | 检修三班 | 挤压三车间 | 36MN中 | 天车 | 东天车 | 不动作 | 36MN中东天车不动作 | 故障处理 | 应急抢修 |  |  |  |  | 孙振 孙晖 | 2018.11.30 | 21:00-21:30
591 | 检修三班 | 挤压三车间 | 20MN左 | 辅机 | 尾架 | 油泵不启动 | 20MN左尾架油泵不启动 | 故障处理 | 应急抢修 |  |  |  |  | 孙振 孙晖 | 2018.11.30 | 22:00-23:00
606
607
608
609
610
611
612
613
614
615
616
617
618
619
620
621
622
623
624
625
626
627
628
629
630
631
632
633
634
635
636
637
638
639
640
641
642
643
644
645
646
647
648
649
650
651
652
653
654
655
656
657
658
659
660
661
662
663
664
665
666
667
668
669
670
671
672
673
674
675
676
677
678
679
680
681
682
683
684
685
686
687
688
689
690
691
692
693
694
695
696
697
698
699
700
701
702
703
704
705
706
707
708
709
710
711
712
713
714
715
716
717
718
719
720
721
722
723
724
725
726
727
728
729
730
731
732
733
734
735
736
737
738
739
740
741
742
743
744
745
746
747
748
749
750
751
752
753
754
755
756
757
758
759
760
761
762
763
764
765
766
767
768
769
770
771
772
773
774
775
776
777
778
779
780
781
782
783
784
785
786
787
788
789
790
791
792
793
794
795
796
797
798
799
800
801
802
803
804
805
806
807
808
809
810
811
812
813
814
815
816
817
818
819
820
821
822
823
824
825
826
827
828
829
830
831
832
833
834
835
836
837
838
839
840
841
842
843
844
845
846
847
848
849
850
851
852
853
854
855
856
857
858
859
860
861
862
863
864
865
866
867
868
869
870
871
872
873
874
875
876
877
878
879
880
881
882
883
884
885
886
887
888
889
890
891
892
893
894
895
896
897
898
899
900
901
902
903
904
905
906
907
908
909
910
911
912
913
914
915
916
917
918
919
920
921
922
923
924
925
926
927
928
929
930
931
932
933
934
935
936
937
938
939
940
941
942
943
944
945
946
947
948
949
950
951
952
953
954
955
956
957
958
959
960
961
962
963
964
965
966
967
968
969
970
971
972
973
974
975
976
977
978
979
980
981
982
983
984
985
986
987
988
989
990
991
992
993
994
995
996
997
998
999
1000
1001
1002
1003
1004
1005
1006
1007
1008
1009
1010
1011
1012
1013
1014
1015
1016
1017
1018
1019
1020
1021
1022
1023
1024
1025
1026
1027
1028
1029
1030
1031
1032
1033
1034
1035
1036
1037
1038
1039
1040
1041
1042
1043
1044
1045
1046
1047
1048
1049
1050
1051
1052
1053
1054
1055
1056
1057
1058
1059
1060
1061
1062
1063
1064
1065
1066
1067
1068
1069
1070
1071
1072
1073
1074
1075
1076
1077
1078
1079
1080
1081
1082
1083
1084
1085
1086
1087
1088
1089
1090
1091
1092
1093
1094
1095
1096
1097
1098
1099
1100
1101
1102
1103
1104
1105
1106
1107
1108
1109
1110
1111
1112
1113
1114
1115
1116
1117
1118
1119
1120
1121
1122
1123
1124
1125
1126
1127
1128
1129
1130
1131
1132
1133
1134
1135
1136
1137
1138
1139
1140
1141
1142
1143
1144
1145
1146
1147
1148
1149
1150
1151
1152
1153
1154
1155
1156
1157
1158
1159
1160
1161
1162
1163
1164
1165
1166
1167
1168
1169
1170
1171
1172
1173
1174
1175
1176
1177
1178
1179
1180
1181
1182
1183
1184
1185
1186
1187
1188
1189
1190
1191
1192
1193
1194
1195
1196
1197
1198
1199
1200
1201
1202
1203
1204
1205
1206
1207
1208
1209
1210
1211
1212
1213
1214
1215
1216
1217
1218
1219
1220
1221
1222
1223
1224
1225
1226
1227
1228
1229
1230
1231
1232
1233
1234
1235
1236
1237
1238
1239
1240
1241
1242
1243
1244
1245
1246
1247
1248
1249
1250
1251
1252
1253
1254
1255
1256
1257
1258
1259
1260
1261
1262
1263
1264
1265
1266
1267
1268
1269
1270
1271
1272
1273
1274
1275
1276
1277
1278
1279
1280
1281
1282
1283
1284
1285
1286
1287
1288
1289
1290
1291
1292
1293
1294
1295
1296
1297
1298
1299
1300
1301
1302
1303
1304
1305
1306
1307
1308
1309
1310
1311
1312
1313
1314
1315
1316
1317
1318
1319
1320
1321
1322
1323
1324
1325
1326
1327
1328
1329
1330
1331
1332
1333
1334
1335
1336
1337
1338
1339
1340
1341
1342
1343
1344
1345
1346
1347
1348
1349
1350
1351
1352
1353
1354
1355
1356
1357
1358
1359
1360
1361
1362
1363
1364
1365
1366
1367
1368
1369
1370
1371
1372
1373
1374
1375
1376
1377
1378
1379
1380
1381
1382
1383
1384
1385
1386
1387
1388
1389
1390
1391
1392
1393
1394
1395
1396
1397
1398
1399
1400
1401
1402
1403
1404
1405
1406
1407
1408
1409
1410
1411
1412
1413
1414
1415
1416
1417
1418
1419
1420
1421
1422
1423
1424
1425
1426
1427
1428
1429
1430
1431
1432
1433
1434
1435
1436
1437
1438
1439
1440
1441
1442
1443
1444
1445
1446
1447
1448
1449
1450
1451
1452
1453
1454
1455
1456
1457
1458
1459
1460
1461
1462
1463
1464
1465
1466
1467
1468
1469
1470
1471
1472
1473
1474
1475
1476
1477
1478
1479
1480
1481
1482
1483
1484
1485
1486
1487
1488
1489
1490
1491
1492
1493
1494
1495
1496
1497
1498
1499
1500
1501
1502
1503
1504
1505
1506
1507
1508
1509
1510
1511
1512
1513
1514
1515
1516
1517
1518
1519
1520
1521
1522
1523
1524
1525
1526
1527
1528
1529
1530
1531
1532
1533
1534
1535
1536
1537
1538
1539
1540
1541
1542
1543
1544
1545
1546
1547
1548
1549
1550
1551
1552
1553
1554
1555
1556
1557
1558
1559
1560
1561
1562
1563
1564
1565
1566
1567
1568
1569
1570
1571
1572
1573
1574
1575
1576
1577
1578
1579
1580
1581
1582
1583
1584
1585
1586
1587
1588
1589
1590
1591
1592
1593
1594
1595
1596
1597
1598
1599
1600
1601
1602
1603
1604
1605
1606
1607
1608
1609
1610
1611
1612
1613
1614
1615
1616
1617
1618
1619
1620
1621
1622
1623
1624
1625
1626
1627
1628
1629
1630
1631
1632
1633
1634
1635
1636
1637
1638
1639
1640
1641
1642
1643
1644
1645
1646
1647
1648
1649
1650
1651
1652
1653
1654
1655
1656
1657
1658
1659
1660
1661
1662
1663
1664
1665
1666
1667
1668
1669
1670
1671
1672
1673
1674
1675
1676
1677
1678
1679
1680
1681
1682
1683
1684
1685
1686
1687
1688
1689
1690
1691
1692
1693
1694
1695
1696
1697
1698
1699
1700
1701
1702
1703
1704
1705
1706
1707
1708
1709
1710
1711
1712
1713
1714
1715
1716
1717
1718
1719
1720
1721
1722
1723
1724
1725
1726
1727
1728
1729
1730
1731
1732
1733
1734
1735
1736
1737
1738
1739
1740
1741
1742
1743
1744
1745
1746
1747
1748
1749
1750
1751
1752
1753
1754
1755
1756
1757
1758
1759
1760
1761
1762
1763
1764
1765
1766
1767
1768
1769
1770
1771
1772
1773
1774
1775
1776
1777
1778
1779
1780
1781
1782
1783
1784
1785
1786
1787
1788
1789
1790
1791
1792
1793
1794
1795
1796
1797
1798
1799
1800
1801
1802
1803
1804
1805
1806
1807
1808
1809
1810
1811
1812
1813
1814
1815
1816
1817
1818
1819
1820
1821
1822
1823
1824
1825
1826
1827
1828
1829
1830
1831
1832
1833
1834
1835
1836
1837
1838
1839
1840
1841
1842
1843
1844
1845
1846
1847
1848
1849
1850
1851
1852
1853
1854
1855
1856
1857
1858
1859
1860
1861
1862
1863
1864
1865
1866
1867
1868
1869
1870
1871
1872
1873
1874
1875
1876
1877
1878
1879
1880
1881
1882
1883
1884
1885
1886
1887
1888
1889
1890
1891
1892
1893
1894
1895
1896
1897
1898
1899
1900
1901
1902
1903
1904
1905
1906
1907
1908
1909
1910
1911
1912
1913
1914
1915
1916
1917
1918
1919
1920
1921
1922
1923
1924
1925
1926
1927
1928
1929
1930
1931
1932
1933
1934
1935
1936
1937
1938
1939
1940
1941
1942
1943
1944
1945
1946
1947
1948
1949
1950
1951
1952
1953
1954
1955
1956
1957
1958
1959
1960
1961
1962
1963
1964
1965
1966
1967
1968
1969
1970
1971
1972
1973
1974
1975
1976
1977
1978
1979
1980
1981
1982
1983
1984
1985
1986
1987
1988
1989
1990
1991
1992
1993
1994
1995
1996
1997
1998
1999
2000
2001
2002
2003
2004
2005
2006
2007
2008
2009
2010
2011
2012
2013
2014
2015
2016
2017
2018
2019
2020
2021
2022
2023
2024
2025
2026
2027
2028
2029
2030
2031
2032
2033
2034
2035
2036
2037
2038
2039
2040
2041
2042
2043
2044
2045
2046
2047
2048
2049
2050
2051
2052
2053
2054
2055
2056
2057
2058
2059
2060
2061
2062
2063
2064
2065
2066
2067
2068
2069
2070
2071
2072
2073
2074
2075
2076
2077
2078
2079
2080
2081
2082
2083
2084
2085
2086
2087
2088
2089
2090
2091
2092
2093
2094
2095
2096
2097
2098
2099
2100
2101
2102
2103
2104
2105
2106
2107
2108
2109
2110
2111
2112
2113
2114
2115
2116
2117
2118
2119
2120
2121
2122
2123
2124
2125
2126
2127
2128
2129
2130
2131
2132
2133
2134
2135
2136
2137
2138
2139
2140
2141
2142
2143
2144
2145
2146
2147
2148
2149
2150
2151
2152
2153
2154
2155
2156
2157
2158
2159
2160
2161
2162
2163
2164
2165
2166
2167
2168
2169
2170
2171
2172
2173
2174
2175
2176
2177
2178
2179
2180
2181
2182
2183
2184
2185
2186
2187
2188
2189
2190
2191
2192
2193
2194
2195
2196
2197
2198
2199
2200
2201
2202
2203
2204
2205
2206
2207
2208
2209
2210
2211
2212
2213
2214
2215
2216
2217
2218
2219
2220
2221
2222
2223
2224
2225
2226
2227
2228
2229
2230
2231
2232
2233
2234
2235
2236

## 12月
12月份生产保障中心检修工作明细台账
序号 | 班组 | 服务单位 | 生产线 | 设备名称 | 设备部位 | 故障类型 | 设备维修内容 | 工作分类（维护保养/故障处理/其他） | 故障处理情况（应急抢修/正常维修） | 备件名称 | 备件型号 | 单位 | 备件使用量 | 参与人员 | 工作日期 | 详细时间 | 生产线 | 量
1 | 检修三班 | 挤压三车间 | 20MN左 | 感应炉 | 感应炉 | 屏幕无数据 | 20MN左感应炉屏幕无数据 | 维护保养 | 正常维修 |  |  |  |  | 孙振 孙晖 | 2018.12.1 | 1:00-1:30 | 55MN | 163
2 | 检修三班 | 挤压三车间 | 25MN南 | 辅机 | 成品锯 | 调成品锯润滑 | 25MN南调成品锯润滑 | 故障处理 | 应急抢修 |  |  |  |  | 孙振 孙晖 | 2018.12.1 | 2:00-2:30 | 82MN | 212
3 | 检修三班 | 挤压三车间 | 三厂房 |  |  |  | 三厂房设备巡点检 | 维护保养 | 正常维修 |  |  |  |  | 徐庆宝 郭旭 张虎 | 2018.12.1 | 8:00-9:00 | 150MN | 179
4 | 检修三班 | 挤压三车间 | 四厂房 |  |  |  | 四厂房设备巡点检 | 维护保养 | 正常维修 |  |  |  |  | 杨栋 李之庆 | 2018.12.1 | 8:00-9:00
5 | 检修三班 | 挤压三车间 | 25MN南 | 主机 | 供锭器 | 调节对中 | 25MN南供锭器调节对中 | 维护保养 | 正常维修 |  |  |  |  | 徐庆宝 郭旭 张虎 | 2018.12.1 | 9:30-10:30
6 | 检修三班 | 挤压三车间 | 三厂房 | 三厂房 | 办公室 | 门锁损坏 | 三厂房办公室门锁损坏 | 维护保养 | 正常维修 |  |  |  |  | 徐庆宝 郭旭 张虎 | 2018.12.1 | 10:30-11:00
7 | 检修三班 | 挤压三车间 | 三厂房 | 三厂房 | 办公室 | 走廊灯损坏 | 三厂房办公室走廊灯损坏 | 维护保养 | 正常维修 |  |  |  |  | 徐庆宝 郭旭 张虎 | 2018.12.1 | 11:00-11:30
8 | 检修三班 | 挤压三车间 | 四厂房 | 四厂房 | 精切锯 | 精切锯 | 四厂房精切锯漏气 | 故障处理 | 应急抢修 |  |  |  |  | 徐庆宝 郭旭 张虎 | 2018.12.1 | 11:30-12:00
9 | 检修三班 | 挤压三车间 | 四厂房 | 精切锯 | 精切锯 | 气缸自动上升 | 精切锯气缸自动上升 | 维护保养 | 正常维修 |  |  |  |  | 徐庆宝 郭旭 张虎 | 2018.12.1 | 13:00-14:00
10 | 检修三班 | 挤压三车间 | 25MN南 | 感应炉 | 上料平台 | 焊接护板 | 25MN南、中上料平台焊接护板 | 维护保养 | 正常维修 |  |  |  |  | 徐庆宝 郭旭 张虎 | 2018.12.1 | 14:00-16:00
11 | 检修三班 | 挤压三车间 | 25MN中 | 辅机 | 出料辊道 | 不升起 | 25MN中出料辊道不升起 | 故障处理 | 应急抢修 |  |  |  |  | 徐庆宝 郭旭 张虎 | 2018.12.1 | 16:00-17:00
12 | 检修三班 | 挤压三车间 | 20MN左 | 辅机 | 成品锯 | 上升下降支撑切割 | 20MN左成品锯上升下降支撑切割 | 维护保养 | 正常维修 |  |  |  |  | 杨栋 李之庆 | 2018.12.1 | 9:00-9:30
13 | 检修三班 | 挤压三车间 | 20MN左 | 辅机 | 成品锯 | 更换锯片 | 20MN左成品锯更换锯片 | 维护保养 | 正常维修 |  |  |  |  | 杨栋 李之庆 | 2018.12.1 | 9:30-10：00
14 | 检修三班 | 挤压三车间 | 36MN北 | 主机 | 放模区 | 焊接改造 | 36MN北放模区焊接改造 | 维护保养 | 正常维修 |  |  |  |  | 杨栋 李之庆 | 2018.12.1 | 10:00-11:00
15 | 检修三班 | 挤压三车间 | 36MN北 | 主机 | 机械手 | 手指松动 | 36MN北机械手指松动 | 维护保养 | 正常维修 | 不锈钢内六螺丝 | M10*50 全丝 | 个 | 4 | 杨栋 李之庆 | 2018.12.1 | 14:00-14:30
16 | 检修三班 | 挤压三车间 | 36MN北 | 时效炉 | 时效炉 | 钮灯不亮 | 36MN北时效炉按钮灯不亮 | 故障处理 | 应急抢修 |  |  |  |  | 杨栋 李之庆 | 2018.12.1 | 15:00-15:30
17 | 检修三班 | 挤压三车间 | 25MN南 | 辅机 | 冷床 | 撞坏多组 | 25MN南冷床撞坏多组 | 维护保养 | 正常维修 |  |  |  |  | 王亚鲁 张志刚 | 2018.12.1 | 21:00-22:30
18 | 检修三班 | 挤压三车间 | 20MN左 | 西天车 | 西天车 | 不动作 | 20MN左西天车不动作 | 故障处理 | 应急抢修 |  |  |  |  | 王亚鲁 张志刚 | 2018.12.1 | 22:30-22:50
19 | 检修三班 | 挤压三车间 | 25MN南 | 主机 | 挤压筒 | 掉温 | 25MN南挤压筒掉温 | 故障处理 | 应急抢修 | 熔断器 | NH00 | 个 | 1 | 王亚鲁 张志刚 | 2018.12.1 | 22:50-23:10
20 | 检修三班 | 挤压三车间 | 20MN左 | 辅机 | 矫直机 | 动作慢 | 20MN左矫直机动作慢 | 维护保养 | 正常维修 |  |  |  |  | 王亚鲁 张志刚 | 2018.12.2 | 0:00-0:30
21 | 检修三班 | 挤压三车间 | 20MN左 | 辅机 | 牵引机 | 升降架脱轨 | 20MN左牵引机升降架脱轨 | 维护保养 | 正常维修 |  |  |  |  | 王亚鲁 张志刚 | 2018.12.2 | 0:30-1:00
22 | 检修三班 | 挤压三车间 | 36MN北 | 辅机 | 矫直机 | 尾架不动作 | 36MN北矫直机尾架不动作 | 故障处理 | 应急抢修 |  |  |  |  | 王亚鲁 张志刚 | 2018.12.2 | 4:00-4:30
23 | 检修三班 | 挤压三车间 | 三厂房 |  |  |  | 三厂房设备巡点检 | 维护保养 | 正常维修 |  |  |  |  | 徐庆宝 谷彬 张虎 郭旭 | 2018.12.2 | 8:00-9:00
24 | 检修三班 | 挤压三车间 | 四厂房 |  |  |  | 四厂房设备巡点检 | 维护保养 | 正常维修 |  |  |  |  | 杨栋 李之庆 詹润法 孙广明 | 2018.12.2 | 8:00-9:00
25 | 检修三班 | 挤压三车间 | 20MN左 |  |  | 更换阀门 | 20MN左、36MN中、36MN北、25MN南、25MN中更换阀门 | 维护保养 | 正常维修 | 不锈钢球阀 | Q41F-16P DN65 | 个 | 8 | 杨栋 孙广明 詹润法 李之庆 | 2018.12.2 | 8:30-12:00 13:30-15:00
| 检修三班 | 挤压三车间 | 20MN左 |  |  | 更换阀门 | 20MN左、36MN中、36MN北、25MN南、25MN中更换阀门 | 维护保养 | 正常维修 | 不锈钢球阀 | Q41F-16P DN65 | 个 | 8 | 杨栋 孙广明 詹润法 李之庆 | 2018.12.2 | 8:30-12:00 13:30-15:00
26 | 检修三班 | 挤压三车间 | 20MN左 | 辅机 | 牵引机 | 配电箱柜门脱落 | 20MN左牵引机配电箱柜门脱落 | 维护保养 | 正常维修 |  |  |  |  | 詹润法 李之庆 | 2018.12.2 | 15:30-16:00
27 | 检修三班 | 挤压三车间 | 25MN南 | 辅机 | 过桥 | 损坏七组 | 25MN南过桥损坏七组 | 维护保养 | 正常维修 |  |  |  |  | 谷彬 徐庆宝 | 2018.12.2 | 8:30-11:00
28 | 检修三班 | 挤压三车间 | 36MN中 | 辅机 | 出料辊道 | 损坏 | 修复36MN中、36MN北、25MN南、25MN中出料辊道 | 维护保养 | 正常维修 |  |  |  |  | 谷彬 徐庆宝 | 2018.12.2 | 13:30-16:30
29 | 检修三班 | 挤压三车间 | 20MN左 | 感应炉 | 感应炉 | 阀块漏油 | 20MN左感应炉阀块漏油 | 维护保养 | 正常维修 |  |  |  |  | 杨栋 孙广明 | 2018.12.2 | 13:30-16：00
30 | 检修三班 | 挤压三车间 | 36MN中 | 主机 | 5#泵 | 油管连接处漏油 | 36MN中5#泵油管连接处漏油 | 维护保养 | 正常维修 |  |  |  |  | 杨栋 孙广明 | 2018.12.2 | 13:30-16：00
31 | 检修三班 | 挤压三车间 | 36MN中 | 感应炉 | 感应炉 | 下方丝堵处渗油 | 36MN中感应炉下方丝堵处渗油 | 维护保养 | 正常维修 |  |  |  |  | 杨栋 孙广明 | 2018.12.2 | 13:30-16：00
32 | 检修三班 | 挤压三车间 | 36MN中 | 辅机 | 液压站 | 油箱丝堵渗油 | 36MN中辅机液压油箱丝堵渗油 | 维护保养 | 正常维修 |  |  |  |  | 杨栋 孙广明 | 2018.12.2 | 13:30-16：00
33 | 检修三班 | 挤压三车间 | 36MN北 | 感应炉 | 感应炉 | 阀块接口处漏油 | 36MN北感应炉阀块接口处漏油 | 维护保养 | 正常维修 |  |  |  |  | 杨栋 孙广明 | 2018.12.2 | 13:30-16：00
34 | 检修三班 | 挤压三车间 | 25MN中 | 时效炉 | 时效炉 | 西侧链条下方漏油 | 25MN中时效炉西侧链条下方漏油 | 维护保养 | 正常维修 |  |  |  |  | 杨栋 孙广明 | 2018.12.2 | 13:30-16：00
35 | 检修三班 | 挤压三车间 | 模具车间 | 低配 | 低配 | 低配秋检 | 模具车间低配秋检 | 维护保养 | 正常维修 |  |  |  |  | 郭旭 张虎 | 2018.12.2 | 8:30-12:00 13:30-16:00
36 | 检修三班 | 挤压三车间 | 三、四厂房 | 三、四厂房 | 三、四厂房 | 停送电 | 三、四厂房停送电 | 维护保养 | 正常维修 |  |  |  |  | 杨栋 李宝文 | 2018.12.2 | 17:40-18:30
37 | 检修三班 | 挤压三车间 | 25MN中 | 辅机 | 液压站 | 清理积油 | 25MN中辅机液压站清理积油 | 维护保养 | 正常维修 |  |  |  |  | 桑志民 蒲川川 | 2018.12.2 | 15:30-16:40
38 | 检修三班 | 挤压三车间 | 25MN南 | 辅机 | 液压站 | 清理积油 | 25MN南辅机液压站清理积油 | 维护保养 | 正常维修 |  |  |  |  | 桑志民 蒲川川 | 2018.12.2 | 15:50-16：30
39 | 检修三班 | 挤压三车间 | 20MN左、20MN右、36MN中、36MN北、25MN南、25MN中 | 20MN左、20MN右、36MN中、36MN北、25MN南、25MN中 | 20MN左、20MN右、36MN中、36MN北、25MN南、25MN中 | 设备送电 | 20MN左、20MN右、36MN中、36MN北、25MN南、25MN中设备送电 | 维护保养 | 正常维修 |  |  |  |  | 桑志民 蒲川川 | 2018.12.2 | 17:00-18:20
40 | 检修三班 | 挤压三车间 | 20MN左 | 辅机 | 成品锯 | 进出缸漏油 | 20MN左成品锯进出缸漏油 | 维护保养 | 正常维修 |  |  |  |  | 桑志民 蒲川川 | 2018.12.2 | 18:40-19:10
41 | 检修三班 | 挤压三车间 | 25MN中 | 辅机 | 降温法兰 | 漏水 | 25MN中降温法兰漏水 | 维护保养 | 正常维修 |  |  |  |  | 桑志民 蒲川川 | 2018.12.2 | 21:00-22:00
42 | 检修三班 | 挤压三车间 | 36MN北 | 感应炉 | 水箱蝶阀 | 漏水 | 36MN北水箱蝶阀漏水 | 维护保养 | 正常维修 |  |  |  |  | 桑志民 蒲川川 | 2018.12.3 | 2:00-2:30
43 | 检修三班 | 挤压三车间 | 20MN左 | 感应炉 | 铸锭加热炉 | 操作台不显示 | 20MN左铸锭加热炉操作台不显示 | 故障处理 | 应急抢修 |  |  |  |  | 桑志民 蒲川川 | 2018.12.3 | 2:30-3:00
44 | 检修三班 | 挤压三车间 | 20MN左 | 辅机 | 副牵引 | 复位到限位不停 | 20MN左副牵引复位到限位不停 | 故障处理 | 应急抢修 |  |  |  |  | 桑志民 蒲川川 | 2018.12.3 | 3:10-4:25
45 | 检修三班 | 挤压三车间 | 20MN左 | 主机 | 挤压筒 | 掉温 | 20MN左挤压筒掉温 | 故障处理 | 应急抢修 | 熔断器 | NH00 | 个 | 1 | 桑志民 蒲川川 | 2018.12.3 | 7:10-7:30
46 | 检修三班 | 挤压三车间 | 三厂房 |  |  |  | 三厂房设备巡点检 | 维护保养 | 正常维修 |  |  |  |  | 谷彬 郭旭 张虎 | 2018.12.3 | 8:00-9:00
47 | 检修三班 | 挤压三车间 | 四厂房 |  |  |  | 四厂房设备巡点检 | 维护保养 | 正常维修 |  |  |  |  | 杨栋 孙广明 詹润法 | 2018.12.3 | 8:00-9:00
48 | 检修三班 | 挤压三车间 | 16MN左、16MN右 | 感应炉 | 上料平台 | 改造 | 16MN左、16MN右上料平台改造 | 维护保养 | 正常维修 |  |  |  |  | 谷彬 郭旭 张虎 | 2018.12.3 | 10:30-12:00 13:00-15:00
49 | 检修三班 | 挤压三车间 | 25MN南 | 辅机 | 出料辊道 | 不转 | 25MN南出料辊道不转 | 故障处理 | 应急抢修 |  |  |  |  | 谷彬 郭旭 张虎 | 2018.12.3 | 9:00-9:40
50 | 检修三班 | 挤压三车间 | 25MN南 | 辅机 | 淬火水 | 屏幕不亮 | 25MN南淬火水屏幕不亮 | 故障处理 | 应急抢修 |  |  |  |  | 谷彬 郭旭 张虎 | 2018.12.3 | 9:40-10:30
51 | 检修三班 | 挤压三车间 | 25MN中 | 时效炉 | 时效炉 | 油管漏油 | 25MN中时效炉油管漏油 | 维护保养 | 正常维修 |  |  |  |  | 谷彬 郭旭 张虎 | 2018.12.3 | 15:00-17:00
52 | 检修三班 | 挤压三车间 | 36MN北 | 主机 | 液压站 | 处理漏油 | 36MN北液压站处理漏油 | 维护保养 | 正常维修 |  |  |  |  | 杨栋 孙广明 詹润法 | 2018.12.3 | 9:00-9:30
53 | 检修三班 | 挤压三车间 | 36MN北 | 主机 | 辅助阀块拉模缸 | 漏油 | 36MN北辅助阀块拉模缸阀块漏油 | 维护保养 | 正常维修 |  |  |  |  | 杨栋 孙广明 詹润法 | 2018.12.3 | 9:30-11:00
54 | 检修三班 | 挤压三车间 | 36MN北 | 辅机 | 淬火罩子 | 不下降 | 36MN北淬火罩子不下降 | 故障处理 | 应急抢修 |  |  |  |  | 杨栋 孙广明 詹润法 | 2018.12.3 | 11:00-11:30
55 | 检修三班 | 挤压三车间 | 20MN左 | 主机 | 挤压筒 | 掉温 | 20MN左挤压筒掉温 | 故障处理 | 应急抢修 | 熔断器 | NH00 | 个 | 1 | 杨栋 孙广明 詹润法 | 2018.12.3 | 11:30-12:00
56 | 检修三班 | 挤压三车间 | 四厂房 |  | 上料平台、成品锯脚踏板、放模具平台 | 下料 | 四厂房上料平台、成品锯脚踏板、放模具平台下料 | 维护保养 | 正常维修 |  |  |  |  | 杨栋 孙广明 詹润法 | 2018.12.3 | 13:30-17:00
57 | 检修三班 | 挤压三车间 | 36MN北 | 主机 | 液压站 | 清油 | 36MN北液压站清油 | 维护保养 | 正常维修 |  |  |  |  | 孙振 孙晖 | 2018.12.3 | 15:40-16:30
58 | 检修三班 | 挤压三车间 | 25MN中 | 西天车 | 西天车 | 不动作 | 25MN中西天车不动作 | 故障处理 | 应急抢修 |  |  |  |  | 孙振 孙晖 | 2018.12.3 | 18:50-19:20
59 | 检修三班 | 挤压三车间 | 36MN北 | 辅机 |  | 气压低处理漏气 | 36MN北气压低处理漏气 | 故障处理 | 应急抢修 |  |  |  |  | 孙振 孙晖 | 2018.12.3 | 19:30-20:00
60 | 检修三班 | 挤压三车间 | 36MN中 | 辅机 | 成品锯 | 没电 | 36MN中成品锯没电 | 故障处理 | 应急抢修 |  |  |  |  | 孙振 孙晖 | 2018.12.3 | 21:00-21:30
61 | 检修三班 | 挤压三车间 | 25MN中 | 辅机 | 成品锯 | 更换按钮1个 | 25MN中成品锯更换按钮1个 | 维护保养 | 正常维修 |  |  |  |  | 孙振 孙晖 | 2018.12.3 | 22:00-22:30
62 | 检修三班 | 挤压三车间 | 36MN北 | 主机 | 压膜缸 | 缸头掉落 | 36MN北压膜缸缸头掉落 | 维护保养 | 正常维修 |  |  |  |  | 孙振 孙晖 | 2018.12.4 | 23:50-1:00
63 | 检修三班 | 挤压三车间 | 25MN南 | 辅机 | 锯后辊道 | 上升不到位 | 25MN南锯后辊道上升不到位 | 故障处理 | 应急抢修 |  |  |  |  | 孙振 孙晖 | 2018.12.4 | 1:30-1:50
64 | 检修三班 | 挤压三车间 | 25MN南 | 辅机 | 淬火风罩 | 链条脱落 | 25MN南淬火风罩链条脱落 | 维护保养 | 正常维修 |  |  |  |  | 孙振 孙晖 | 2018.12.4 | 4:00-7:15
65 | 检修三班 | 挤压三车间 | 三厂房 |  |  |  | 三厂房设备巡点检 | 维护保养 | 正常维修 |  |  |  |  | 杨栋 谷彬 | 2018.12.4 | 8:00-9:00
66 | 检修三班 | 挤压三车间 | 四厂房 |  |  |  | 四厂房设备巡点检 | 维护保养 | 正常维修 |  |  |  |  | 孙广明 詹润法 | 2018.12.4 | 8:00-9:00
67 | 检修三班 | 挤压三车间 | 36MN北 | 主机 | 锁紧泵 | 电机损坏 | 36MN北锁紧泵电机损坏 | 维护保养 | 正常维修 | 轴承 | 6311-RZ | 个 | 2 | 谷彬 詹润法 孙广明 | 2018.12.4 | 9:00-12:30
68 | 检修三班 | 挤压三车间 | 36MN北 | 主机 | 挤压杆 | 更换挤压垫 | 36MN北挤压杆更换挤压垫 | 维护保养 | 正常维修 |  |  |  |  | 孙广明 詹润法 | 2018.12.4 | 10:30-11:00
69 | 检修三班 | 挤压三车间 | 36MN北 | 主机 | 主剪 | 磨损严重 | 36MN北主剪磨损严重 | 维护保养 | 正常维修 |  |  |  |  | 孙广明 詹润法 | 2018.12.4 | 13:30-16:30
70 | 检修三班 | 挤压三车间 | 25MN中 | 时效炉 | 液压站 | 缺油 | 25MN中时效炉液压站缺油 | 维护保养 | 正常维修 |  |  |  |  | 杨栋 谷彬 | 2018.12.4 | 13:30-14:00
71 | 检修三班 | 挤压三车间 | 25MN南 | 主机 | 泵坑 | 梅花垫损坏 | 25MN南梅花垫损坏 | 维护保养 | 正常维修 | MT9 |  |  |  | 杨栋 谷彬 | 2018.12.4 | 14:00-16:30
72 | 检修三班 | 挤压三车间 | 25MN中 | 东天车 | 东天车 | 上下不动作 | 25MN中东天车上下不动作 | 故障处理 | 应急抢修 |  |  |  |  | 杨栋 谷彬 | 2018.12.4 | 9:00-9:30
73 | 检修三班 | 挤压三车间 | 20MN左 | 主机 | 主剪 | 调间隙 | 20MN左主剪调间隙 | 维护保养 | 正常维修 |  |  |  |  | 杨栋 谷彬 | 2018.12.4 | 10:00-11:30
74 | 检修三班 | 挤压三车间 | 36MN北 | 主机 | 压膜缸 | 压块开焊 | 36MN北压膜缸压块开焊 | 维护保养 | 正常维修 |  |  |  |  | 杨栋 孙广明 | 2018.12.4 | 17:00-18:00
75 | 检修三班 | 挤压三车间 | 20MN左 | 主机 | 挤压筒 | 掉温 | 20MN左挤压筒掉温 | 故障处理 | 应急抢修 | 熔断器 | NH00 | 个 | 1 | 王亚鲁 张志刚 | 2018.12.5 | 5:00-5:15
76 | 检修三班 | 挤压三车间 | 36MN中 | 主机 | 油箱 | 抽排液压油 | 36MN中油箱抽排液压油 | 维护保养 | 正常维修 |  |  |  |  | 王亚鲁 张志刚 | 2018.12.5 | 6:00-6:30
77 | 检修三班 | 挤压三车间 | 20MN右 | 主机 | 挤压筒 | 掉温 | 20MN右挤压筒掉温 | 故障处理 | 应急抢修 | 熔断器 | NH00 | 个 | 1 | 王亚鲁 张志刚 | 2018.12.5 | 7:15-7：30
78 | 检修三班 | 挤压三车间 | 20MN左 | 主机 | 挤压筒 | 加热线破损 | 20MN左挤压筒加热线破损 | 维护保养 | 正常维修 |  |  |  |  | 王亚鲁 张志刚 | 2018.12.5 | 0:30-1:00
79 | 检修三班 | 挤压三车间 | 36MN北 | 东天车 | 东天车 | 不动作 | 36MN北东天车不动作 | 故障处理 | 应急抢修 |  |  |  |  | 王亚鲁 张志刚 | 2018.12.5 | 1:00-1:20
80 | 检修三班 | 挤压三车间 | 三厂房 |  |  |  | 三厂房设备巡点检 | 维护保养 | 正常维修 |  |  |  |  | 徐庆宝 谷彬 张虎 | 2018.12.5 | 8:00-9:00
81 | 检修三班 | 挤压三车间 | 四厂房 |  |  |  | 四厂房设备巡点检 | 维护保养 | 正常维修 |  |  |  |  | 杨栋 孙广明 詹润法 | 2018.12.5 | 8:00-9:00
82 | 检修三班 | 挤压三车间 | 20MN左 | 主机 | 挤压机 | 标识名牌变形 | 20MN左挤压机标识名牌变形 | 维护保养 | 正常维修 |  |  |  |  | 谷彬 徐庆宝 | 2018.12.5 | 8:30-12:00
83 | 检修三班 | 挤压三车间 | 20MN右 | 主机 | 挤压机 | 标识名牌变形 | 20MN右挤压机标识名牌变形 | 维护保养 | 正常维修 |  |  |  |  | 谷彬 徐庆宝 | 2018.12.5 | 13:30-14:30
84 | 检修三班 | 挤压三车间 | 25MN南 | 天车 | 天车 | 故障 | 25MN南天车故障修复 | 维护保养 | 正常维修 |  |  |  |  | 谷彬 徐庆宝 | 2018.12.5 | 14:30-16:00
85 | 检修三班 | 挤压三车间 | 20MN左 | 感应炉 | 升降平台 | 焊接加钢板 | 20MN左升降平台焊接加钢板 | 维护保养 | 正常维修 |  |  |  |  | 谷彬 徐庆宝 | 2018.12.5 | 16:00-17:00
86 | 检修三班 | 挤压三车间 | 36MN中 | 感应炉 | 铸锭上料平台 | 焊板补缝 | 36MN中铸锭上料平台焊板补缝 | 维护保养 | 正常维修 |  |  |  |  | 詹润法 张虎 | 2018.12.5 | 8:30-9:30
87 | 检修三班 | 挤压三车间 | 20MN左 | 感应炉 | 铸锭上料平台 | 焊板补缝 | 20MN左铸锭上料平台焊板补缝 | 维护保养 | 正常维修 |  |  |  |  | 詹润法 张虎 | 2018.12.5 | 9:30-10：30
88 | 检修三班 | 挤压三车间 | 36MN中 | 辅机 | 成品锯 | 脚踏板缺失 | 36MN中成品锯脚踏板缺失 | 维护保养 | 正常维修 |  |  |  |  | 詹润法 张虎 | 2018.12.5 | 10:30-11:00
89 | 检修三班 | 挤压三车间 | 36MN北 | 主机 | 挤压筒 | 掉温 | 36MN北挤压筒掉温 | 故障处理 | 应急抢修 |  |  |  |  | 詹润法 张虎 | 2018.12.5 | 11:00-11:30
90 | 检修三班 | 挤压三车间 | 20MN左 | 主机 | 挤压筒 | 掉温 | 20MN左挤压筒掉温 | 故障处理 | 应急抢修 | 熔断器 | NH00 | 个 | 1 | 詹润法 张虎 | 2018.12.5 | 13:30-14:00
91 | 检修三班 | 挤压三车间 | 36MN中 | 主机 | 液压站 | 油箱清油 | 36MN中液压站油箱清油 | 维护保养 | 正常维修 |  |  |  |  | 杨栋 孙广明 詹润法 张虎 | 2018.12.5 | 8:30-12:00 13:30-17:00
92 | 检修三班 | 挤压三车间 | 36MN中 | 主机 | 滤油机 | 故障 | 36MN中滤油机故障 | 故障处理 | 应急抢修 |  |  |  |  | 桑志民 蒲川川 | 2018.12.5 | 17:00-18:00
93 | 检修三班 | 挤压三车间 | 36MN北 | 时效炉 | 时效炉 | 不加热 | 36MN北时效炉不加热 | 故障处理 | 应急抢修 |  |  |  |  | 桑志民 蒲川川 | 2018.12.5 | 19:30-20:30
94 | 检修三班 | 挤压三车间 | 36MN北 | 辅机 | 成品锯 | 润滑喷液量少 | 36MN北成品锯润滑喷液量少 | 故障处理 | 应急抢修 |  |  |  |  | 桑志民 蒲川川 | 2018.12.5 | 22:30-23:00
95 | 检修三班 | 挤压三车间 | 25MN南 | 主机 | 机械手 | 不闭合 | 25MN南机械手不闭合 | 故障处理 | 应急抢修 |  |  |  |  | 桑志民 蒲川川 | 2018.12.6 | 1:20-2:00
96 | 检修三班 | 挤压三车间 | 25MN南 | 东天车 | 东天车 | 不动作 | 25MN南东天车不动作 | 故障处理 | 应急抢修 |  |  |  |  | 桑志民 蒲川川 | 2018.12.6 | 6:10-6:20
97 | 检修三班 | 挤压三车间 | 20MN左 | 主机 | 挤压筒 | 掉温 | 20MN左挤压筒掉温 | 故障处理 | 应急抢修 |  |  |  |  | 桑志民 蒲川川 | 2018.12.6 | 7:15-7：30
98 | 检修三班 | 挤压三车间 | 三厂房 |  |  |  | 三厂房设备巡点检 | 维护保养 | 正常维修 |  |  |  |  | 徐庆宝 郭旭 | 2018.12.6 | 8:00-9:00
99 | 检修三班 | 挤压三车间 | 四厂房 |  |  |  | 四厂房设备巡点检 | 维护保养 | 正常维修 |  |  |  |  | 杨栋 孙广明 李之庆 | 2018.12.6 | 8:00-9:00
100 | 检修三班 | 挤压三车间 | 20MN左 | 模具炉 | 1#模具加热炉 | 风管接头损坏 | 20MN左1#模具加热炉风管接头损坏 | 故障处理 | 应急抢修 |  |  |  |  | 孙广明 李之庆 | 2018.12.6 | 9:00-9:30
101 | 检修三班 | 挤压三车间 | 36MN北 | 感应炉 | 铸锭上料平台 | 焊板堵缝 | 36MN北铸锭上料平台焊板堵缝 | 维护保养 | 正常维修 |  |  |  |  | 孙广明 李之庆 | 2018.12.6 | 9:30-10:00
102 | 检修三班 | 挤压三车间 | 36MN北 | 辅机 | 淬火罩子 | 焊接脚踏板 | 36MN北淬火罩子焊接脚踏板 | 维护保养 | 正常维修 |  |  |  |  | 孙广明 李之庆 | 2018.12.6 | 10:00-10:30
103 | 检修三班 | 挤压三车间 | 36MN北 | 辅机 | 淬火罩子 | 周边下料焊接盖板 | 36MN北淬火罩子周边下料焊接盖板 | 维护保养 | 正常维修 |  |  |  |  | 孙广明 李之庆 | 2018.12.6 | 10:30-11:30
104 | 检修三班 | 挤压三车间 | 25MN南 | 感应炉 | 铸锭上料平台 | 焊板堵缝 | 25MN南、25MN中铸锭上料平台焊板堵缝 | 维护保养 | 正常维修 |  |  |  |  | 孙广明 李之庆 | 2018.12.6 | 13:30-15:00
105 | 检修三班 | 挤压三车间 | 四厂房 | 主机 | 模具放料平台 | 焊板堵缝 | 四厂房模具放料平台焊板堵缝 | 维护保养 | 正常维修 |  |  |  |  | 孙广明 李之庆 | 2018.12.6 | 15:00-17:00
106 | 检修三班 | 挤压三车间 | 16MN右 | 辅机 | 矫直机 | 尾架油箱液位计 | 16MN右更换矫直机尾架油箱液位计 | 维护保养 | 正常维修 | 液位计 | YWZ-350T 0-350mm | 个 | 1 | 徐庆宝 郭旭 | 2018.12.6 | 8:00-9:00
107 | 检修三班 | 挤压三车间 | 16MN左 | 主机 | 送锭护罩 | 安装 | 16MN左安装送锭护罩 | 维护保养 | 正常维修 |  |  |  |  | 徐庆宝 郭旭 | 2018.12.6 | 9:00-10:00
108 | 检修三班 | 挤压三车间 | 25MN南 | 辅机 | 淬水泵 | 滤网堵塞 | 25MN南淬水泵滤网堵塞 | 维护保养 | 正常维修 |  |  |  |  | 徐庆宝 郭旭 | 2018.12.6 | 10:00-11:45
109 | 检修三班 | 挤压三车间 | 20MN右 | 主机 | 地坑 | 辅助泵锁紧泵回油管漏油 | 20MN右地坑辅助泵锁紧泵回油管漏油 | 维护保养 | 正常维修 |  |  |  |  | 徐庆宝 郭旭 | 2018.12.6 | 13:00-16:30
110 | 检修三班 | 挤压三车间 | 36MN中 | 主机 | 循环泵、控制泵 | 更换滤 | 36MN中循环泵、控制泵更换滤芯 | 维护保养 | 正常维修 | 滤芯 | SFX-1300*10 黎明液压 | 个 | 3 | 杨栋 | 2018.12.6 | 13:30-17：00
|  | 挤压三车间 | 36MN中 | 主机 | 循环泵、控制泵 | 更换滤 | 36MN中循环泵、控制泵更换滤芯 | 维护保养 | 正常维修 | 滤芯 | LH0240D010BN/HC 黎明液压 | 个 | 1 | 杨栋 | 2018.12.6 | 13:30-17：00
111 | 检修三班 | 挤压三车间 | 36MN北 | 主机 | 液压站 | 清油 | 36MN北液压站清油 | 维护保养 | 正常维修 |  |  |  |  | 孙振 孙晖 | 2018.12.6 | 15:30-16:20
112 | 检修三班 | 挤压三车间 | 36MN北 | 辅机 | 成品锯 | 打料 | 36MN北成品锯打料 | 维护保养 | 正常维修 |  |  |  |  | 孙振 孙晖 | 2018.12.6 | 17:00-18:00
113 | 检修三班 | 挤压三车间 | 36MN北 | 辅机 | 压料器 | 不上升 | 36MN北压料器不上升 | 故障处理 | 应急抢修 |  |  |  |  | 孙振 孙晖 | 2018.12.6 | 19:00-19:30
114 | 检修三班 | 挤压三车间 | 36MN中 | 辅机 | 成品锯 | 更换按钮 | 36MN中成品锯更换按钮 | 维护保养 | 正常维修 |  |  |  |  | 孙振 孙晖 | 2018.12.6 | 16:30-17:00
115 | 检修三班 | 挤压三车间 | 36MN中 | 辅机 | 牵引机 | 不交接料 | 36MN中牵引机不交接料 | 故障处理 | 应急抢修 |  |  |  |  | 孙振 孙晖 | 2018.12.6 | 22:50-0:00
116 | 检修三班 | 挤压三车间 | 25MN南 | 模具炉 | 4#模具炉 | 不加热 | 25MN南4#模具炉不加热 | 故障处理 | 应急抢修 |  |  |  |  | 孙振 孙晖 | 2018.12.7 | 1:30-2:00
117 | 检修三班 | 挤压三车间 | 36MN中 | 感应炉 | 感应炉 | 回顶缸接线 | 36MN中感应炉回顶缸接线 | 维护保养 | 正常维修 |  |  |  |  | 孙振 孙晖 | 2018.12.7 | 4:00-4:30
118 | 检修三班 | 挤压三车间 | 三厂房 |  |  |  | 三厂房设备巡点检 | 维护保养 | 正常维修 |  |  |  |  | 徐庆宝 郭旭 张虎 | 2018.12.7 | 8:00-9:00
119 | 检修三班 | 挤压三车间 | 四厂房 |  |  |  | 四厂房设备巡点检 | 维护保养 | 正常维修 |  |  |  |  | 杨栋 詹润法 李之庆 | 2018.12.7 | 8:00-9:00
120 | 检修三班 | 挤压三车间 | 36MN北 | 主机 | 压膜缸 | 漏油 | 36MN北压膜缸漏油 | 维护保养 | 正常维修 |  |  |  |  | 杨栋 詹润法 李之庆 张虎 | 2018.12.7 | 8:30-12:00 13:00-16:30
121 | 检修三班 | 挤压三车间 | 四厂房 | 主机 | 模具存放区 | 加装隔条钢 | 四厂房模具存放区加装隔条钢 | 维护保养 | 正常维修 |  |  |  |  | 徐庆宝 郭旭 | 2018.12.7 | 8:30-11:30 13:30-15:00
122 | 检修三班 | 挤压三车间 | 20MN左 | 主机 | 挤压筒 | 掉温 | 20MN左挤压筒掉温 | 故障处理 | 应急抢修 | 熔断器 | 80A | 个 | 1 | 杨栋 | 2018.12.7 | 11:30-12:00
123 | 检修三班 | 挤压三车间 | 36MN中 | 辅机 | 牵引机 | 掉电 | 36MN中牵引机掉电 | 故障处理 | 应急抢修 |  |  |  |  | 詹润法 | 2018.12.7 | 12:40-13:10
124 | 检修三班 | 挤压三车间 | 25MN中 | 时效炉 | 时效炉 | 进料两侧立辊拆除 | 25MN中时效炉进料两侧立辊拆除 | 维护保养 | 正常维修 |  |  |  |  | 杨栋 | 2018.12.7 | 11:00-11:30
125 | 检修三班 | 挤压三车间 | 16MN左 |  |  | 送电 | 16MN左送电 | 故障处理 | 应急抢修 |  |  |  |  | 郭旭 | 2018.12.7 | 10:00-10:30
126 | 检修三班 | 挤压三车间 | 20MN左 | 主机 | 液压站 | 清理积油 | 20MN左液压站清理积油 | 维护保养 | 正常维修 |  |  |  |  | 王亚鲁 张志刚 | 2018.12.7 | 15:30-17:00
127 | 检修三班 | 挤压三车间 | 25MN南 | 辅机 | 矫直机 | 机头油管渗油 | 25MN南矫直机机头油管渗油 | 维护保养 | 正常维修 |  |  |  |  | 王亚鲁 张志刚 | 2018.12.7 | 17:30-18:00
128 | 检修三班 | 挤压三车间 | 20MN左 | 主机 | 挤压筒 | 掉温 | 20MN左挤压筒掉温 | 故障处理 | 应急抢修 | 熔断器 | NH00 | 个 | 1 | 王亚鲁 张志刚 | 2018.12.7 | 21:00-22:00
129 | 检修三班 | 挤压三车间 | 20MN左 | 感应炉 | 上料台 | 不动作 | 20MN左上料台不动作 | 故障处理 | 应急抢修 |  |  |  |  | 王亚鲁 张志刚 | 2018.12.8 | 0:30-1:00
130 | 检修三班 | 挤压三车间 | 20MN左 | 主机 | 供锭机械手 | 不动作 | 20MN左供锭机械手不动作 | 故障处理 | 应急抢修 |  |  |  |  | 王亚鲁 张志刚 | 2018.12.8 | 2:30-3:00
131 | 检修三班 | 挤压三车间 | 36MN北 | 辅机 | 成品锯 | 锯口有毛刺 | 36MN北成品锯锯口有毛刺 | 维护保养 | 正常维修 |  |  |  |  | 王亚鲁 张志刚 | 2018.12.8 | 4:00-4:30
132 | 检修三班 | 挤压三车间 | 三厂房 |  |  |  | 三厂房设备巡点检 | 维护保养 | 正常维修 |  |  |  |  | 徐庆宝 郭旭 张虎 | 2018.12.8 | 8:00-9:00
133 | 检修三班 | 挤压三车间 | 四厂房 |  |  |  | 四厂房设备巡点检 | 维护保养 | 正常维修 |  |  |  |  | 杨栋 李之庆 | 2018.12.8 | 8:00-9:00
134 | 检修三班 | 挤压三车间 | 三厂房 | 主机 | 模具台 | 焊接方钢 | 三厂房模具台焊接方钢 | 维护保养 | 正常维修 |  |  |  |  | 郭旭 徐庆宝 | 2018.12.8 | 9:00-11:45
135 | 检修三班 | 挤压三车间 | 三厂房 |  | 过道盖板 | 损坏焊接 | 三厂房过道盖板损坏焊接 | 维护保养 | 正常维修 |  |  |  |  | 郭旭 徐庆宝 | 2018.12.8 | 13:00-14:30
136 | 检修三班 | 挤压三车间 | 25MN中 | 辅机 | 成品锯 | 改造焊接 | 25MN中成品锯改造焊接 | 维护保养 | 正常维修 |  |  |  |  | 郭旭 徐庆宝 | 2018.12.8 | 14:30-16:30
137 | 检修三班 | 挤压三车间 | 16MN左 | 主机 | 摄像支架 | 变形整形焊接 | 16MN左摄像支架变形整形焊接 | 维护保养 | 正常维修 |  |  |  |  | 郭旭 徐庆宝 | 2018.12.8 | 16:30-17:10
138 | 检修三班 | 挤压三车间 | 36MN北 | 辅机 | 成品锯 | 锯后料筐传动间隙下料制作盖板 | 36MN北成品锯锯后料筐传动间隙下料制作盖板 | 维护保养 | 正常维修 |  |  |  |  | 张虎 李之庆 | 2018.12.8 | 9:00-11:30 13:30-16:30
139 | 检修三班 | 挤压三车间 | 36MN北 | 辅机 | 成品锯 | 压料器限位脱落 | 36MN北成品锯压料器限位脱落 | 维护保养 | 正常维修 |  |  |  |  | 杨栋 | 2018.12.8 | 11:00-11:30
140 | 检修三班 | 挤压三车间 | 三厂房 | 三厂房 | 办公室 | 损坏 | 三厂房办公室灯损坏 | 维护保养 | 正常维修 |  |  |  |  | 杨栋 桑志民 | 2018.12.8 | 16:00-17:00
141 | 检修三班 | 挤压三车间 | 仓库 |  | 仓库 | 油抹布废旧滤芯及垃圾 | 清理仓库油抹布废旧滤芯及垃圾 | 维护保养 | 正常维修 |  |  |  |  | 杨栋 | 2018.12.8 | 9:00-11:00
142 | 检修三班 | 挤压三车间 | 20MN | 东天车 | 东天车 | 故障 | 20MN东天车故障 | 故障处理 | 应急抢修 |  |  |  |  | 桑志民 蒲川川 | 2018.12.8 | 17:30-17:45
143 | 检修三班 | 挤压三车间 | 36MN中挤 | 主机 | 挤压筒 | 掉温 | 36MN中挤压筒掉温 | 故障处理 | 应急抢修 | 熔断器 | NH00 | 个 | 1 | 桑志民 蒲川川 | 2018.12.8 | 20:30-21:00
144 | 检修三班 | 挤压三车间 | 36MN中 | 主机 | 压膜缸 | 下降不到位 | 36MN中压膜缸下降不到位 | 故障处理 | 应急抢修 |  |  |  |  | 桑志民 蒲川川 | 2018.12.8 | 21:50-22:15
145 | 检修三班 | 挤压三车间 | 36MN北 | 时效炉 | 时效炉 | 送电 | 36MN北时效炉送电 | 故障处理 | 应急抢修 |  |  |  |  | 桑志民 蒲川川 | 2018.12.8 | 22:30-22:40
146 | 检修三班 | 挤压三车间 | 36MN北 | 主机 | 压膜缸 | 不动作 | 36MN北压膜缸不动作 | 故障处理 | 应急抢修 |  |  |  |  | 桑志民 蒲川川 | 2018.12.8 | 20：40-21:30
147 | 检修三班 | 挤压三车间 | 20MN左 | 感应炉 | 铸锭加热炉 | 上料平台没动作 | 20MN左铸锭加热炉上料平台没动作 | 故障处理 | 应急抢修 | 继电器 | CR-PO24DC2 | 个 | 1 | 桑志民 蒲川川 | 2018.12.9 | 2:00-3:00
148 | 检修三班 | 挤压三车间 | 20MN左 | 辅机 | 牵引机 | 中断锯故障 | 20MN左牵引机中断锯故障 | [6 empty] | 桑志民 蒲川川 | 2018.12.9 | 3:20-4:40
149 | 检修三班 | 挤压三车间 | 三厂房 |  |  |  | 三厂房设备、天车巡点检及暖风机 | 维护保养 | 正常维修 |  |  |  |  | 谷彬 郭旭 张虎 | 2018.12.9 | 8:00-9:30
150 | 检修三班 | 挤压三车间 | 四厂房 |  |  |  | 四厂房设备、天车巡点检 | 维护保养 | 正常维修 |  |  |  |  | 孙广明 李之庆 詹润法 | 2018.12.9 | 8:00-9:30
151 | 检修三班 | 挤压三车间 | 25MN南 | 天车 | 5T天车 | 小车安装 | 25MN南5T天车小车安装 | 维护保养 | 正常维修 |  |  |  |  | 谷彬 郭旭 张虎 | 2018.12.9 | 9:30-12:00 13:00-15:00
152 | 检修三班 | 挤压三车间 | 25MN南 | 主机 | 侧缸 | 漏油 | 25MN南侧缸漏油 | 维护保养 | 正常维修 | 测压点 | M14×1.5MM | 个 | 1 | 谷彬 郭旭 张虎 | 2018.12.9 | 15:00-16:00
153 | 检修三班 | 挤压三车间 | 36MN中 | 感应炉 | 铸锭上料平台 | 升降轨道螺栓缺失3个 | 36MN中铸锭上料平台升降轨道螺栓缺失3个 | 维护保养 | 正常维修 |  |  |  |  | 孙广明 詹润法 | 2018.12.9 | 9:30-10:00
154 | 检修三班 | 挤压三车间 | 36MN北 | 辅机 | 锯前轨道 | 气管损坏 | 36MN北锯前轨道气管损坏 | 维护保养 | 正常维修 |  |  |  |  | 李之庆 | 2018.12.9 | 10:00-10:30
155 | 检修三班 | 挤压三车间 | 36MN北 | 辅机 | 成品锯 | 周边下料堵缝 | 36MN北成品锯周边下料堵缝 | 维护保养 | 正常维修 |  |  |  |  | 孙广明 李之庆 詹润法 | 2018.12.9 | 10：00-12:00 13:30-15:30
156 | 检修三班 | 挤压三车间 | 36MN中 | 主机 | 4#泵 | 梅花垫损坏 | 36MN中4#泵梅花垫损坏 | 维护保养 | 正常维修 | 聚氨酯梅花垫 | MT6 | 个 | 1 | 孙广明 詹润法 | 2018.12.9 | 15:30-17:00
157 | 检修三班 | 挤压三车间 | 36MN中 | 主机 | 液压站 | 清油 | 36MN中液压站清油 | 维护保养 | 正常维修 |  |  |  |  | 孙振 孙晖 | 2018.12.9 | 15:40-16:30
158 | 检修三班 | 挤压三车间 | 36MN中 | 主机 | 4#泵 | 梅花垫损坏 | 36MN中4#泵梅花垫损坏更换梅花垫 | 维护保养 | 正常维修 |  |  |  |  | 孙振 孙晖 | 2018.12.9 | 16:30-17:30
159 | 检修三班 | 挤压三车间 | 25MN南 | 主机 | 油泵 | 不启 | 25MN南主机油泵不启动 | 故障处理 | 应急抢修 |  |  |  |  | 孙振 孙晖 | 2018.12.9 | 18：30-19:30
160 | 检修三班 | 挤压三车间 | 20MN | 时效炉 | 时效炉 | 不时效 | 20MN时效炉不时效 | 故障处理 | 应急抢修 |  |  |  |  | 孙振 孙晖 | 2018.12.9 | 21:00-21:30
161 | 检修三班 | 挤压三车间 | 25MN南 | 辅机 | 压料器 | 不动作 | 25MN南压料器不动作 | 故障处理 | 应急抢修 |  |  |  |  | 孙振 孙晖 | 2018.12.9 | 23:00-0:00
162 | 检修三班 | 挤压三车间 | 20MN | 东天车 | 东天车 | 不动作 | 20MN东天车不动作 | 故障处理 | 应急抢修 |  |  |  |  | 孙振 孙晖 | 2018.12.10 | 1:00-1:20
163 | 检修三班 | 挤压三车间 | 25MN南 | 辅机 | 成品锯 | 调成品锯润滑 | 25MN南调成品锯润滑 | 维护保养 | 正常维修 |  |  |  |  | 孙振 孙晖 | 2018.12.10 | 2:00-2:30
164 | 检修三班 | 挤压三车间 | 三厂房 |  |  |  | 三厂房设备巡点检 | 维护保养 | 正常维修 |  |  |  |  | 谷彬 郭旭 张虎 | 2018.12.10 | 8:00-9:00
165 | 检修三班 | 挤压三车间 | 四厂房 |  |  |  | 四厂房设备巡点检 | 维护保养 | 正常维修 |  |  |  |  | 杨栋 孙广明 詹润法 | 2018.12.10 | 8:00-9:00
166 | 检修三班 | 挤压三车间 | 20MN左、右 | 辅机 | 成品锯 | 锯链条传动护罩变形 | 20MN左、右成品锯链条传动护罩变形 | 维护保养 | 正常维修 |  |  |  |  | 杨栋 詹润法 | 2018.12.10 | 9:00-10:00
167 | 检修三班 | 挤压三车间 | 20MN左 | 主机 | 主操作台 | 缺失过滤网组 | 20MN左主操作台缺失过滤网组 | 维护保养 | 正常维修 | 通风过滤网组 | 330×330MM | 个 | 1 | 杨栋 詹润法 | 2018.12.10 | 10:00-10:30
168 | 检修三班 | 挤压三车间 | 20MN左、右 | 感应炉 | 上料平台 | 操作按钮缺失损坏 | 20MN左、右上料平台操作按钮缺失损坏 | 维护保养 | 正常维修 |  |  |  |  | 杨栋 詹润法 | 2018.12.10 | 10:30-11:00
169 | 检修三班 | 挤压三车间 | 20MN左 | 辅机 | 矫直机 | 尾架拖链损 | 20MN左矫直机尾架拖链损坏 | 维护保养 | 正常维修 |  |  |  |  | 杨栋 詹润法 | 2018.12.10 | 8:30-9:00
170 | 检修三班 | 挤压三车间 | 20MN左 | 主机 | 拉模缸 | 接头处漏油 | 20MN左拉模缸接头处漏油 | 维护保养 | 正常维修 | 组合垫 |  | 个 | 2 | 杨栋 詹润法 | 2018.12.10 | 14:30-15:00
171 | 检修三班 | 挤压三车间 | 20MN左 | 主机 | 模座锁紧 | 漏油 | 20MN左南侧模座锁紧漏油 | 维护保养 | 正常维修 | 组合垫 |  | 个 | 4 | 杨栋 詹润法 | 2018.12.10 | 15:00-16:00
172 | 检修三班 | 挤压三车间 | 三四厂房 |  |  | 下料制作托辊两侧支架76个 | 三四厂房下料制作托辊两侧支架76个 | 维护保养 | 正常维修 |  |  |  |  | 杨栋 詹润法 | 2018.12.10 | 13:00-14:30
173 | 检修三班 | 挤压三车间 | 20MN左 | 主机 | 推锭缸 | 限位脱落 | 20MN左推锭缸限位脱落 | 维护保养 | 正常维修 |  |  |  |  | 杨栋 詹润法 | 2018.12.10 | 11:30-12:00
174 | 检修三班 | 挤压三车间 | 16MN左 | 辅机 | 成品锯 | 定尺不下降上升 | 16MN左成品锯定尺不下降上升 | 故障处理 | 应急抢修 |  |  |  |  | 孙广明 张虎 | 2018.12.10 | 12:00-12:30
175 | 检修三班 | 挤压三车间 | 36MN北 | 辅机 | 淬火风机 | 扇叶焊接 | 36MN北淬火风机扇叶焊接 | 维护保养 | 正常维修 |  |  |  |  | 孙广明 张虎 | 2018.12.10 | 9:30-10:00
176 | 检修三班 | 挤压三车间 | 16MN左 | 辅机 | 辅机 | 断电 | 16M左辅机断电 | 维护保养 | 正常维修 |  |  |  |  | 谷彬 郭旭 | 2018.12.10 | 8:30-9:00
177 | 检修三班 | 挤压三车间 | 25MN中 | 东天车 | 东天车 | 继电器电源断路器损坏 | 25MN中东天车继电器电源断路器损坏 | 维护保养 | 正常维修 |  |  |  |  | 谷彬 郭旭 | 2018.12.10 | 11:30-12:00 13:30-14:30
178 | 检修三班 | 挤压三车间 | 三厂房 |  | 暖风机 | 暖风机 | 三厂房暖风机护罩变形 | 维护保养 | 正常维修 |  |  |  |  | 谷彬 郭旭 | 2018.12.10 | 9:00-11:00
179 | 检修三班 | 挤压三车间 | 36MN北 | 辅机 | 锯后料筐 | 传动区域制作安装盖板 | 36MN北锯后料筐传动区域制作安装盖板 | 维护保养 | 正常维修 |  |  |  |  | 孙广明 张虎 | 2018.12.10 | 9：30-11:30 13:30-17:00
180 | 检修三班 | 挤压三车间 | 三厂房 |  | 暖风机 | 更换暖风机开关 | 三厂房更换暖风机开关 | 维护保养 | 正常维修 | 磁力启动器 | QCX2-09（0.63-1A） | 个 | 1 | 詹润法 | 2018.12.10 | 15:00-15:30
181 | 检修三班 | 挤压三车间 | 25MN南 | 主机 | 液压站 | 清理积油 | 25MN南液压站清理积油 | 维护保养 | 正常维修 |  |  |  |  | 张虎 | 2018.12.10 | 8:00-9:30
182 | 检修三班 | 挤压三车间 | 16MN左 | 辅机 | 压料器 | 不动作 | 16MN左压料器不动作 | 故障处理 | 应急抢修 |  |  |  |  | 张虎 | 2018.12.10 | 11:30-12:00
183 | 检修三班 | 挤压三车间 | 20MN左 | 主机 | 主剪 | 不下降 | 20MN左主剪不下降 | 故障处理 | 应急抢修 |  |  |  |  | 王亚鲁 张志刚 | 2018.12.10 | 16:30-17:00
184 | 检修三班 | 挤压三车间 | 16MN左 | 主机 | 红外测温 | 不显示 | 16MN左红外测温不显示 | 维护保养 | 正常维修 |  |  |  |  | 王亚鲁 张志刚 | 2018.12.10 | 17:00-17:30
185 | 检修三班 | 挤压三车间 | 36MN北 | 辅机 | 成品锯 | 不润滑 | 36MN北成品锯不润滑 | 维护保养 | 正常维修 |  |  |  |  | 王亚鲁 张志刚 | 2018.12.10 | 18:30-19:00
186 | 检修三班 | 挤压三车间 | 20MN左 | 主机 | 挤压筒 | 掉温 | 20MN左挤压筒掉温 | 故障处理 | 应急抢修 | 熔断器 | NH00 | 个 | 1 | 王亚鲁 张志刚 | 2018.12.10 | 20:30-21:00
187 | 检修三班 | 挤压三车间 | 36MN中 | 东天车 | 东天车 | 不动作 | 36MN中东天车不动作 | 故障处理 | 应急抢修 |  |  |  |  | 王亚鲁 张志刚 | 2018.12.10 | 22:00-22:30
188 | 检修三班 | 挤压三车间 | 20MN左 | 主机 | 挤压筒 | 接线打火 | 20MN左挤压筒接线打火 | 维护保养 | 正常维修 |  |  |  |  | 王亚鲁 张志刚 | 2018.12.11 | 0:30-1:00
189 | 检修三班 | 挤压三车间 | 36MN北 | 辅机 | 成品锯 | 毛刺打料 | 36MN北成品锯毛刺打料 | 维护保养 | 正常维修 |  |  |  |  | 王亚鲁 张志刚 | 2018.12.11 | 6:00-6:40
190 | 检修三班 | 挤压三车间 | 三厂房 |  |  |  | 三厂房设备巡点检 | 维护保养 | 正常维修 |  |  |  |  | 谷彬 徐庆宝 张虎 郭旭 | 2018.12.11 | 8:00-9:00
191 | 检修三班 | 挤压三车间 | 四厂房 |  |  |  | 四厂房设备巡点检 | 维护保养 | 正常维修 |  |  |  |  | 杨栋 孙广明 詹润法 | 2018.12.11 | 8:00-9:00
192 | 检修三班 | 挤压三车间 | 四厂房 |  | 暖风机 | 扇叶整形5个 | 四厂房暖风机扇叶整形5个 | 维护保养 | 正常维修 |  |  |  |  | 杨栋 詹润法 | 2018.12.11 | 10:30-11:30
193 | 检修三班 | 挤压三车间 | 36MN中 | 主机 | 机械手 | 前进后退油缸连接处更换螺丝4个 | 36MN中机械手前进后退油缸连接处更换螺丝4个 | 维护保养 | 正常维修 |  |  |  |  | 杨栋 孙广明 詹润法 | 2018.12.11 | 15:00-15:30
194 | 检修三班 | 挤压三车间 | 36MN中 | 主机 | 挤压筒 | 轨道润滑 | 36MN中挤压筒轨道润滑 | 维护保养 | 正常维修 |  |  |  |  | 杨栋 | 2018.12.11 | 15:00-15:30
195 | 检修三班 | 挤压三车间 | 36MN北 | 辅机 | 成品锯 | 更换成品锯片并调润滑 | 36MN北更换成品锯片并调润滑 | 维护保养 | 正常维修 |  |  |  |  | 杨栋 刘宁 | 2018.12.11 | 9:00-10:00
196 | 检修三班 | 挤压三车间 | 36MN中 | 主机 | 液压站 | 清理液压站积油 | 36MN中、北清理液压站积油 | 维护保养 | 正常维修 |  |  |  |  | 孙广明 詹润法 | 2018.12.11 | 9:00-10:00
197 | 检修三班 | 挤压三车间 | 36MN北 | 辅机 | 牵引机 | 轨道内风机损坏 | 36MN北牵引机轨道内风机损坏 | 维护保养 | 正常维修 |  |  |  |  | 杨栋 孙广明 | 2018.12.11 | 15:30-16:00
198 | 检修三班 | 挤压三车间 | 36MN北 | 辅机 | 锯后料筐 | 传动区加盖板 | 36MN北锯后料筐传动区加盖板 | 维护保养 | 正常维修 |  |  |  |  | 孙广明 詹润法 张虎 | 2018.12.11 | 8:30-11:00
199 | 检修三班 | 挤压三车间 | 16MN左 | 辅机 | 成品锯 | 挡料板不前进后退 | 16MN左成品锯挡料板不前进后退 | 故障处理 | 应急抢修 |  |  |  |  | 张虎 | 2018.12.11 | 9:30-10:00
200 | 检修三班 | 挤压三车间 | 16MN | 东天车 | 东天车 | 不动作 | 16MN东天车不动作 | 故障处理 | 应急抢修 |  |  |  |  | 谷彬 | 2018.12.11 | 9:30-10:00
201 | 检修三班 | 挤压三车间 | 16MN左 | 辅机 | 淬火罩 | 风机不转 | 16MN左淬火罩风机不转 | 故障处理 | 应急抢修 |  |  |  |  | 谷彬 郭旭 徐庆宝 | 2018.12.11 | 13:00-13:30
202 | 检修三班 | 挤压三车间 | 三厂房 |  | 成品跨 | 接电源线及插座 | 三厂房成品跨接电源线及插座 | 维护保养 | 正常维修 |  |  |  |  | 谷彬 | 2018.12.11 | 11:30-12:00
203 | 检修三班 | 挤压三车间 | 25MN中 | 天车 | 天车 | 160A断路器修复并回装 | 25MN中天车160A断路器修复并回装 | 维护保养 | 正常维修 |  |  |  |  | 谷彬 郭旭 徐庆宝 张虎 | 2018.12.11 | 10:00-11:00 14:00-15:00
204 | 检修三班 | 挤压三车间 | 16MN左 | 辅机 | 成品锯 | 锯后盖板缺失 | 16MN左成品锯锯后盖板缺失 | 维护保养 | 正常维修 |  |  |  |  | 张虎 | 2018.12.11 | 9:30-10:00
205 | 检修三班 | 挤压三车间 | 36MN中 | 辅机 | 定尺锯 | 不上升 | 36MN中定尺锯不上升 | 故障处理 | 应急抢修 |  |  |  |  | 桑志民 蒲川川 | 2018.12.11 | 20:30-21:30
206 | 检修三班 | 挤压三车间 | 36MN中 | 辅机 | 淬火 | 上中排喷嘴不喷水 | 36MN中淬火上中排喷嘴不喷水 | 故障处理 | 应急抢修 |  |  |  |  | 桑志民 蒲川川 | 2018.12.11 | 18:00-18:30
207 | 检修三班 | 挤压三车间 | 16MN左 | 辅机 | 牵引机 | 无数据 | 16MN左牵引机无数据 | 维护保养 | 正常维修 |  |  |  |  | 桑志民 蒲川川 | 2018.12.11 | 22:00-22:15
208 | 检修三班 | 挤压三车间 | 16MN左 | 主机 | 主剪 | 下降不到位 | 16MN左主剪下降不到位 | 故障处理 | 应急抢修 |  |  |  |  | 桑志民 蒲川川 | 2018.12.11 | 19:00-19:20
209 | 检修三班 | 挤压三车间 | 20MN | 西天车 | 西天车 | 不动作 | 20MN西天车不动作 | 故障处理 | 应急抢修 |  |  |  |  | 桑志民 蒲川川 | 2018.12.11 | 23:10-23:30
210 | 检修三班 | 挤压三车间 | 20MN左 | 辅机 | 牵引机 | 复位限位损坏 | 20MN左牵引机复位限位损坏 | 维护保养 | 正常维修 |  |  |  |  | 桑志民 蒲川川 | 2018.12.12 | 3:40-4:00
211 | 检修三班 | 挤压三车间 | 36MN中 | 辅机 | 主牵引 | 钳口咬不住料 | 36MN中主牵引钳口咬不住料 | 维护保养 | 正常维修 |  |  |  |  | 桑志民 蒲川川 | 2018.12.12 | 4:00-5:10
212 | 检修三班 | 挤压三车间 | 36MN北 | 时效炉 | 时效炉 | 门关不上 | 36MN北时效炉门关不上 | 故障处理 | 应急抢修 |  |  |  |  | 桑志民 蒲川川 | 2018.12.12 | 5:40-6:20
213 | 检修三班 | 挤压三车间 | 三厂房 |  |  |  | 三厂房设备巡点检 | 维护保养 | 正常维修 |  |  |  |  | 谷彬 徐庆宝 李之庆 | 2018.12.12 | 8:00-9:00
214 | 检修三班 | 挤压三车间 | 四厂房 |  |  |  | 四厂房设备巡点检 | 维护保养 | 正常维修 |  |  |  |  | 杨栋 孙广明 詹润法 | 2018.12.12 | 8:00-9:00
215 | 检修三班 | 挤压三车间 | 25MN南 | 主机 | 主剪 | 缸轴退丝 | 25MN南主剪缸轴退丝 | 维护保养 | 正常维修 |  |  |  |  | 杨栋 谷彬 徐庆宝 詹润法 | 2018.12.12 | 9:00-10:00
216 | 检修三班 | 挤压三车间 | 16MN左 | 模具炉 | 模具炉 | 气缸风管损坏 | 16MN左模具炉气缸风管损坏 | 故障处理 | 应急抢修 |  |  |  |  | 谷彬 徐庆宝 | 2018.12.12 | 10:00-10:30
217 | 检修三班 | 挤压三车间 | 25MN南 | 模具炉 | 模具炉 | 4#阀漏气处理 | 25MN南模具炉4#阀漏气处理 | 维护保养 | 正常维修 |  |  |  |  | 谷彬 徐庆宝 | 2018.12.12 | 10:30-11:00
218 | 检修三班 | 挤压三车间 | 25MN南 | 辅机 | 成品锯 | 气缸漏气处理 | 25MN南成品锯气缸漏气处理 | 维护保养 | 正常维修 |  |  |  |  | 谷彬 徐庆宝 | 2018.12.12 | 11:00-11:30
219 | 检修三班 | 挤压三车间 | 25MN南 | 主机 | 供锭升降油缸 | 漏油 | 25MN南供锭升降油缸漏油 | 维护保养 | 正常维修 |  |  |  |  | 谷彬 徐庆宝 | 2018.12.12 | 13:30-15:30
220 | 检修三班 | 挤压三车间 | 25MN中 | 天车 | 东行车 | 电缆损坏 | 25MN中东行车电缆损坏 | 故障处理 | 应急抢修 | 电缆 | 3×2.5 | 米 | 55 | 谷彬 徐庆宝 | 2018.12.12 | 15:30-16:30
221 | 检修三班 | 挤压三车间 | 36MN北 | 辅机 | 成品锯 | 周边盖板下料焊接 | 36MN北成品锯周边盖板下料焊接 | 维护保养 | 正常维修 |  |  |  |  | 孙广明 李之庆 | 2018.12.12 | 9:00-12:00
222 | 检修三班 | 挤压三车间 | 36MN北 | 模具炉 | 模具加热炉 | 3#4#电阻丝开焊 | 36MN北模具加热炉3#4#电阻丝开焊 | 维护保养 | 正常维修 |  |  |  |  | 孙广明 李之庆 | 2018.12.12 | 13:30-15:00
223 | 检修三班 | 挤压三车间 | 36MN北 | 模具炉 | 模具加热炉 | 3#炉放模具内衬损坏 | 36MN北模具加热炉3#炉放模具内衬损坏 | 维护保养 | 正常维修 |  |  |  |  | 孙广明 李之庆 | 2018.12.12 | 15:00-16:00
224 | 检修三班 | 挤压三车间 | 25MN南 | 主机 | 主剪 | 焊接 | 25M南焊接主剪 | 维护保养 | 正常维修 |  |  |  |  | 孙广明 李之庆 | 2018.12.12 | 16:00-16:30
225 | 检修三班 | 挤压三车间 | 四厂房 |  |  | 焊接制作铲刚带扁铲3个 | 四厂房焊接制作铲刚带扁铲3个 | 维护保养 | 正常维修 |  |  |  |  | 孙广明 李之庆 | 2018.12.12 | 16:30-17:00
226 | 检修三班 | 挤压三车间 | 36MN中 | 主机 | 液压站 | 更换密封 | 更换36MN中液压站密封 | 维护保养 | 正常维修 |  |  |  |  | 杨栋 詹润法 | 2018.12.12 | 13:00-17:00
227 | 检修三班 | 挤压三车间 | 36MN北 | 主机 | 液压站 | 清理积油 | 36MN北液压站清理积油 | 维护保养 | 正常维修 |  |  |  |  | 孙振 孙晖 | 2018.12.12 | 15:40-16:30
228 | 检修三班 | 挤压三车间 | 精切锯 | 精切锯 | 精切锯 | 不回原点带黑油处理 | 精切锯不回原点带黑油处理 | 维护保养 | 正常维修 |  |  |  |  | 孙振 孙晖 | 2018.12.12 | 18:30-23:00
229 | 检修三班 | 挤压三车间 | 20MN左 | 主机 |  | 控制电源送不上电 | 20MN左控制电源送不上电 | 故障处理 | 应急抢修 |  |  |  |  | 孙振 孙晖 | 2018.12.12 | 23:00-1:00
230 | 检修三班 | 挤压三车间 | 36MN北 | 东天车 | 东天车 | 不动作 | 36MN北东天车不动作 | 故障处理 | 应急抢修 |  |  |  |  | 孙振 孙晖 | 2018.12.13 | 1:50-2:20
231 | 检修三班 | 挤压三车间 | 16MN左 | 感应炉 | 回顶缸 | 不回顶 | 16MN左回顶缸不回顶 | 故障处理 | 应急抢修 | 按钮 | CP1-10G-11 | 个 | 1 | 孙振 孙晖 | 2018.12.13 | 2:40-3：10
232 | 检修三班 | 挤压三车间 | 36MN北 | 辅机 | 淬火上风机 | 不启动 | 36MN北淬火上风机不启动 | 故障处理 | 应急抢修 |  |  |  |  | 孙振 孙晖 | 2018.12.13 | 5:40-6:10
233 | 检修三班 | 挤压三车间 | 三厂房 |  |  |  | 三厂房设备巡点检 | 维护保养 | 正常维修 |  |  |  |  | 徐庆宝 李之庆 | 2018.12.13 | 8:00-9:00
234 | 检修三班 | 挤压三车间 | 四厂房 |  |  |  | 四厂房设备巡点检 | 维护保养 | 正常维修 |  |  |  |  | 杨栋 孙广明 詹润法 | 2018.12.13 | 8:00-9:00
235 | 检修三班 | 挤压三车间 | 16MN左 | 主机 | 运锭小车 | 不动作 | 16MN左运锭小车不动作 | 故障处理 | 应急抢修 |  |  |  |  | 谷彬 徐庆宝 | 2018.12.13 | 9:00-10:00
236 | 检修三班 | 挤压三车间 | 25MN中 | 天车 | 中跨天车 | 电缆加行车轮 | 25MN中中跨天车电缆加行车轮 | 维护保养 | 正常维修 |  |  |  |  | 谷彬 徐庆宝 | 2018.12.13 | 10:00-11:30
237 | 检修三班 | 挤压三车间 | 36MN中 | 辅机 | 矫直机 | 尾架拖链变形 | 36MN中矫直机尾架拖链变形 | 维护保养 | 正常维修 |  |  |  |  | 谷彬 徐庆宝 | 2018.12.13 | 13:00-15:00
238 | 检修三班 | 挤压三车间 | 36MN | 感应炉 | 三相调压器 | 更换触点 | 36MN三相调压器更换触点 | 维护保养 | 正常维修 |  |  |  |  | 谷彬 徐庆宝 | 2018.12.13 | 15:00-17:20
239 | 检修三班 | 挤压三车间 | 20MN左 |  |  | 护栏损坏 | 20MN左护栏损坏 | 维护保养 | 正常维修 |  |  |  |  | 李之庆 张虎 | 2018.12.13 | 9:00-11:00
240 | 检修三班 | 挤压三车间 | 20MN左 | 主机 | 模具平台 | 焊接 | 20MN左模具平台焊接 | 维护保养 | 正常维修 |  |  |  |  | 李之庆 张虎 | 2018.12.13 | 11:00-12:00
241 | 检修三班 | 挤压三车间 | 36MN北 |  | 精整锯 | 焊接 | 36MN北精整锯焊接 | 维护保养 | 正常维修 |  |  |  |  | 李之庆 张虎 | 2018.12.13 | 13:00-17:00
242 | 检修三班 | 挤压三车间 | 36MN中 | 主机 | 机械手 | 油管渗油 | 36MN中机械手油管渗油 | 维护保养 | 正常维修 |  |  |  |  | 杨栋 詹润法 | 2018.12.13 | 8:30-9:30
243 | 检修三班 | 挤压三车间 | 36MN中 | 辅机 | 牵引机 | 主牵油管漏油 | 36MN中牵引机主牵油管漏油 | 维护保养 | 正常维修 |  |  |  |  | 杨栋 詹润法 | 2018.12.13 | 13:30-14：30
244 | 检修三班 | 挤压三车间 | 36MN中 | 主机 | 机械手 | 前进后退滑靴东侧损坏 | 36MN中机械手前进后退滑靴东侧损坏 | 维护保养 | 正常维修 | 直线导轨滑块 | LWHDG45C3R1605HS2 | 个 | 1 | 杨栋 詹润法 | 2018.12.13 | 9：30-11:00
245 | 检修三班 | 挤压三车间 | 36MN中 | 主机 | 液压站 | 阀块更换密封 | 36MN中液压站阀块更换密封 | 维护保养 | 正常维修 |  |  |  |  | 杨栋 詹润法 | 2018.12.13 | 14:30-15:30
246 | 检修三班 | 挤压三车间 | 20MN左 | 主机 | 挤压筒 | 掉温 | 20MN左挤压筒掉温 | 故障处理 | 应急抢修 | 熔断器 | NH00 | 个 | 1 | 王亚鲁 张志刚 | 2018.12.13 | 17:30-18:00
247 | 检修三班 | 挤压三车间 | 25MN南 | 模具炉 | 模具加热炉 | 掉电 | 25MN南模具加热炉掉电 | 故障处理 | 应急抢修 |  |  |  |  | 王亚鲁 张志刚 | 2018.12.13 | 16:00-17:00
248 | 检修三班 | 挤压三车间 | 木工锯 |  |  | 打火掉电 | 木工锯打火掉电 | 故障处理 | 应急抢修 |  |  |  |  | 王亚鲁 张志刚 | 2018.12.13 | 19:30-20:00
249 | 检修三班 | 挤压三车间 | 20MN左 | 辅机 | 定尺锯 | 挡板不上升 | 20MN左定尺锯挡板不上升 | 故障处理 | 应急抢修 |  |  |  |  | 王亚鲁 张志刚 | 2018.12.13 | 22:00-22:30
250 | 检修三班 | 挤压三车间 | 36MN中 | 天车 | 西天车 | 东西向不行走 | 36MN中西天车东西向不行走 | 故障处理 | 应急抢修 |  |  |  |  | 王亚鲁 张志刚 | 2018.12.14 | 2:30-3:00
251 | 检修三班 | 挤压三车间 | 36MN北 | 辅机 | 矫直机 | 尾架不行走 | 36MN北矫直机尾架不行走 | 故障处理 | 应急抢修 |  |  |  |  | 王亚鲁 张志刚 | 2018.12.14 | 4:00-5:00
252 | 检修三班 | 挤压三车间 | 三厂房 |  |  |  | 三厂房设备巡点检 | 维护保养 | 正常维修 |  |  |  |  | 徐庆宝 李之庆 | 2018.12.14 | 8:00-9:00
253 | 检修三班 | 挤压三车间 | 四厂房 |  |  |  | 四厂房设备巡点检 | 维护保养 | 正常维修 |  |  |  |  | 杨栋 孙广明 詹润法 | 2018.12.14 | 8:00-9:00
254 | 检修三班 | 挤压三车间 | 36MN北 | 辅机 | 矫直机 | 尾架齿轮加固螺栓紧固 | 36MN北矫直机尾架齿轮加固螺栓紧固 | 维护保养 | 正常维修 |  |  |  |  | 孙广明 李之庆 | 2018.12.14 | 9：00-9:30
255 | 检修三班 | 挤压三车间 | 25MN南 | 感应炉 | 上料平台 | 台铁板变形 | 25MN南上料平台铁板变形 | 维护保养 | 正常维修 |  |  |  |  | 徐庆宝 孙广明 李之庆 | 2018.12.14 | 9:30-10:00
256 | 检修三班 | 挤压三车间 | 16MN左 | 辅机 | 成品锯 | 盖板焊接 | 16MN左成品锯盖板焊接 | 维护保养 | 正常维修 |  |  |  |  | 徐庆宝 孙广明 李之庆 | 2018.12.14 | 10:00-10:30
257 | 检修三班 | 挤压三车间 | 16MN左 | 辅机 | 成品锯 | 定尺挡板故障处理 | 16MN左成品锯定尺挡板故障处理 | 维护保养 | 正常维修 |  |  |  |  | 徐庆宝 孙广明 | 2018.12.14 | 10:30-11:00
258 | 检修三班 | 挤压三车间 | 16MN左 | 感应炉 | 铸锭平台 | 台板开焊 | 16MN左上铸锭平台板开焊 | 维护保养 | 正常维修 |  |  |  |  | 徐庆宝 孙广明 | 2018.12.14 | 11:00-12:00
259 | 检修三班 | 挤压三车间 | 25MN中 | 辅机 | 成品锯 | 北侧护栏损坏 | 25MN中成品锯北侧护栏损坏 | 维护保养 | 正常维修 |  |  |  |  | 徐庆宝 孙广明 李之庆 | 2018.12.14 | 13:30-14:00
260 | 检修三班 | 挤压三车间 | 20MN | 西天车 | 西天车 | 钩头钢丝绳脱凿 | 20MN西天车钩头钢丝绳脱凿 | 维护保养 | 正常维修 |  |  |  |  | 孙广明 李之庆 | 2018.12.14 | 14:30-15:30
261 | 检修三班 | 挤压三车间 | 36MN中 | 主机 | 液压站 | 1#2#3#4#泵加管夹 | 36MN中液压站1#2#3#4#泵加管夹 | 维护保养 | 正常维修 |  |  |  |  | 孙广明 李之庆 | 2018.12.14 | 15:30-17:00
262 | 检修三班 | 挤压三车间 | 25MN南 | 辅机 | 矫直机 | 机头旋转部位开焊 | 25MN南矫直机头旋转部位开焊 | 维护保养 | 正常维修 |  |  |  |  | 徐庆宝 孙广明 李之庆 | 2018.12.14 | 14:00-14:30
263 | 检修三班 | 挤压三车间 | 25MN南 | 主机 | 供锭器 | 调整供锭器对中 | 25MN南调整供锭器对中 | 维护保养 | 正常维修 |  |  |  |  | 徐庆宝 | 2018.12.14 | 15:00-16:00
264 | 检修三班 | 挤压三车间 | 16MN左 | 主机 | 液压站 | 蓄能器油管漏油处理 | 16MN左液压站蓄能器油管漏油处理 | 维护保养 | 正常维修 |  |  |  |  | 徐庆宝 | 2018.12.14 | 16:00-17:00
265 | 检修三班 | 挤压三车间 | 36MN中 | 主机 | 压膜缸 | 漏油 | 36MN中压膜缸漏油拆卸更换密封 | 维护保养 | 正常维修 |  |  |  |  | 杨栋 詹润法 | 2018.12.14 | 9:00-12:00 13:30-17:00
266 | 检修三班 | 挤压三车间 | 25MN南 | 辅机 | 辅机液压站 | 清油 | 25MN南清理辅机液压站积油 | 维护保养 | 正常维修 |  |  |  |  | 桑志民 蒲川川 | 2018.12.14 | 15:30-16:30
267 | 检修三班 | 挤压三车间 | 25MN中 | 精切锯 | 精切锯 | 不动作 | 25MN中精切锯不动作处理 | 故障处理 | 应急抢修 |  |  |  |  | 桑志民 蒲川川 | 2018.12.14 | 15:30-16:30
268 | 检修三班 | 挤压三车间 | 36MN北 | 时效炉 | 时效炉 | 掉电 | 36MN北时效炉掉电 | 故障处理 | 应急抢修 |  |  |  |  | 桑志民 蒲川川 | 2018.12.14 | 21:10-21:50
269 | 检修三班 | 挤压三车间 | 25MN南 | 辅机 | 成品锯 | 不动作 | 25MN南成品锯不动作 | 故障处理 | 应急抢修 |  |  |  |  | 桑志民 蒲川川 | 2018.12.14 | 23:00-23:40
270 | 检修三班 | 挤压三车间 | 36MN北 | 辅机 | 矫直机尾架 | 不动作 | 36MN北矫直机尾架前进后退没动作 | 故障处理 | 应急抢修 |  |  |  |  | 桑志民 蒲川川 | 2018.12.15 | 1:00-3:00
271 | 检修三班 | 挤压三车间 | 25MN南 | 天车 | 东天车 | 小车不动作 | 25MN南东天车南北小车不动作 | 故障处理 | 应急抢修 |  |  |  |  | 桑志民 蒲川川 | 2018.12.15 | 4:10-4:55
272 | 检修三班 | 挤压三车间 | 36MN中 | 主机 | 拉模缸 | 漏油 | 36MN中拉模缸后尾漏油 | 维护保养 | 正常维修 |  |  |  |  | 桑志民 蒲川川 | 2018.12.15 | 6:50-7:20
273 | 检修三班 | 挤压三车间 | 三厂房 |  |  |  | 三厂房设备巡点检 | 维护保养 | 正常维修 |  |  |  |  | 徐庆宝 郭旭 张虎 | 2018.12.15 | 8:00-9:00
274 | 检修三班 | 挤压三车间 | 四厂房 |  |  |  | 四厂房设备巡点检 | 维护保养 | 正常维修 |  |  |  |  | 杨栋 李之庆 | 2018.12.15 | 8:00-9:00
275 | 检修三班 | 挤压三车间 | 36MN中 | 主机 | 拉模缸 | 漏油 | 36MN中拉模缸漏油 | 维护保养 | 正常维修 | 组合垫 |  | 个 | 1 | 杨栋 | 2018.12.15 | 11:00-12:00
276 | 检修三班 | 挤压三车间 | 36MN北 | 辅机 | 成品锯 | 润滑效果不好 | 36MN北成品锯润滑效果不好 | 维护保养 | 正常维修 |  |  |  |  | 杨栋 | 2018.12.15 | 13:30-14:30
277 | 检修三班 | 挤压三车间 | 36MN北 | 辅机 | 矫直机尾架 | 不动作 | 36MN北矫直机尾架不前进后退 | 故障处理 | 应急抢修 |  |  |  |  | 张虎 | 2018.12.15 | 8:30-9:00
278 | 检修三班 | 挤压三车间 | 36MN北 | 精整机 | 精整机 | 送料辊道改造 | 36MN北精整机送料辊道改造 | 维护保养 | 正常维修 |  |  |  |  | 李之庆 | 2018.12.15 | 8:30-11:30
279 | 检修三班 | 挤压三车间 | 36MN北 |  |  |  | 36MN北下料制作焊接盖板 | 维护保养 | 正常维修 |  |  |  |  | 李之庆 | 2018.12.15 | 13:30-14:30
280 | 检修三班 | 挤压三车间 | 制作间 |  |  |  | 制作间清理剪板机废料 | 维护保养 | 正常维修 |  |  |  |  | 李之庆 | 2018.12.15 | 14:30-15:30
281 | 检修三班 | 挤压三车间 | 36MN北 | 辅机 | 淬火上下风机 | 拆除 | 36MN北拆除淬火上下风机及电机 | 维护保养 | 正常维修 |  |  |  |  | 杨栋 徐庆宝 郭旭 张虎 | 2018.12.15 | 9:00-12:00 14:00-16:00
282 | 检修三班 | 挤压三车间 | 36MN中 | 主机 | 液压站 | 清油 | 清理36MN中液压站积油 | 维护保养 | 正常维修 |  |  |  |  | 孙振 孙晖 | 2018.12.15 | 15:30-16:40
283 | 检修三班 | 挤压三车间 | 20MN | 天车 | 西天车 | 东西不动作 | 20MN西天车东西不动作 | 故障处理 | 应急抢修 |  |  |  |  | 孙振 孙晖 | 2018.12.15 | 18:50-19:30
284 | 检修三班 | 挤压三车间 | 25MN南 | 模具炉 | 模具炉 | 掉电 | 25MN南模具炉掉电 | 故障处理 | 应急抢修 |  |  |  |  | 孙振 孙晖 | 2018.12.15 | 21:00-21:30
285 | 检修三班 | 挤压三车间 | 25MN南 | 辅机 | 尾架 | 油泵不启动 | 25MN南尾架油泵不启动 | 故障处理 | 应急抢修 |  |  |  |  | 孙振 孙晖 | 2018.12.16 | 1:00-1:30
286 | 检修三班 | 挤压三车间 | 36MN中 | 感应炉 | 回顶缸 | 热电偶接线 | 36MN中回顶缸热电偶接线 | 维护保养 | 正常维修 |  |  |  |  | 孙振 孙晖 | 2018.12.16 | 3:00-3:30
287 | 检修三班 | 挤压三车间 | 三厂房 |  |  |  | 三厂房设备巡点检 | 维护保养 | 正常维修 |  |  |  |  | 徐庆宝 谷彬 张虎 | 2018.12.16 | 8:00-9:00
288 | 检修三班 | 挤压三车间 | 四厂房 |  |  |  | 四厂房设备巡点检 | 维护保养 | 正常维修 |  |  |  |  | 孙广明 詹润法 郭旭 | 2018.12.16 | 8:00-9:00
289 | 检修三班 | 挤压三车间 | 36MN北 | 辅机 | 淬火风罩 | 损坏 | 36MN北淬火风罩损坏 | 维护保养 | 正常维修 | 淬火风罩 | CDCMP00001511 1270*800 L1700 | 个 | 1 | 孙广明 谷彬 郭旭 | 2018.12.16 | 9:00-12:00 13:30-16:00
290 | 检修三班 | 挤压三车间 | 36MN北 | 感应炉 | 三相调压器 | 振动大 | 36MN北三相调压器振动大 | 维护保养 | 正常维修 |  |  |  |  | 郭旭 谷彬 徐庆宝 | 2018.12.16 | 9:30-12:00 13:30-17:00
291 | 检修三班 | 挤压三车间 | 36MN北 | 辅机 | 矫直机尾架 | 减速箱损坏 | 36MN北矫直机尾架减速箱损坏 | 维护保养 | 正常维修 | SEW减速机 | Type;SA87/A 1400r/min | 个 | 1 | 徐庆宝 詹润法 | 2018.12.16 | 9:00-11:30
292 | 检修三班 | 挤压三车间 | 36MN中 | 主机 | 液压站 | 漏油 | 36MN中液压站漏油更换锁阀密封 | 维护保养 | 正常维修 |  |  |  |  | 孙广明 詹润法 | 2018.12.16 | 13:30-16:30
293 | 检修三班 | 挤压三车间 | 36MN北 | 辅机 | 淬火风机 | 安装 | 36MN北安装淬火风机 | 维护保养 | 正常维修 |  |  |  |  | 孙广明 詹润法 张虎 | 2018.12.16 | 17:00-21:00
294 | 检修三班 | 挤压三车间 | 25MN南 |  |  |  | 25MN南焊修运行班组工具箱 | 维护保养 | 正常维修 |  |  |  |  | 王亚鲁 张志刚 | 2018.12.16 | 16:30-17:30
295 | 检修三班 | 挤压三车间 | 25MN南 | 辅机 | 成品锯 | 毛刺严重 | 25MN南成品锯毛刺严重 | 维护保养 | 正常维修 |  |  |  |  | 王亚鲁 张志刚 | 2018.12.16 | 18:00-19:30
296 | 检修三班 | 挤压三车间 | 20MN左 | 辅机 | 尾架 | 拖链损坏 | 20MN左矫直机尾架拖链损坏 | 维护保养 | 正常维修 |  |  |  |  | 王亚鲁 张志刚 | 2018.12.16 | 20:00-20:30
297 | 检修三班 | 挤压三车间 | 36MN中 | 天车 | 东天车 | 不动作 | 36MN中东天车不动作 | 故障处理 | 应急抢修 |  |  |  |  | 王亚鲁 张志刚 | 2018.12.17 | 0:00-01:00
298 | 检修三班 | 挤压三车间 | 25MN南 | 辅机 | 牵引机 | 位置数据错误 | 25MN南牵引机位置数据错误 | 维护保养 | 正常维修 |  |  |  |  | 王亚鲁 张志刚 | 2018.12.17 | 3:00-3:30
299 | 检修三班 | 挤压三车间 | 三厂房 |  |  |  | 三厂房设备巡点检 | 维护保养 | 正常维修 |  |  |  |  | 谷彬 郭旭 张虎 | 2018.12.17 | 8:00-9:00
300 | 检修三班 | 挤压三车间 | 四厂房 |  |  |  | 四厂房设备巡点检 | 维护保养 | 正常维修 |  |  |  |  | 杨栋 孙广明 詹润法 | 2018.12.17 | 8:00-9:00
301 | 检修三班 | 挤压三车间 | 36MN中 | 主机 | 拉模缸 | 漏油 | 36MN中拉模缸漏油 | 维护保养 | 正常维修 | 组合垫 |  | 个 | 1 | 杨栋 孙广明 詹润法 | 2018.12.17 | 9:30-11:00
302 | 检修三班 | 挤压三车间 | 36MN北 | 辅机 | 淬火风机护罩 | 安装 | 36MN北安装淬火风机护罩 | 维护保养 | 正常维修 |  |  |  |  | 杨栋 孙广明 詹润法 谷彬 | 2018.12.17 | 9:30-11:00
303 | 检修三班 | 挤压三车间 | 36MN中 | 辅机 | 冷床电机护罩 | 制作安装 | 36MN中制作安装冷床电机护罩 | 维护保养 | 正常维修 |  |  |  |  | 谷彬 张虎 | 2018.12.17 | 13:30-15:00
304 | 检修三班 | 挤压三车间 | 36MN北 | 天车 | 东天车 | 减速箱联轴器脱落 | 36MN北东天车减速箱联轴器脱落 | 维护保养 | 正常维修 |  |  |  |  | 孙广明 郭旭 | 2018.12.17 | 13:30-15:00
305 | 检修三班 | 挤压三车间 | 36MN中 | 主机 | 控制泵电机 | 冷却风扇损坏 | 36MN中控制泵电机冷却风扇损坏 | 维护保养 | 正常维修 |  |  |  |  | 詹润法 | 2018.12.17 | 14:00-16:00
306 | 检修三班 | 挤压三车间 | 三厂房 |  |  |  | 三厂房更换操作台标识牌 | 维护保养 | 正常维修 |  |  |  |  | 谷彬 郭旭 张虎 | 2018.12.17 | 9:30-11:00
307 | 检修三班 | 挤压三车间 | 16MN右 | 感应炉 | 三相加热接触器 | 铁芯回装 | 16MN右三相加热接触器铁芯回装 | 维护保养 | 正常维修 |  |  |  |  | 谷彬 郭旭 | 2018.12.17 | 11:00-12:00
308 | 检修三班 | 挤压三车间 | 25MN南 | 模具炉 | 模具炉 | 2#炉门打不开 | 25MN南模具炉2#炉门打不开 | 故障处理 | 应急抢修 |  |  |  |  | 桑志民 蒲川川 | 2018.12.17 | 20:00-21:30
309 | 检修三班 | 挤压三车间 | 25MN南 | 天车 | 西天车 | 不动作 | 25MN南西天车不动作 | 故障处理 | 应急抢修 |  |  |  |  | 桑志民 蒲川川 | 2018.12.17 | 19:00-19:30
310 | 检修三班 | 挤压三车间 | 36MN中 | 主机 | 挤压筒 | 掉温 | 36MN中挤压筒掉温 | 故障处理 | 应急抢修 | 熔断器 | NH00 | 个 | 1 | 桑志民 蒲川川 | 2018.12.17 | 23:00-23:20
311 | 检修三班 | 挤压三车间 | 36MN北 | 辅机 | 牵引机 | 钳口不夹料 | 36MN北牵引机主机钳口不夹料 | 故障处理 | 应急抢修 |  |  |  |  | 桑志民 蒲川川 | 2018.12.17 | 21：50-22:50
312 | 检修三班 | 挤压三车间 | 36MN北 | 辅机 | 淬火罩 | 中间出风口不出风 | 36MN北淬火罩风冷中间出风口不出风 | 维护保养 | 正常维修 |  |  |  |  | 桑志民 蒲川川 | 2018.12.18 | 0:00-1:30
313 | 检修三班 | 挤压三车间 | 三厂房 |  |  |  | 三厂房设备巡点检 | 维护保养 | 正常维修 |  |  |  |  | 谷彬 李之庆 | 2018.12.18 | 8:00-9:00
314 | 检修三班 | 挤压三车间 | 四厂房 |  |  |  | 四厂房设备巡点检 | 维护保养 | 正常维修 |  |  |  |  | 杨栋 孙广明 詹润法 | 2018.12.18 | 8:00-9:00
315 | 检修三班 | 挤压三车间 | 36MN中 | 辅机 | 锯后传动齿轮 | 缺失护罩及链条 | 36MN中锯后传动齿轮处缺失护罩及链条 | 维护保养 | 正常维修 |  |  |  |  | 杨栋 李之庆 | 2018.12.18 | 15:30-16:30
316 | 检修三班 | 挤压三车间 | 20MN左 | 主机 | 压余流槽 | 改造 | 20MN左压余流槽改造 | 维护保养 | 正常维修 |  |  |  |  | 孙广明 李之庆 | 2018.12.18 | 9:00-12:00
317 | 检修三班 | 挤压三车间 | 20MN | 天车 | 东天车 | 变频器加装外壳 | 20MN东天车大车行走变频器加装外壳 | 维护保养 | 正常维修 |  |  |  |  | 谷彬 | 2018.12.18 | 9:00-9:30
318 | 检修三班 | 挤压三车间 | 36MN北 | 天车 | 西天车 | 上升下降不动作 | 36MN北西天车上升下降不动作 | 故障处理 | 应急抢修 |  |  |  |  | 谷彬 | 2018.12.18 | 10:00-10:30
319 | 检修三班 | 挤压三车间 | 25MN南 | 主机 | 操作台 | 声光报警器损坏 | 25MN南主机操作台声光报警器损坏 | 维护保养 | 正常维修 | 声光报警器 | LTE-1101J | 个 | 1 | 谷彬 | 2018.12.18 | 13:30-14:00
320 | 检修三班 | 挤压三车间 | 25MN南 | 感应炉 | 送锭缸 | 不动作 | 25MN南送锭缸不动作 | 故障处理 | 应急抢修 | 继电器 | CR-PO24DC2 | 个 | 1 | 谷彬 | 2018.12.18 | 15:00-15:30
321 | 检修三班 | 挤压三车间 | 20MN | 天车 | 天车 | 不动作 | 20MN天车不动作 | 故障处理 | 应急抢修 |  |  |  |  | 谷彬 | 2018.12.18 | 11:30-12:00
322 | 检修三班 | 挤压三车间 | 36MN中 | 主机 | 液压站 | 漏油 | 36MN中液压站处理漏油 | 维护保养 | 正常维修 |  |  |  |  | 詹润法 | 2018.12.18 | 9:00-12:00
323 | 检修三班 | 挤压三车间 | 36MN北 | 主机 | 液压站 | 漏油 | 36MN北液压站处理漏油 | 维护保养 | 正常维修 |  |  |  |  | 孙广明 | 2018.12.18 | 13:30-16：00
324 | 检修三班 | 挤压三车间 | 36MN中 | 辅机 |  | 气管漏气 | 36MN中气管漏气 | 维护保养 | 正常维修 |  |  |  |  | 詹润法 | 2018.12.18 | 14:30-15:00
325 | 检修三班 | 挤压三车间 | 20MN左 | 主机 | 挤压筒 | 拖链支架、配电柜支架开焊 | 20MN左挤压筒拖链支架、配电柜支架开焊 | 维护保养 | 正常维修 |  |  |  |  | 孙广明 詹润法 | 2018.12.18 | 16:30-17:00
326 | 检修三班 | 挤压三车间 | 25MN中 | 辅机 | 出口导正控制柜 | 显示屏处缺失 | 25MN中出口导正控制柜显示屏处缺失 | 维护保养 | 正常维修 |  |  |  |  | 杨栋 | 2018.12.18 | 13:30-14:00
327 | 检修三班 | 挤压三车间 | 36MN中 | 主机 | 液压站 | 清油 | 36MN中清理液压站积油 | 维护保养 | 正常维修 |  |  |  |  | 孙振 孙晖 | 2018.12.18 | 15:40-16:30
328 | 检修三班 | 挤压三车间 | 25MN南 | 辅机 | 成品锯 | 不启动 | 25MN南成品锯不启动 | 故障处理 | 应急抢修 |  |  |  |  | 孙振 孙晖 | 2018.12.18 | 17:30-18:50
329 | 检修三班 | 挤压三车间 | 25MN中 | 时效炉 | 时效炉 | 不启动 | 25MN中时效炉不启动 | 故障处理 | 应急抢修 |  |  |  |  | 孙振 孙晖 | 2018.12.18 | 19:30-20:20
330 | 检修三班 | 挤压三车间 | 36MN中 | 辅机 | 冷却风机 | 刮料 | 36MN中冷却风机刮料 | 维护保养 | 正常维修 |  |  |  |  | 孙振 孙晖 | 2018.12.18 | 22:30-23:20
331 | 检修三班 | 挤压三车间 | 25MN南 | 模具炉 | 模具炉 | 操作台没电 | 25MN南模具炉操作台没电 | 维护保养 | 正常维修 |  |  |  |  | 孙振 孙晖 | 2018.12.19 | 1:00-1:30
332 | 检修三班 | 挤压三车间 | 20MN右 | 辅机 | 牵引机空压机 | 拆除 | 拆20MN右牵引机空压机 | 维护保养 | 正常维修 |  |  |  |  | 孙振 孙晖 | 2018.12.19 | 5:00-6:00
333 | 检修三班 | 挤压三车间 | 三厂房 |  |  |  | 三厂房设备巡点检 | 维护保养 | 正常维修 |  |  |  |  | 徐庆宝 谷彬 李之庆 | 2018.12.19 | 8:00-9:00
334 | 检修三班 | 挤压三车间 | 四厂房 |  |  |  | 四厂房设备巡点检 | 维护保养 | 正常维修 |  |  |  |  | 杨栋 詹润法 孙广明 | 2018.12.19 | 8:00-9:00
335 | 检修三班 | 挤压三车间 | 25MN南 | 辅机 | 成品锯 | 护板变形 | 25MN南成品锯护板变形整形 | 维护保养 | 正常维修 |  |  |  |  | 谷彬 徐庆宝 | 2018.12.19 | 8:30-9:00
336 | 检修三班 | 挤压三车间 | 25MN南 | 辅机 | 成品锯 | 更换锯片 | 25MN南更换中断锯锯片 | 维护保养 | 正常维修 |  |  |  |  | 谷彬 徐庆宝 | 2018.12.19 | 9:00-9:40
337 | 检修三班 | 挤压三车间 | 25MN南 |  |  |  | 25MN南更换标识牌 | 维护保养 | 正常维修 |  |  |  |  | 谷彬 徐庆宝 | 2018.12.19 | 10:00-11:20
338 | 检修三班 | 挤压三车间 | 25MN中 |  |  |  | 25MN中更换操作台标识牌 | 维护保养 | 正常维修 |  |  |  |  | 谷彬 徐庆宝 | 2018.12.19 | 13:30-15:00
339 | 检修三班 | 挤压三车间 | 25MN南 | 天车 | 西天车 | 安装变频器 | 25MN南西侧天车安装变频器 | 维护保养 | 正常维修 |  |  |  |  | 谷彬 徐庆宝 | 2018.12.19 | 15:10-16:40
340 | 检修三班 | 挤压三车间 | 36MN中 | 主机 | 液压站 | 清油 | 36MN中液压站清油 | 维护保养 | 正常维修 |  |  |  |  | 孙广明 詹润法 | 2018.12.19 | 9:00-10:30
341 | 检修三班 | 挤压三车间 | 36MN北 | 天车 | 东天车 | 滑触线脱落 | 36MN北东天车滑触线脱落 | 维护保养 | 正常维修 |  |  |  |  | 詹润法 | 2018.12.19 | 14:00-15:30
342 | 检修三班 | 挤压三车间 | 36MN北 | 感应炉 | 上料平台 | 改造 | 36MN北铸锭上料平台改造 | 维护保养 | 正常维修 |  |  |  |  | 杨栋 孙广明 詹润法 李之庆 | 2018.12.19 | 10:00-12:00 13:30-17:00
343 | 检修三班 | 挤压三车间 | 36MN中 | 主机 | 液压站 | 拆除液压表油管 | 36MN中液压站拆除液压表油管 | 维护保养 | 正常维修 |  |  |  |  | 詹润法 | 2018.12.19 | 10:30-12:00
344 | 检修三班 | 挤压三车间 | 25MN南 | 主机 | 液压站 | 清油 | 清理25MN南液压站积油 | 维护保养 | 正常维修 |  |  |  |  | 王亚鲁 张志刚 | 2018.12.19 | 15:30-16:30
345 | 检修三班 | 挤压三车间 | 36MN中 | 主机 | 挤压杆 | 不动作 | 36MN中挤压杆不动作 | 故障处理 | 应急抢修 |  |  |  |  | 王亚鲁 张志刚 | 2018.12.19 | 16:30-17:00
346 | 检修三班 | 挤压三车间 | 25MN南 | 主机 | 挤压筒 | 掉温 | 25MN南挤压筒掉温 | 故障处理 | 应急抢修 | 熔断器 | NH00 | 个 | 1 | 王亚鲁 张志刚 | 2018.12.19 | 18:00-18:30
347 | 检修三班 | 挤压三车间 | 36MN中 | 天车 | 东天车 | 不动作 | 36MN中东天车不动作 | 故障处理 | 应急抢修 |  |  |  |  | 王亚鲁 张志刚 | 2018.12.20 | 0:30-1:00
348 | 检修三班 | 挤压三车间 | 36MN北 | 辅机 | 成品锯 | 不动作 | 36MN北成品锯不动作 | 故障处理 | 应急抢修 |  |  |  |  | 王亚鲁 张志刚 | 2018.12.20 | 2:00-2:30
349 | 检修三班 | 挤压三车间 | 36MN北 | 辅机 | 尾架 | 不动作 | 36MN北矫直机尾架不动作 | 故障处理 | 应急抢修 |  |  |  |  | 王亚鲁 张志刚 | 2018.12.20 | 3:00-3:30
350 | 检修三班 | 挤压三车间 | 三厂房 |  |  |  | 三厂房设备巡点检 | 维护保养 | 正常维修 |  |  |  |  | 徐庆宝 谷彬 李之庆 | 2018.12.20 | 8:00-9:00
351 | 检修三班 | 挤压三车间 | 四厂房 |  |  |  | 四厂房设备巡点检 | 维护保养 | 正常维修 |  |  |  |  | 杨栋 孙广明 詹润法 | 2018.12.20 | 8:00-9:00
352 | 检修三班 | 挤压三车间 | 36MN中 | 天车 | 东天车 | 护栏开焊 | 36MN中东天车护栏开焊 | 维护保养 | 正常维修 |  |  |  |  | 孙广明 詹润法 李之庆 | 2018.12.20 | 9:00-10:00
353 | 检修三班 | 挤压三车间 | 20MN | 天车 | 西天车 | 护栏开焊 | 20MN西天车护栏开焊 | 维护保养 | 正常维修 |  |  |  |  | 杨栋 孙广明 詹润法 | 2018.12.20 | 10:00-11:00
354 | 检修三班 | 挤压三车间 | 36MN北 | 主机 | 液压站 | 清油 | 36MN北液压站清理积油 | 维护保养 | 正常维修 |  |  |  |  | 孙广明 | 2018.12.20 | 11:00-12:00
355 | 检修三班 | 挤压三车间 | 36MN北 | 主机 | 液压站 | 拆除液压表油管 | 36MN北液压站拆除压力表油管 | 维护保养 | 正常维修 |  |  |  |  | 孙广明 | 2018.12.20 | 13:30-15:00
356 | 检修三班 | 挤压三车间 | 36MN北 | 感应炉 | 上料平台 | 改造 | 36MN北铸锭上料平台改造 | 维护保养 | 正常维修 |  |  |  |  | 杨栋 孙广明 詹润法 李之庆 | 2018.12.20 | 13:30-17:00
357 | 检修三班 | 挤压三车间 | 25MN南 | 天车 | 西天车 | 小车行走电缆未固定 | 25MN南西天车小车行走电缆未固定 | 维护保养 | 正常维修 |  |  |  |  | 谷彬 郭旭 徐庆宝 | 2018.12.20 | 9:00-10:00
358 | 检修三班 | 挤压三车间 | 20MN | 天车 | 西天车 | 上升限位失灵 | 20MN西天车上升限位失灵 | 维护保养 | 正常维修 | 继电器 | OMRONMY2N-J | 个 | 1 | 谷彬 郭旭 徐庆宝 | 2018.12.20 | 10:00-11:00
359 | 检修三班 | 挤压三车间 | 25MN中 | 辅机 | 挑料皮带 | 夹板损坏 | 25MN中挑料皮带夹板坏 | 维护保养 | 正常维修 |  |  |  |  | 谷彬 郭旭 徐庆宝 | 2018.12.20 | 11:00-12:00
360 | 检修三班 | 挤压三车间 | 16MN右 | 辅机 | 挑料架 | 损坏 | 16MN右挑料架损坏 | 维护保养 | 正常维修 |  |  |  |  | 谷彬 郭旭 徐庆宝 | 2018.12.20 | 13:30-15:00
361 | 检修三班 | 挤压三车间 | 25MN南 | 辅机 | 锯前辊道 | 不动作 | 25MN南锯前辊道不动作 | 故障处理 | 应急抢修 |  |  |  |  | 谷彬 郭旭 徐庆宝 | 2018.12.20 | 15:00-15:30
362 | 检修三班 | 挤压三车间 | 25MN南 | 模具炉 | 模具加热炉 | 炉门关不上 | 25MN南模具加热炉炉门关不上 | 故障处理 | 应急抢修 |  |  |  |  | 谷彬 郭旭 徐庆宝 | 2018.12.20 | 16:00-17:00
363 | 检修三班 | 挤压三车间 | 25MN南 | 主机 | 液压站 | 清理积油 | 25MN南清理积油 | 维护保养 | 正常维修 |  |  |  |  | 桑志民 蒲川川 | 2018.12.20 | 15:30-16:00
364 | 检修三班 | 挤压三车间 | 36MN北 | 时效炉 | 时效炉 | 内壁变形 | 36MN北时效炉顶内壁变形 | 维护保养 | 正常维修 |  |  |  |  | 桑志民 蒲川川 | 2018.12.20 | 19:00-20:30
365 | 检修三班 | 挤压三车间 | 36MN北 | 辅机 | 锯前辊道 | 漏气 | 36MN北锯前辊道漏气 | 维护保养 | 正常维修 |  |  |  |  | 桑志民 蒲川川 | 2018.12.20 | 20:00-20:30
366 | 检修三班 | 挤压三车间 | 36MN中 | 辅机 | 成品锯 | 前进后退缸头脱开 | 36MN中成品锯前进后退缸头脱开 | 维护保养 | 正常维修 |  |  |  |  | 桑志民 蒲川川 | 2018.12.20 | 21:30-23:30
367 | 检修三班 | 挤压三车间 | 25MN中 | 天车 | 西车 | 不动作 | 25MN中西车不动作 | 故障处理 | 应急抢修 |  |  |  |  | 桑志民 蒲川川 | 2018.12.20 | 22:00-22:30
368 | 检修三班 | 挤压三车间 | 36MN中 | 主机 | 挤压筒 | 掉温 | 36MN中挤压筒掉温 | 故障处理 | 应急抢修 | 熔断器 | NH00 | 个 | 1 | 桑志民 蒲川川 | 2018.12.21 | 2:00-2:30
369 | 检修三班 | 挤压三车间 | 20MN | 天车 | 西天车 | 不动作 | 20MN西天车不动作 | 故障处理 | 应急抢修 |  |  |  |  | 桑志民 蒲川川 | 2018.12.21 | 7:00-7:30
370 | 检修三班 | 挤压三车间 | 三厂房 |  |  |  | 三厂房设备巡点检 | 维护保养 | 正常维修 |  |  |  |  | 徐庆宝 李之庆 | 2018.12.21 | 8:00-9:00
371 | 检修三班 | 挤压三车间 | 四厂房 |  |  |  | 四厂房设备巡点检 | 维护保养 | 正常维修 |  |  |  |  | 杨栋 郭旭 | 2018.12.21 | 8:00-9:00
372 | 检修三班 | 挤压三车间 | 25MN南 | 模具炉 | 模具炉 | 气缸快接头损坏 | 25MN南模具炉气缸快接头损坏 | 维护保养 | 正常维修 |  |  |  |  | 徐庆宝 郭旭 | 2018.12.21 | 8:30-9:00
373 | 检修三班 | 挤压三车间 | 16MN左 | 辅机 | 淬火 | 爬梯开焊 | 16MN左淬火爬梯开焊 | 维护保养 | 正常维修 |  |  |  |  | 徐庆宝 郭旭 | 2018.12.21 | 9：00-9:30
374 | 检修三班 | 挤压三车间 | 36MN北 | 精整机 | 精整机 | 更换轴 | 36MN北精整机更换轴 | 维护保养 | 正常维修 |  |  |  |  | 杨栋 徐庆宝 郭旭 李之庆 | 2018.12.21 | 14:30-16:30
375 | 检修三班 | 挤压三车间 | 36MN中 | 辅机 | 辅机液压站 | 油管漏油 | 36MN中辅机液压站油管漏油 | 维护保养 | 正常维修 |  |  |  |  | 杨栋 李之庆 | 2018.12.21 | 10:30-11:30
376 | 检修三班 | 挤压三车间 | 36MN中 | 辅机 | 出料辊道 | 损坏 | 36MN中出料辊道损坏 | 维护保养 | 正常维修 |  |  |  |  | 杨栋 李之庆 | 2018.12.21 | 9:00-10:00
377 | 检修三班 | 挤压三车间 | 36MN中 | 主机 | 机械手前进后退油缸 | 底座松动 | 36MN中机械手前进后退油缸底座松动 | 维护保养 | 正常维修 |  |  |  |  | 杨栋 李之庆 | 2018.12.21 | 10:00-10:30
378 | 检修三班 | 挤压三车间 | 三四厂房 |  |  |  | 三四厂房天车隐患排查淬火罩时效炉隐患排查 | 维护保养 | 正常维修 |  |  |  |  | 杨栋 徐庆宝 郭旭 李之庆 | 2018.12.21 | 8:00-10:00
379 | 检修三班 | 挤压三车间 | 25MN南 | 主机 | 液压站 | 清油 | 25MN南清理液压站积油 | 维护保养 | 正常维修 |  |  |  |  | 孙振 孙晖 | 2018.12.21 | 15:30-16:30
380 | 检修三班 | 挤压三车间 | 36MN中 | 辅机 | 辅机液压站 | 更换测压点 | 36MN中辅机液压站更换测压点 | 维护保养 | 正常维修 | 测压点 | M14×1.5MM | 个 | 1 | 孙振 孙晖 | 2018.12.21 | 17:00-17:30
381 | 检修三班 | 挤压三车间 | 36MN北 | 辅机 | 定尺挡板 | 不动作 | 36MN北定尺挡板不动作 | 故障处理 | 应急抢修 |  |  |  |  | 孙振 孙晖 | 2018.12.21 | 19:00-19:30
382 | 检修三班 | 挤压三车间 | 36MN中 |  |  |  | 检查36MN中淬火罩钢丝绳、36MN北时效炉链条、36MN北淬火气缸 | 维护保养 | 正常维修 |  |  |  |  | 孙振 孙晖 | 2018.12.21 | 19:30-20:30
383 | 检修三班 | 挤压三车间 | 36MN中 | 时效炉 | 时效炉 | 不时效 | 36MN中时效炉不时效 | 维护保养 | 正常维修 |  |  |  |  | 孙振 孙晖 | 2018.12.21 | 22:00-22:30
384 | 检修三班 | 挤压三车间 | 36MN中 | 感应炉 | 感应炉 | 热电偶接线 | 36MN中感应炉热电偶接线 | 维护保养 | 正常维修 |  |  |  |  | 孙振 孙晖 | 2018.12.22 | 2:00-2:30
385 | 检修三班 | 挤压三车间 | 三厂房 |  |  |  | 三厂房设备巡点检 | 维护保养 | 正常维修 |  |  |  |  | 徐庆宝 郭旭 张虎 | 2018.12.22 | 8:00-9:00
386 | 检修三班 | 挤压三车间 | 四厂房 |  |  |  | 四厂房设备巡点检 | 维护保养 | 正常维修 |  |  |  |  | 杨栋 李之庆 | 2018.12.22 | 8:00-9:00
387 | 检修三班 | 挤压三车间 | 36MN北 | 天车 | 西天车 | 不动作 | 36MN北西天车不动作 | 故障处理 | 应急抢修 |  |  |  |  | 徐庆宝 郭旭 张虎 | 2018.12.22 | 9:00-10:00
388 | 检修三班 | 挤压三车间 | 36MN北 | 主机 | 压膜块 | 脱落 | 36MN北压膜块脱落打磨焊接 | 故障处理 | 应急抢修 |  |  |  |  | 徐庆宝 郭旭 张虎 | 2018.12.22 | 10:00-11:00
389 | 检修三班 | 挤压三车间 | 36MN北 | 辅机 | 锯前辊道 | 不动作 | 36MN北锯前辊道不动作 | 故障处理 | 应急抢修 |  |  |  |  | 徐庆宝 郭旭 张虎 | 2018.12.22 | 13:00-14:00
390 | 检修三班 | 挤压三车间 | 36MN中 | 辅机 | 成品锯 | 压料器不动作 | 36MN中成品锯压料器不动作 | 故障处理 | 应急抢修 |  |  |  |  | 徐庆宝 郭旭 张虎 | 2018.12.22 | 14:30-15:00
391 | 检修三班 | 挤压三车间 | 36MN北 | 辅机 | 成品锯 | 锯切液不喷 | 36MN北成品锯锯切液不喷 | 故障处理 | 应急抢修 |  |  |  |  | 徐庆宝 郭旭 张虎 | 2018.12.22 | 15:00-16:00
392 | 检修三班 | 挤压三车间 | 16MN左 | 主机 | 机械手臂 | 不闭合 | 16MN左机械手臂不闭合 | 故障处理 | 应急抢修 |  |  |  |  | 徐庆宝 郭旭 张虎 | 2018.12.22 | 16:00-17:00
393 | 检修三班 | 挤压三车间 | 25MN南 | 辅机 | 定尺拖链 | 损坏 | 25MN南定尺拖链损坏修复 | 维护保养 | 正常维修 |  |  |  |  | 杨栋 李之庆 | 2018.12.22 | 8:00-9:00
394 | 检修三班 | 挤压三车间 | 20MN左 | 辅机 | 挑料皮带 | 脱落 | 20MN左成品锯挑料皮带脱落 | 维护保养 | 正常维修 |  |  |  |  | 杨栋 李之庆 | 2018.12.22 | 9:00-10:00
395 | 检修三班 | 挤压三车间 | 20MN左 | 辅机 | 出料轨道 | 损坏 | 20MN左出料轨道损坏 | 维护保养 | 正常维修 |  |  |  |  | 杨栋 李之庆 | 2018.12.22 | 10:00-11:00
396 | 检修三班 | 挤压三车间 | 25MN南 | 辅机 | 成品锯 | 更换锯片 | 25MN南成品锯伤料更换锯片 | 维护保养 | 正常维修 |  |  |  |  | 杨栋 李之庆 | 2018.12.22 | 13:00-15:00
397 | 检修三班 | 挤压三车间 | 25MN南 | 辅机 | 成品锯 | 润滑不喷 | 25MN南成品锯润滑不喷 | 维护保养 | 正常维修 |  |  |  |  | 杨栋 李之庆 | 2018.12.22 | 15:00-17:00
398 | 检修三班 | 挤压三车间 | 36MN北 | 辅机 | 成品锯 | 润滑不良 | 36MN北成品锯润滑不良 | 维护保养 | 正常维修 |  |  |  |  | 王亚鲁 张志刚 | 2018.12.22 | 20:00-20:30
399 | 检修三班 | 挤压三车间 | 36MN北 | 天车 | 东天车 | 不动作 | 36MN北东天车不动作 | 故障处理 | 应急抢修 |  |  |  |  | 王亚鲁 张志刚 | 2018.12.22 | 21:30-22:00
400 | 检修三班 | 挤压三车间 | 36MN北 | 辅机 | 牵引机 | 牵引位置偏置 | 36MN北牵引机牵引位置偏置 | 维护保养 | 正常维修 |  |  |  |  | 王亚鲁 张志刚 | 2018.12.23 | 5:00-5:30
401 | 检修三班 | 挤压三车间 | 36MN中 | 主机 | 挤压筒 | 掉温 | 36MN中挤压筒掉温 | 故障处理 | 应急抢修 | 熔断器 | NH00 | 个 | 1 | 王亚鲁 张志刚 | 2018.12.23 | 6:00-6:30
402 | 检修三班 | 挤压三车间 | 20MN左 | 时效炉 | 时效炉 | 紧固时效炉门提升机构螺栓 | 20MN左紧固时效炉门提升机构螺栓 | 维护保养 | 正常维修 |  |  |  |  | 王亚鲁 张志刚 | 2018.12.23 | 6:30-7:00
403 | 检修三班 | 挤压三车间 | 三厂房 |  |  |  | 三厂房设备巡点检 | 维护保养 | 正常维修 |  |  |  |  | 谷彬 郭旭 | 2018.12.23 | 8:00-9:00
404 | 检修三班 | 挤压三车间 | 四厂房 |  |  |  | 四厂房设备巡点检 | 维护保养 | 正常维修 |  |  |  |  | 杨栋 詹润法 李之庆 | 2018.12.23 | 8:00-9:00
405 | 检修三班 | 挤压三车间 | 36MN北 | 精整机 | 精整机 | 安装轴及链条 | 36MN北精整机安装轴及链条 | 维护保养 | 正常维修 |  |  |  |  | 谷彬 郭旭 | 2018.12.23 | 8:30-11:30
406 | 检修三班 | 挤压三车间 | 四厂房 | 天车 | 2号天车 | 不能启动 | 四厂房2号天车整车不能启动 | 故障处理 | 应急抢修 |  |  |  |  | 谷彬 郭旭 | 2018.12.23 | 13:00-14:00
407 | 检修三班 | 挤压三车间 | 四厂房 | 天车 | 4号天车 | 东西不走 | 四厂房4号天车东西不走 | 故障处理 | 应急抢修 |  |  |  |  | 谷彬 郭旭 | 2018.12.23 | 14:00-14:30
408 | 检修三班 | 挤压三车间 |  |  |  |  | 协助西重配油管 | 维护保养 | 正常维修 |  |  |  |  | 谷彬 郭旭 | 2018.12.23 | 14:30-17:00
409 | 检修三班 | 挤压三车间 | 36MN中 | 辅机 | 出料辊道 | 托辊损坏 | 36MN中出料辊道托辊损坏 | 维护保养 | 正常维修 |  |  |  |  | 李之庆 桑志民 | 2018.12.23 | 8:30-11:30
410 | 检修三班 | 挤压三车间 | 36MN中 | 主机 | 拉膜缸 | 漏油 | 36MN中拉膜缸漏油 | 维护保养 | 正常维修 |  |  |  |  | 杨栋 詹润法 李之庆 | 2018.12.23 | 8:30-12:00 13:30-17:00
411 | 检修三班 | 挤压三车间 | 四厂房 | 精切锯 | 精切锯 | 异响 | 四厂房精切锯故障异响 | 维护保养 | 正常维修 |  |  |  |  | 詹润法 | 2018.12.23 | 15:00-16:30
412 | 检修三班 | 挤压三车间 | 25MN南 | 主机 | 液压站 | 清油 | 清理25MN南积油三四厂房巡检 | 维护保养 | 正常维修 |  |  |  |  | 桑志民 蒲川川 | 2018.12.23 | 15:30-16:30
413 | 检修三班 | 挤压三车间 | 36MN中 | 做自己 | 挤压机 | 无挤压力 | 36MN中无挤压力 | 维护保养 | 正常维修 |  |  |  |  | 桑志民 蒲川川 | 2018.12.23 | 18:30-20:00
414 | 检修三班 | 挤压三车间 | 150MN | 辅机 | 淬火地坑 | 水管裂 | 150MN淬火地坑水管裂 | 维护保养 | 正常维修 |  |  |  |  | 桑志民 蒲川川 | 2018.12.23 | 22:00-23:30
415 | 检修三班 | 挤压三车间 | 36MN中 | 辅机 | 锯前辊道 | 不上升 | 36MN中锯前辊道不上升 | 故障处理 | 应急抢修 |  |  |  |  | 桑志民 蒲川川 | 2018.12.23 | 23:00-23:30
416 | 检修三班 | 挤压三车间 | 36MN北 | 辅机 | 矫直机 | 拉伸不显数 | 36MN北矫直机拉伸不显数 | 故障处理 | 应急抢修 |  |  |  |  | 桑志民 蒲川川 | 2018.12.24 | 3:00-4:00
417 | 检修三班 | 挤压三车间 | 36MN中 | 天车 | 东天车 | 不动作 | 36MN中东天车不动作 | 故障处理 | 应急抢修 |  |  |  |  | 桑志民 蒲川川 | 2018.12.24 | 7:00-7:30
418 | 检修三班 | 挤压三车间 | 三厂房 |  |  |  | 三厂房设备巡点检 | 维护保养 | 正常维修 |  |  |  |  | 谷彬 杨栋 | 2018.12.24 | 8:00-9:00
419 | 检修三班 | 挤压三车间 | 四厂房 |  |  |  | 四厂房设备巡点检 | 维护保养 | 正常维修 |  |  |  |  | 孙广明 詹润法 | 2018.12.24 | 8:00-9:00
420 | 检修三班 | 挤压三车间 | 16MN左 | 精整机 | 精整机 | 不动作 | 16MN左精整机不动作 | 故障处理 | 应急抢修 |  |  |  |  | 谷彬 | 2018.12.24 | 10:30-11:30
421 | 检修三班 | 挤压三车间 | 25MN南 | 主机 | 挤压筒 | 不加热 | 25MN南挤压筒不加热 | 故障处理 | 应急抢修 |  |  |  |  | 谷彬 | 2018.12.24 | 13:30-14:00
422 | 检修三班 | 挤压三车间 | 25MN南 | 天车 | 东天车 | 声光报警器不亮 | 25MN南东天车声光报警器不亮 | 维护保养 | 正常维修 | 声光报警器 | LTE-1101J | 个 | 1 | 谷彬 | 2018.12.24 | 14:00-15:30
423 | 检修三班 | 挤压三车间 | 36MN北 | 辅机 | 淬火风机 | 罩子开焊 | 36MN北淬火风机罩子开焊 | 维护保养 | 正常维修 |  |  |  |  | 詹润法 孙广明 | 2018.12.24 | 15:30-16:30
424 | 检修三班 | 挤压三车间 | 20MN左 | 主机 | 液压站 | 液压油管改造焊接 | 20MN左液压油管改造焊接 | 维护保养 | 正常维修 |  |  |  |  | 詹润法 杨栋 孙广明 | 2018.12.24 | 10:30-11:00
425 | 检修三班 | 挤压三车间 | 20MN左 | 主机 | 液压站 | 液压油管改造焊接 | 20MN左液压油管改造焊接 | 维护保养 | 正常维修 |  |  |  |  | 詹润法 孙广明 | 2018.12.24 | 11:00-12:00 13:30-19:30
426 | 检修三班 | 挤压三车间 | 36MN北 | 主机 | 液压站 | 清油 | 清理36MN北液压站积油 | 维护保养 | 正常维修 |  |  |  |  | 孙振 孙晖 | 2018.12.24 | 15:40-16:30
427 | 检修三班 | 挤压三车间 | 36MN北 | 辅机 | 摄像头 | 无画面 | 36MN北摄像头无画面 | 维护保养 | 正常维修 |  |  |  |  | 孙振 孙晖 | 2018.12.24 | 18:00-18:30
428 | 检修三班 | 挤压三车间 | 20MN左 | 辅机 | 成品锯 | 不启动 | 20MN左成品锯不启动 | 故障处理 | 应急抢修 |  |  |  |  | 孙振 孙晖 | 2018.12.24 | 20:00-20:30
429 | 检修三班 | 挤压三车间 | 36MN北 | 辅机 | 成品锯 | 更换锯片 | 36MN北换成品锯锯片 | 维护保养 | 正常维修 |  |  |  |  | 孙振 孙晖 | 2018.12.25 | 0:00-2:30
430 | 检修三班 | 挤压三车间 | 20MN左 | 辅机 | 牵引机 | 挡板开焊 | 20MN左牵引机挡板开焊 | 维护保养 | 正常维修 |  |  |  |  | 孙振 孙晖 | 2018.12.25 | 4:00-4:30
431 | 检修三班 | 挤压三车间 | 三厂房 |  |  |  | 三厂房设备巡点检 | 维护保养 | 正常维修 |  |  |  |  | 谷彬 徐庆宝 | 2018.12.25 | 8:00-9:00
432 | 检修三班 | 挤压三车间 | 四厂房 |  |  |  | 四厂房设备巡点检 | 维护保养 | 正常维修 |  |  |  |  | 杨栋 詹润法 孙广明 | 2018.12.25 | 8:00-9:00
433 | 检修三班 | 挤压三车间 | 36MN北 | 辅机 | 淬火风机 | 拆除 | 36MN北淬火风机拆除维修 | 维护保养 | 正常维修 |  |  |  |  | 杨栋 孙广明 詹润法 谷彬 徐庆宝 | 2018.12.25 | 11:00-13:00
434 | 检修三班 | 挤压三车间 | 20MN右 | 主机 | 液压站 | 液压油管拆卸 | 20MN右液压油管拆卸改造 | 维护保养 | 正常维修 |  |  |  |  | 杨栋 孙广明 詹润法 谷彬 徐庆宝 | 2018.12.25 | 8:30-11:00
435 | 检修三班 | 挤压三车间 | 36MN北 | 主机 | 液压站 | 回油管漏油 | 36MN北液压站回油管漏油4处 | 维护保养 | 正常维修 |  |  |  |  | 詹润法 孙广明 | 2018.12.25 | 13:30-15:00
436 | 检修三班 | 挤压三车间 | 20MN左 | 辅机 | 牵引机 | 挡板开焊 | 20MN左牵引机挡料板开焊 | 维护保养 | 正常维修 |  |  |  |  | 杨栋 孙广明 | 2018.12.25 | 15:00-17:00
437 | 检修三班 | 挤压三车间 | 25MN南 | 辅机 | 锯切机操作台 | 柜门滤棉缺失 | 25MN南锯切机操作台柜门滤棉缺失 | 维护保养 | 正常维修 |  |  |  |  | 谷彬 徐庆宝 | 2018.12.25 | 13:30-14:00
438 | 检修三班 | 挤压三车间 | 25MN南 | 天车 | 西天车 | 小车不动作 | 25MN南西天车小车不动作 | 故障处理 | 应急抢修 |  |  |  |  | 谷彬 徐庆宝 | 2018.12.25 | 14:00-14:30
439 | 检修三班 | 挤压三车间 | 25MN中 | 时效炉 | 时效炉 | 链条不动作 | 25MN中时效炉链条不动作 | 故障处理 | 应急抢修 |  |  |  |  | 谷彬 徐庆宝 | 2018.12.25 | 14:30-15:00
440 | 检修三班 | 挤压三车间 | 25MN南 | 辅机 | 锯切机操作台 | 下方封堵不严 | 25MN南锯切机操作台下方封堵不严 | 维护保养 | 正常维修 |  |  |  |  | 谷彬 徐庆宝 | 2018.12.25 | 15:00-16:00
441 | 检修三班 | 挤压三车间 | 25MN南 | 辅机 | 矫直机液压站操作箱 | 按钮标签缺失 | 25MN南矫直机液压站操作箱按钮标签缺失 | 维护保养 | 正常维修 |  |  |  |  | 谷彬 徐庆宝 | 2018.12.25 | 16:00-17:00
442 | 检修三班 | 挤压三车间 | 25MN中 | 主机 | 液压站 | 清油 | 清理液压站积油 | 维护保养 | 正常维修 |  |  |  |  | 王亚鲁 张志刚 | 2018.12.25 | 15:30-17:00
443 | 检修三班 | 挤压三车间 | 20MN左 | 辅机 | 牵引机 | 挡板脱落 | 20MN左牵引机挡板脱落 | 维护保养 | 正常维修 |  |  |  |  | 王亚鲁 张志刚 | 2018.12.25 | 18:00-18:30
444 | 检修三班 | 挤压三车间 | 36MN中 | 主机 | 运锭小车 | 掉轨 | 36MN中运锭小车掉轨 | 维护保养 | 正常维修 |  |  |  |  | 王亚鲁 张志刚 | 2018.12.26 | 0:30-1:30
445 | 检修三班 | 挤压三车间 | 20MN西 | 天车 | 西天车 | 不动作 | 20MN西天车不动作 | 故障处理 | 应急抢修 |  |  |  |  | 王亚鲁 张志刚 | 2018.12.26 | 2:30-3:00
446 | 检修三班 | 挤压三车间 | 三厂房 |  |  |  | 三厂房设备巡点检 | 维护保养 | 正常维修 |  |  |  |  | 谷彬 徐庆宝 | 2018.12.26 | 8:00-9:00
447 | 检修三班 | 挤压三车间 | 四厂房 |  |  |  | 四厂房设备巡点检 | 维护保养 | 正常维修 |  |  |  |  | 杨栋 詹润法 孙广明 | 2018.12.26 | 8:00-9:00
448 | 检修三班 | 挤压三车间 | 20MN右 | 主机 | 液压站 | 高压油管改造焊接 | 20MN右液压站高压油管改造焊接 | 维护保养 | 正常维修 |  |  |  |  | 杨栋 谷彬 徐庆宝 詹润法 孙广明 | 2018.12.26 | 8:30-11:30 13:30-15:00
449 | 检修三班 | 挤压三车间 | 20MN右 | 主机 | 泵坑 | 更换新板换 | 20MN右更换新板换 | 维护保养 | 正常维修 |  |  |  |  | 杨栋 谷彬 徐庆宝 詹润法 孙广明 | 2018.12.26 | 15:00-17:00
450 | 检修三班 | 挤压三车间 | 20MN右 | 主机 | 液压站 | 压力油管拆除 | 20MN右液压站压力油管拆除 | 维护保养 | 正常维修 |  |  |  |  | 杨栋 谷彬 徐庆宝 詹润法 孙广明 | 2018.12.26 | 8:30-11:30 13:30-17:00
451 | 检修三班 | 挤压三车间 | 25MN南 | 主机 | 主剪 | 不下降 | 25MN南主剪不下降 | 故障处理 | 应急抢修 |  |  |  |  | 桑志民 蒲川川 | 2018.12.26 | 17:00-18:30
452 | 检修三班 | 挤压三车间 | 25MN南 | 时效炉 | 时效炉 | 不加热 | 25MN南时效炉不加热 | 故障处理 | 应急抢修 |  |  |  |  | 桑志民 蒲川川 | 2018.12.26 | 20：00-21:00
453 | 检修三班 | 挤压三车间 | 36MN中 | 辅机 | 定尺锯 | 不下降不返回 | 36MN中定尺锯不下降不返回 | 故障处理 | 应急抢修 |  |  |  |  | 桑志民 蒲川川 | 2018.12.26 | 23:00-02:00
454 | 检修三班 | 挤压三车间 | 20MN左 | 辅机 | 牵引机 | 挡板变形 | 20MN左牵引机挡板变形 | 维护保养 | 正常维修 |  |  |  |  | 桑志民 蒲川川 | 2018.12.27 | 2:30-4:00
455 | 检修三班 | 挤压三车间 | 36MN中 | 天车 | 东天车 | 不动作 | 36MN中东天车不动作 | 故障处理 | 应急抢修 |  |  |  |  | 桑志民 蒲川川 | 2018.12.27 | 4:50-5:30
456 | 检修三班 | 挤压三车间 | 25MN南 | 感应炉 | 送锭小车 | 不动作 | 25MN南送锭小车不动作 | 故障处理 | 应急抢修 |  |  |  |  | 桑志民 蒲川川 | 2018.12.27 | 5:50-6:40
457 | 检修三班 | 挤压三车间 | 三厂房 |  |  |  | 三厂房设备巡点检 | 维护保养 | 正常维修 |  |  |  |  | 谷彬 郭旭 徐庆宝 | 2018.12.27 | 8:00-9:00
458 | 检修三班 | 挤压三车间 | 四厂房 |  |  |  | 四厂房设备巡点检 | 维护保养 | 正常维修 |  |  |  |  | 杨栋 孙广明 詹润法 李之庆 | 2018.12.27 | 8:00-9:00
459 | 检修三班 | 挤压三车间 | 36MN北 | 辅机 | 淬火电机 | 安装 | 36MN北安装淬火电机 | 维护保养 | 正常维修 |  |  |  |  | 谷彬 郭旭 徐庆宝 | 2018.12.27 | 8:30-13:20
460 | 检修三班 | 挤压三车间 | 36MN中 | 主机 | 主操作台 | 缺失标识牌 | 36MN中主操作台缺失标识牌 | 维护保养 | 正常维修 |  |  |  |  | 谷彬 郭旭 徐庆宝 | 2018.12.27 | 13:30-14：00
461 | 检修三班 | 挤压三车间 | 20MN右 | 感应炉 | 三相调压器 | 接线 | 20MN右三相调压器接线 | 维护保养 | 正常维修 |  |  |  |  | 谷彬 郭旭 徐庆宝 | 2018.12.27 | 14:00-15:00
462 | 检修三班 | 挤压三车间 | 36MN中 | 模具炉 | 模具加热炉 | 操作箱变形 | 36MN中模具加热炉操作箱变形 | 维护保养 | 正常维修 |  |  |  |  | 谷彬 郭旭 徐庆宝 | 2018.12.27 | 15:00-15:30
463 | 检修三班 | 挤压三车间 | 36MN中 | 时效炉 | 时效炉操作台 | 缺失标识牌 | 36MN中时效炉操作台缺失标识牌 | 维护保养 | 正常维修 |  |  |  |  | 谷彬 郭旭 徐庆宝 | 2018.12.27 | 15:30-16:00
464 | 检修三班 | 挤压三车间 | 36MN北 | 辅机 | 导出辊道 | 更换线圈电磁阀保险 | 36MN北导出辊道更换线圈电磁阀保险 | 维护保养 | 正常维修 | 电磁阀线圈 | PEC5-220V-D | 个 | 1 | 谷彬 郭旭 徐庆宝 | 2018.12.27 | 16:00-17:20
465 | 检修三班 | 挤压三车间 | 20MN右 | 主机 | 液压站 | 焊接制作安装高压油管安全平台 | 20MN右焊接制作安装高压油管安全平台 | 维护保养 | 正常维修 |  |  |  |  | 孙广明 李之庆 詹润法 | 2018.12.27 | 8:30-10:00
466 | 检修三班 | 挤压三车间 | 20MN右 | 主机 | 液压站 | 高压油管回装 | 20MN右高压油管回装 | 维护保养 | 正常维修 |  |  |  |  | 孙广明 李之庆 詹润法 | 2018.12.27 | 10:00-12:00 13:30-16:00
467 | 检修三班 | 挤压三车间 | 36MN中 | 模具炉 | 模具炉 | 增加接地线 | 36MN中模具炉增加接地线 | 维护保养 | 正常维修 |  |  |  |  | 杨栋 詹润法 | 2018.12.27 | 8:00-8:30
468 | 检修三班 | 挤压三车间 | 36MN | 辅机 | 辅机操作台 | 按钮损坏 | 36MN辅机操作台按钮损坏 | 维护保养 | 正常维修 |  |  |  |  | 杨栋 詹润法 | 2018.12.27 | 8:30-9:00
469 | 检修三班 | 挤压三车间 | 36MN中 | 主机 | 液压站 | 清油 | 36MN中液压站清油 | 维护保养 | 正常维修 |  |  |  |  | 孙振 孙晖 | 2018.12.27 | 15:30-16:30
470 | 检修三班 | 挤压三车间 | 四厂房 | 精切锯 | 精切锯 | 更换风管接头 | 四厂房更换精切锯风管接头 | 维护保养 | 正常维修 |  |  |  |  | 孙振 孙晖 | 2018.12.27 | 17:00-18:00
471 | 检修三班 | 挤压三车间 | 20MN左 |  |  |  | 20MN左收氧气乙炔带子并盖帽 | 维护保养 | 正常维修 |  |  |  |  | 孙振 孙晖 | 2018.12.27 | 18:30-20:00
472 | 检修三班 | 挤压三车间 | 三厂房 |  |  |  | 三厂房四条线调压器外壳护栏擦灰 | 维护保养 | 正常维修 |  |  |  |  | 孙振 孙晖 | 2018.12.28 | 22:00-2:00
473 | 检修三班 | 挤压三车间 | 三厂房 |  |  |  | 三厂房设备巡点检 | 维护保养 | 正常维修 |  |  |  |  | 徐庆宝 郭旭 | 2018.12.28 | 8:00-9:00
474 | 检修三班 | 挤压三车间 | 四厂房 |  |  |  | 四厂房设备巡点检 | 维护保养 | 正常维修 |  |  |  |  | 杨栋 詹润法 | 2018.12.28 | 8:00-9:00
475 | 检修三班 | 挤压三车间 | 三厂房 |  |  |  | 三厂房天车照明灯拆除 | 维护保养 | 正常维修 |  |  |  |  | 徐庆宝 郭旭 | 2018.12.28 | 8:00-15:30
476 | 检修三班 | 挤压三车间 | 25MN南 | 模具炉 | 模具炉 | 1#模具炉气缸漏气 | 25MN南1#模具炉气缸漏气 | 故障处理 | 应急抢修 |  |  |  |  | 徐庆宝 郭旭 | 2018.12.28 | 15:30-16:00
477 | 检修三班 | 挤压三车间 | 20MN右 | 主机 | 挤压筒 | 不升温 | 20MN右挤压筒加热不升温断线处理 | 维护保养 | 正常维修 |  |  |  |  | 徐庆宝 郭旭 | 2018.12.28 | 16:00-17:00
478 | 检修三班 | 挤压三车间 | 36MN中 | 模具炉 | 模具炉 | 增加接地线 | 增加36MN中模具加热炉接地线 | 维护保养 | 正常维修 |  |  |  |  | 杨栋 詹润法 | 2018.12.28 | 8:00-8:30
479 | 检修三班 | 挤压三车间 | 36MN中 | 辅机 | 辅机操作台 | 按钮缺失 | 36MN中辅机缺失按钮 | 维护保养 | 正常维修 |  |  |  |  | 杨栋 詹润法 | 2018.12.28 | 8:30-9:00
480 | 检修三班 | 挤压三车间 | 20MN右 | 主机 | 主泵地坑 | 清油 | 清理20MN右主泵地坑积油 | 维护保养 | 正常维修 |  |  |  |  | 杨栋 詹润法 | 2018.12.28 | 13:30-17:00
481 | 检修三班 | 挤压三车间 | 25MN南 | 主机 | 液压站 | 清油 | 25MN南清理液压站积油 | 维护保养 | 正常维修 |  |  |  |  | 王亚鲁 张志刚 | 2018.12.28 | 15:30-16:30
482 | 检修三班 | 挤压三车间 | 20MN左 | 辅机 | 牵引机 | 挡板变形 | 20MN左牵引机挡板变形 | 维护保养 | 正常维修 |  |  |  |  | 王亚鲁 张志刚 | 2018.12.28 | 17:00-18:00
483 | 检修三班 | 挤压三车间 | 36MN中 | 天车 | 东天车 | 不动作 | 36MN中东天车不动作 | 故障处理 | 应急抢修 |  |  |  |  | 王亚鲁 张志刚 | 2018.12.28 | 20:00-20:30
484 | 检修三班 | 挤压三车间 | 20MN左 | 辅机 | 成品锯 | 跳电 | 20MN左成品锯跳电 | 故障处理 | 应急抢修 |  |  |  |  | 王亚鲁 张志刚 | 2018.12.29 | 0:00-01:00
485 | 检修三班 | 挤压三车间 | 20MN左 | 辅机 | 成品锯 | 电缆打火 | 20MN左成品锯电缆打火 | 故障处理 | 应急抢修 |  |  |  |  | 王亚鲁 张志刚 | 2018.12.29 | 1:30-2:00
486 | 检修三班 | 挤压三车间 | 20MN左 | 辅机 | 辅机配电柜 | PLC跳停 | 20MN左辅机配电柜PLC跳停 | 故障处理 | 应急抢修 |  |  |  |  | 王亚鲁 张志刚 | 2018.12.29 | 2:30-3:00
487 | 检修三班 | 挤压三车间 | 三厂房 |  |  |  | 三厂房设备巡点检 | 维护保养 | 正常维修 |  |  |  |  | 徐庆宝 郭旭 | 2018.12.29 | 8:00-9:00
488 | 检修三班 | 挤压三车间 | 四厂房 |  |  |  | 四厂房设备巡点检 | 维护保养 | 正常维修 |  |  |  |  | 杨栋 孙广明 李之庆 | 2018.12.29 | 8:00-9:00
489 | 检修三班 | 挤压三车间 | 三厂房 | 时效炉 | 时效炉 | 脚踏板下料 | 三厂房时效炉脚踏板下料 | 维护保养 | 正常维修 |  |  |  |  | 孙广明 李之庆 | 2018.12.29 | 9:30-11:00
490 | 检修三班 | 挤压三车间 | 36MN北 | 辅机 | 成品锯 | 周边盖板下料焊接 | 36MN北成品锯周边盖板下料焊接 | 维护保养 | 正常维修 |  |  |  |  | 孙广明 李之庆 | 2018.12.29 | 11:00-12:00
491 | 检修三班 | 挤压三车间 | 36MN北 | 主机 | 液压站 | 单向阀焊接制作管夹 | 36MN北液压站单向阀焊接制作管夹 | 维护保养 | 正常维修 |  |  |  |  | 孙广明 李之庆 | 2018.12.29 | 10:00-10:30
492 | 检修三班 | 挤压三车间 | 四厂房 |  |  |  | 四厂房天车灯拆除4个 | 维护保养 | 正常维修 |  |  |  |  | 郭旭 徐庆宝 | 2018.12.29 | 9:30-11:30
493 | 检修三班 | 挤压三车间 | 36MN北 | 辅机 | 淬火风机 | 安装 | 36MN北淬火风机安装 | 维护保养 | 正常维修 |  |  |  |  | 杨栋 孙广明 李之庆 郭旭 徐庆宝 | 2018.12.29 | 12:30-17:00
494 | 检修三班 | 挤压三车间 | 36MN中 | 主机 | 挤压筒 | 掉温 | 36MN中挤压筒掉温 | 故障处理 | 应急抢修 |  |  |  |  | 孙广明 | 2018.12.29 | 11:00-11:30
495 | 检修三班 | 挤压三车间 | 36MN北 | 天车 | 东天车 | 不动作 | 36MN北东天车不动作处理 | 故障处理 | 应急抢修 |  |  |  |  | 郭旭 | 2018.12.29 | 14:00-14:30
496 | 检修三班 | 挤压三车间 | 36MN北 | 辅机 | 成品锯 | 压料器不上升 | 36MN北成品锯压料器不上升 | 故障处理 | 应急抢修 |  |  |  |  | 桑志民 蒲川川 | 2018.12.29 | 18:00-19:00
497 | 检修三班 | 挤压三车间 | 36MN北 | 辅机 | 成品锯 | 润滑不喷 | 36MN北成品锯润滑不喷 | 故障处理 | 应急抢修 |  |  |  |  | 桑志民 蒲川川 | 2018.12.29 | 21:00-22:20
498 | 检修三班 | 挤压三车间 | 36MN北 | 天车 | 西天车 | 不动作 | 36MN北西天车不动作 | 故障处理 | 应急抢修 |  |  |  |  | 桑志民 蒲川川 | 2018.12.29 | 23:10-23:20
499 | 检修三班 | 挤压三车间 | 36MN北 | 辅机 | 风机 | 皮带脱落 | 36MN北风机皮带脱落 | 故障处理 | 应急抢修 |  |  |  |  | 桑志民 蒲川川 | 2018.12.29 | 22:30-23:55
500 | 检修三班 | 挤压三车间 | 25MN南 | 主机 | 主剪 | 不下降 | 25MN南主剪不下降 | 故障处理 | 应急抢修 |  |  |  |  | 桑志民 蒲川川 | 2018.12.30 | 3:30-4:50
501 | 检修三班 | 挤压三车间 | 25MN南 | 天车 | 东天车 | 不动作 | 25MN南东天车不动作 | 故障处理 | 应急抢修 |  |  |  |  | 桑志民 蒲川川 | 2018.12.30 | 6:50-7:30
502 | 检修三班 | 挤压三车间 | 三厂房 |  |  |  | 三厂房设备巡点检 | 维护保养 | 正常维修 |  |  |  |  | 徐庆宝 谷彬 张虎 郭旭 | 2018.12.30 | 8:00-9:00
503 | 检修三班 | 挤压三车间 | 四厂房 |  |  |  | 四厂房设备巡点检 | 维护保养 | 正常维修 |  |  |  |  | 杨栋 孙广明 李之庆 | 2018.12.30 | 8:00-9:00
504 | 检修三班 | 挤压三车间 | 三四厂房 |  |  |  | 三四厂房拆除天车照明灯 | 维护保养 | 正常维修 |  |  |  |  | 徐庆宝 郭旭 | 2018.12.30 | 8:30-11:30
505 | 检修三班 | 挤压三车间 | 36MN北 | 辅机 | 淬火风机 | 皮带轮脱落 | 36MN北淬火风机皮带轮脱落 | 维护保养 | 正常维修 |  |  |  |  | 孙广明 | 2018.12.30 | 9:00-10:00
506 | 检修三班 | 挤压三车间 | 三厂房 | 时效炉 | 时效炉 | 加装过道 | 三厂房16MN、25MN中、南时效炉加装过道 | 维护保养 | 正常维修 |  |  |  |  | 李之庆 张虎 | 2018.12.30 | 9:00-11:30
507 | 检修三班 | 挤压三车间 | 36MN中 | 主机 | 模具存放区 | 挂钩修复焊接 | 36MN中模具存放区挂钩修复焊接 | 维护保养 | 正常维修 |  |  |  |  | 李之庆 张虎 | 2018.12.30 | 14:00-15:30
508 | 检修三班 | 挤压三车间 | 25MN南 |  |  |  | 25MN南工具存放区修复焊接 | 维护保养 | 正常维修 |  |  |  |  | 李之庆 张虎 | 2018.12.30 | 15:30-16:30
509 | 检修三班 | 挤压三车间 | 三四厂房 | 感应炉 | 调压器 | 护栏卫生清理 | 三四厂房调压器护栏卫生清理 | 维护保养 | 正常维修 |  |  |  |  | 杨栋 谷彬 | 2018.12.30 | 14:00-15:30
510 | 检修三班 | 挤压三车间 | 20MN左 | 感应炉 | 三相电 | 送不上 | 20MN左三相电送不上 | 维护保养 | 正常维修 |  |  |  |  | 郭旭 | 2018.12.30 | 11:30-12:00
511 | 检修三班 | 挤压三车间 | 36MN北 | 天车 | 东天车 | 小车行走电缆老化更换电缆 | 36MN北小车行走电缆老化更换电缆30米 | 维护保养 | 正常维修 | 电缆 | KVR6×2.5MM | 米 | 30 | 孙广明 郭旭 | 2018.12.30 | 8:30-11:30
512 | 检修三班 | 挤压三车间 |  |  |  |  | 整理仓库及油抹布 | 维护保养 | 正常维修 |  |  |  |  | 杨栋 | 2018.12.30 | 9:00-11:30
513 | 检修三班 | 挤压三车间 | 三厂房 |  |  |  | 三厂房低配室卫生清理 | 维护保养 | 正常维修 |  |  |  |  | 谷彬 | 2018.12.30 | 8:30-9:30
514 | 检修三班 | 挤压三车间 | 三厂房 |  |  |  | 三厂房天车巡点检 | 维护保养 | 正常维修 |  |  |  |  | 谷彬 | 2018.12.30 | 9:30-11:30
515 | 检修三班 | 挤压三车间 | 36MN北 | 辅机 | 淬火罩 | 拉绳编码器损坏 | 36MN北淬火罩拉绳（电阻）编码器损坏 | 维护保养 | 正常维修 | 拉线式电位计 | HPS-M1-20-R-X247 | 个 | 1 | 郭旭 | 2018.12.30 | 13:30-14:30
516 | 检修三班 | 挤压三车间 | 25MN南 | 主机 | 液压站 | 清油 | 25MN南清理液压站积油 | 维护保养 | 正常维修 |  |  |  |  | 孙振 孙晖 | 2018.12.30 | 15:40-16:30
517 | 检修三班 | 挤压三车间 | 36MN北 | 辅机 | 成品锯 | 打料 | 36MN北成品锯打料调润滑换锯片 | 维护保养 | 正常维修 |  |  |  |  | 孙振 孙晖 | 2018.12.30 | 17:40-21:00
518 | 检修三班 | 挤压三车间 | 16MN | 天车 | 西天车 | 不动作 | 16MN西天车不动作 | 故障处理 | 应急抢修 |  |  |  |  | 孙振 孙晖 | 2018.12.30 | 21:30-22:00
519 | 检修三班 | 挤压三车间 | 36MN北 | 辅机 | 定尺挡板 | 不下降 | 36MN北定尺挡板不下降 | 故障处理 | 应急抢修 |  |  |  |  | 孙振 孙晖 | 2018.12.30 | 23:00-23:30
520 | 检修三班 | 挤压三车间 | 36MN中 | 天车 | 东天车 | 不动作 | 36MN中东天车不动作 | 故障处理 | 应急抢修 |  |  |  |  | 孙振 孙晖 | 2018.12.31 | 2:00-2:30
521 | 检修三班 | 挤压三车间 | 20MN左 | 主机 | 运锭小车 | 不动作 | 20MN左运锭小车不动作 | 故障处理 | 应急抢修 |  |  |  |  | 孙振 孙晖 | 2018.12.31 | 4:00-4:30
522 | 检修三班 | 挤压三车间 | 三厂房 |  |  |  | 三厂房设备巡点检 | 维护保养 | 正常维修 |  |  |  |  | 郭旭 张虎 谷彬 | 2018.12.31 | 8:00-9:00
523 | 检修三班 | 挤压三车间 | 四厂房 |  |  |  | 四厂房设备巡点检 | 维护保养 | 正常维修 |  |  |  |  | 孙广明 李之庆 詹润法 | 2018.12.31 | 8:00-9:00
524 | 检修三班 | 挤压三车间 | 三厂房 |  |  |  | 三厂房天车小车行走电机做防护8个 | 维护保养 | 正常维修 |  |  |  |  | 郭旭 谷彬 | 2018.12.31 | 10:00-11:30
525 | 检修三班 | 挤压三车间 | 16MN右 |  |  |  | 16MN右时效炉制冷仪表损坏更换2个 | 维护保养 | 正常维修 |  |  |  |  | 郭旭 谷彬 | 2018.12.31 | 9:30-10:00
526 | 检修三班 | 挤压三车间 | 三四厂房 |  |  |  | 三四厂房工具橱卫生打扫 | 维护保养 | 正常维修 |  |  |  |  | 郭旭 谷彬 孙广明 詹润法 | 2018.12.31 | 11:30-12:00
527 | 检修三班 | 挤压三车间 | 四厂房 |  |  |  | 四厂房防护盖板下料6块 | 维护保养 | 正常维修 |  |  |  |  | 李之庆 张虎 | 2018.12.31 | 13:30-17:00
528 | 检修三班 | 挤压三车间 | 20MN左 | 主机 | 拉模缸 | 开焊 | 20MN左拉模缸开焊 | 维护保养 | 正常维修 |  |  |  |  | 孙广明 詹润法 | 2018.12.31 | 9:30-11:30
529 | 检修三班 | 挤压三车间 | 36MN中 | 主机 | 泵坑 | 控制泵回油管漏油 | 36MN中控制泵回油管漏油 | 维护保养 | 正常维修 |  |  |  |  | 孙广明 詹润法 | 2018.12.31 | 14:00-15:00
530 | 检修三班 | 挤压三车间 | 36MN北 | 辅机 | 尾架 | 齿轮固定螺栓紧固 | 36MN北矫直机尾架齿轮固定螺栓紧固 | 维护保养 | 正常维修 |  |  |  |  | 詹润法 | 2018.12.31 | 13:30-14:00
531 | 检修三班 | 挤压三车间 | 20MN左 | 辅机 | 副牵引机 | 接线盒脱落 | 20MN左副牵引机接线盒脱落 | 维护保养 | 正常维修 |  |  |  |  | 詹润法 | 2018.12.31 | 16:00-16:30
532 | 检修三班 | 挤压三车间 | 36MN中 |  |  |  | 清理36MN中、36MN北、20MN左通道钢板 | 维护保养 | 正常维修 |  |  |  |  | 王亚鲁 张志刚 | 2018.12.31 | 17:00-18:00
533 | 检修三班 | 挤压三车间 | 各生产线 |  |  |  | 清理各生产线机台杂物 | 维护保养 | 正常维修 |  |  |  |  | 王亚鲁 张志刚 | 2018.12.31 | 17:00-19:30

## 汇总
2018年设备维修量分月统计
月份 | 1月 | 2月 | 3月 | 4月 | 5月 | 6月 | 7月 | 8月 | 9月 | 10月 | 11月 | 12月 | 维修量总和 | 每天平均
每月维修量 | 1285 | 961 | 1122 | 1290 | 1841 | 2158 | 2035 | 2354 | 2366 | 2430 | 2236 | 2052 | 22130 | 60.6301
55MN维修量 | 128 | 82 | 112 | 113 | 135 | 129 | 188 | 267 | 256 | 242 | 217 | 163
82MN维修量 | 182 | 166 | 142 | 173 | 236 | 253 | 263 | 215 | 215 | 210 | 222 | 212
150MN维修量 | 102 | 105 | 137 | 157 | 173 | 243 | 233 | 250 | 178 | 221 | 225 | 179
2018年部分生产线设备维修量统计
月份 | 1月 | 2月 | 3月 | 4月 | 5月 | 6月 | 7月 | 8月 | 9月 | 10月 | 11月 | 12月
55MN维修量 | 128 | 82 | 112 | 113 | 135 | 129 | 188 | 267 | 256 | 242 | 217 | 163
82MN维修量 | 182 | 166 | 142 | 173 | 236 | 253 | 263 | 215 | 215 | 210 | 222 | 212
150MN维修量 | 102 | 105 | 137 | 157 | 173 | 243 | 233 | 250 | 178 | 221 | 225 | 179

## Sheet1
后期档案整理时间表
| 时间 | 三月 | 四月 | 四月 | 四月 | 四月 | 五月 | 五月 | 五月
| 负责人 | 三月 | 第一周 | 第二周 | 第三周 | 第四周 | 第一周 | 第二周 | 第三周
挤压一 | 郭利 | 整理分类2018年台账，完成2019年1、2月份整理 | 完成2018年1、2月份整理 | 完成2018年3、4月份整理 | 完成2018年5、6月份整理 | 完成2018年7、8月份整理 | 完成2018年9、10月份整理 | 完成2018年11、12月份整理 | 完成2019年4月及之前2018年的整体梳理
挤压二 | bar: 时间 负责人
挤压三 | 时间 负责人: 李宝文
熔铸 | 时间 负责人: 赵君科
模具 | bar: 时间 负责人
动力 | 时间 负责人: 牟明文