## 1月
1月份生产保障中心检修工作明细台账
序号 | 班组 | 服务单位 | 生产线 | 设备名称 | 设备部位 | 故障类型 | 设备维修内容 | 工作分类（维护保养/故障处理/其他） | 故障处理情况（应急抢修/正常维修） | 备件名称 | 备件型号 | 单位 | 备件使用量 | 参与人员 | 时间 | 详细时间 | 生产线 | 量
1 | 车辆维修班 | 挤压一车间 | 36MN中跨 | 挤压机 | 挤压筒 | 加热电缆老化 | 更换转向球头 | 维护保养 | 正常维修 | 耐热电缆 | xxxx | 米 | 20 | 李宝文、杨栋 |  | 8：00-11：00 | 55MN | 128
2 | 检修一班 | 挤压一车间 |  |  |  |  | 55MN正向中断锯锯罩缺失焊接挡板 | [9 empty] | 82MN | 182
3 | 检修一班 | 挤压一车间 |  |  |  |  | 55MN正向中断锯更换锯片 | [9 empty] | 150MN | 102
4 | 检修一班 | 挤压一车间 |  |  |  |  | 55MN正向中断锯锯槽前端改造
5 | 检修一班 | 挤压一车间 |  |  |  |  | 55MN正向中断锯清理锯槽内铝屑
6 | 检修一班 | 挤压一车间 |  |  |  |  | 55MN正向南侧护栏开焊焊接
7 | 检修一班 | 挤压一车间 |  |  |  |  | 2#立淬炉水井担料更换气管
8 | 检修一班 | 挤压一车间 |  |  |  |  | 55MN正向中断锯吸屑装置封堵不严，重新封堵
9 | 检修一班 | 挤压一车间 |  |  |  |  | 退火炉坦克链脱落安装紧固修复
10 | 检修一班 | 挤压一车间 |  |  |  |  | 一车间低配室及生产线巡检
11 | 检修一班 | 挤压一车间 |  |  |  |  | 36MN反向地下配电室照明灯损坏更换灯泡2个
12 | 检修一班 | 挤压一车间 |  |  |  |  | 36MN反向地下低配室应急照明安装2个
13 | 检修一班 | 挤压一车间 |  |  |  |  | 55MN正向精切锯安装接线
14 | 检修一班 | 挤压一车间 |  |  |  |  | 55MN反向盘绳器损坏更换新件
15 | 检修一班 | 挤压一车间 |  |  |  |  | 2#立淬炉湿井担料架更换气缸两个（干井拆卸）
16 | 检修一班 | 挤压一车间 |  |  |  |  | 中跨10T天车防脱钩松脱紧固*2
17 | 检修一班 | 挤压一车间 |  |  |  |  | 55MN正向乙炔润滑电磁阀损坏更换
18 | 检修一班 | 挤压一车间 |  |  |  |  | 55MN反向液压站滤芯保养更换滤芯3个
19 | 检修一班 | 挤压一车间 |  |  |  |  | 2#立淬炉异响上部链轮故障处理
20 | 检修一班 | 挤压一车间 |  |  |  |  | 一车间电缆棍子破损包扎
21 | 检修一班 | 挤压一车间 |  |  |  |  | 55MN正向1#铸锭炉停电
22 | 检修一班 | 挤压一车间 |  |  |  |  | 2#立淬炉1#、2#风机异响，更换皮带9条
23 | 检修一班 | 挤压一车间 |  |  |  |  | 55MN正向1牵引机夹钳夹不紧，焊接加工工装
24 | 检修一班 | 挤压一车间 |  |  |  |  | 55MN正向淬火风口变形多处，整形处理
25 | 检修一班 | 挤压一车间 |  |  |  |  | 一车间北跨东大门开焊多处焊接
26 | 检修一班 | 挤压一车间 |  |  |  |  | 55MN反向牵引机夹钳不动作，限位线路断，接线包扎
27 | 检修一班 | 挤压一车间 |  |  |  |  | 55MN反向2#铸锭炉炉门无法打开，调整限位
28 | 检修一班 | 挤压一车间 |  |  |  |  | 55MN反向1#铸锭炉探针弯曲变形整形恢复
29 | 检修一班 | 挤压一车间 |  |  |  |  | 55MN反向上料台传输不动作，接线恢复
30 | 检修一班 | 挤压一车间 |  |  |  |  | 55MN正向矫直机钳口不下降，模块输出无信号恢复
31 | 检修一班 | 挤压一车间 |  |  |  |  | 55MN正向矫直机机头钳口不下降，更换按钮
32 | 检修一班 | 挤压一车间 |  |  |  |  | 2#立淬炉天车不动作更换行程开关
33 | 检修一班 | 挤压一车间 |  |  |  |  | 55MN左行中间锯钳口工装夹不住，焊接钢板
34 | 检修一班 | 挤压一车间 |  |  |  |  | 1#摇臂钻床后盖板脱落改造焊接
35 | 检修一班 | 挤压一车间 |  |  |  |  | 55MN正向风机不转，变频器故障
36 | 检修一班 | 挤压一车间 |  |  |  |  | 55MN正向1#铸锭炉配电柜异响，更换电磁铁螺栓
37 | 检修一班 | 挤压一车间 |  |  |  |  | 55MN正向中间锯夹钳卡住处理
38 | 检修一班 | 挤压一车间 |  |  |  |  | 55MN正向上料台油缸升降不到位，调整限位*2
39 | 检修一班 | 挤压一车间 |  |  |  |  | 一车间低配室清扫蜘蛛网*3
40 | 检修一班 | 挤压一车间 |  |  |  |  | 55MN正向成品锯切料斜，调整定尺，增加垫片
41 | 检修一班 | 挤压一车间 |  |  |  |  | 55MN正向成品锯吸屑装置堵塞清理
42 | 检修一班 | 挤压一车间 |  |  |  |  | 55MN正向矫直机尾架上钳口阀块漏油更换节流阀
43 | 检修一班 | 挤压一车间 |  |  |  |  | 25MN南跨牵引机卫生清理
44 | 检修一班 | 挤压一车间 |  |  |  |  | 55MN正向牵引机不返回，铝屑收集槽限位调整
45 | 检修一班 | 挤压一车间 |  |  |  |  | 55MN正向矫直机出料轨道不下降，信号中断，接线调整程序
46 | 检修一班 | 挤压一车间 |  |  |  |  | 一车间中跨5T天车动作不正常，变频器故障恢复
47 | 检修一班 | 挤压一车间 |  |  |  |  | 2#立淬炉1#、2#风机加润滑油
48 | 检修一班 | 挤压一车间 |  |  |  |  | 一车间北跨、中跨时效炉电机加油润滑
49 | 检修一班 | 挤压一车间 |  |  |  |  | 中跨退火炉炉门无法关闭，调整限位
50 | 检修一班 | 挤压一车间 |  |  |  |  | 55MN正向成品锯锯片无法动作，限位调整
51 | 检修一班 | 挤压一车间 |  |  |  |  | 退火炉电缆桥架安装跨接线*45
52 | 检修一班 | 挤压一车间 |  |  |  |  | 8MN托臂不动作，限位不到位，排查调整恢复
53 | 检修一班 | 挤压一车间 |  |  |  |  | 55MN正向淬火装置循环水泵清理叶轮及更换软连接
54 | 检修一班 | 挤压一车间 |  |  |  |  | 55MN正向接滤油机
55 | 检修一班 | 挤压一车间 |  |  |  |  | 55MN正向铸锭炉停电
56 | 检修一班 | 挤压一车间 |  |  |  |  | 55MN正向接水泵
57 | 检修一班 | 挤压一车间 |  |  |  |  | 8MN离线矫显示屏无数据，网线松动紧固
58 | 检修一班 | 挤压一车间 |  |  |  |  | 2#立淬炉轴承异响，更换轴承及链轮
59 | 检修一班 | 挤压一车间 |  |  |  |  | 中跨20T天车防撞限位变形整形修复
60 | 检修一班 | 挤压一车间 |  |  |  |  | 55MN正向淬火水地坑软连接损坏更换
61 | 检修一班 | 挤压一车间 |  |  |  |  | 中跨西20T天车不动作，断路器跳闸恢复
62 | 检修一班 | 挤压一车间 |  |  |  |  | 55MN正向考迈托配电柜吹扫紧固
63 | 检修一班 | 挤压一车间 |  |  |  |  | 55MN正向西重配电柜吹扫紧固
64 | 检修一班 | 挤压一车间 |  |  |  |  | 55MN正向主机配电柜清扫紧固
65 | 检修一班 | 挤压一车间 |  |  |  |  | 一车间退火炉电缆桥架无接地线，安装跨接线
66 | 检修一班 | 挤压一车间 |  |  |  |  | 一车间中门卷帘门不动作，变频器报错重启恢复
67 | 检修一班 | 挤压一车间 |  |  |  |  | 2#立淬炉3区不加热，更换固态继电器
68 | 检修一班 | 挤压一车间 |  |  |  |  | 36MN反向成品锯更换锯片（一车间提供）
69 | 检修一班 | 挤压一车间 |  |  |  |  | 一车间拆解料框5个
70 | 检修一班 | 挤压一车间 |  |  |  |  | 55MN正向压模缸电磁阀卡顿，更换新电磁阀
71 | 检修一班 | 挤压一车间 |  |  |  |  | 55MN正向安装压模缸
72 | 检修一班 | 挤压一车间 |  |  |  |  | 55MN正向淬火水坑下水管水泵堵塞，清理杂物恢复
73 | 检修一班 | 挤压一车间 |  |  |  |  | 巡检一车间天车*7、立淬炉天车*3
74 | 检修一班 | 挤压一车间 |  |  |  |  | 2#立淬炉不升温，调整升温调控单元
75 | 检修一班 | 挤压一车间 |  |  |  |  | 36MN反向锯切机更换快速接头
76 | 检修一班 | 挤压一车间 |  |  |  |  | 55MN正向主剪更换剪刀片（车间备件）
77 | 检修一班 | 挤压一车间 |  |  |  |  | 55MN正向淬火装置上下不水泵安装恢复
78 | 检修一班 | 挤压一车间 |  |  |  |  | 一车间卷帘门快速出口应急灯整改
79 | 检修一班 | 挤压一车间 |  |  |  |  | 55MN反向模具炉电动葫芦安装盘绳器
80 | 检修一班 | 挤压一车间 |  |  |  |  | 55MN正向模具炉电动葫芦牵引绳断开，重新连接
81 | 检修一班 | 挤压一车间 |  |  |  |  | 一车间天车钩头两侧润滑*7
82 | 检修一班 | 挤压一车间 |  |  |  |  | 55MN反向压余地坑小车车轮脱安装
83 | 检修一班 | 挤压一车间 |  |  |  |  | 55MN正向主剪调整间隙
84 | 检修一班 | 挤压一车间 |  |  |  |  | 一车间中跨20T天车不动作，重启变频器电源
85 | 检修一班 | 挤压一车间 |  |  |  |  | 55MN正向主剪调整间隙
86 | 检修一班 | 挤压一车间 |  |  |  |  | 55MN反向矫直机操作台蓝屏重启
87 | 检修一班 | 挤压一车间 |  |  |  |  | 55MN反向成品锯更换锯片
88 | 检修一班 | 挤压一车间 |  |  |  |  | 55MN反向牵引机挑料不动作调整恢复
89 | 检修一班 | 挤压一车间 |  |  |  |  | 500T压力矫工装改造焊接加固
90 | 检修一班 | 挤压一车间 |  |  |  |  | 55MN正向淬火水罩上部水管漏水紧固法兰
91 | 检修一班 | 挤压一车间 |  |  |  |  | 55MN正向淬火水坑复检，无漏水现象
92 | 检修一班 | 挤压一车间 |  |  |  |  | 55MN正向主剪垫片制作，下料打磨垫片安装恢复
93 | 检修一班 | 挤压一车间 |  |  |  |  | 55MN正向主剪清理残铝及调整间隙
94 | 检修一班 | 挤压一车间 |  |  |  |  | 55MN正向牵引机托臂不出，阀卡住处理
95 | 检修一班 | 挤压一车间 |  |  |  |  | 55MN正向主剪调整间隙
96 | 检修一班 | 挤压一车间 |  |  |  |  | 55MN正向牵引机不动作调整限位
97 | 检修一班 | 挤压一车间 |  |  |  |  | 55MN正向主剪清理残铝
98 | 检修一班 | 挤压一车间 |  |  |  |  | 2#立淬炉链轮拆解安装链轮
99 | 检修一班 | 挤压一车间 |  |  |  |  | 55MN正反地沟盖板严重变形整形恢复
100 | 检修一班 | 挤压一车间 |  |  |  |  | 55MN正向冷床传动齿轮不啮合恢复*6及皮带松脱安装恢复*4
101 | 检修一班 | 挤压一车间 |  |  |  |  | 55MN正向锯切机压料器挡板缺失安装恢复
102 | 检修一班 | 挤压一车间 |  |  |  |  | 500T压力矫安装工装
103 | 检修一班 | 挤压一车间 |  |  |  |  | 55MN正向调压器安装基座
104 | 检修一班 | 挤压一车间 |  |  |  |  | 2#立淬炉调功柜不加热恢复
105 | 检修一班 | 挤压一车间 |  |  |  |  | 55MN正向模具炉3#炉不动作，调整限位
106 | 检修一班 | 挤压一车间 |  |  |  |  | 55MN正向冷却循环泵水管漏水紧固处理
107 | 检修一班 | 挤压一车间 |  |  |  |  | 55MN正向牵引机压钳卡住，调整限位
108 | 检修一班 | 挤压一车间 |  |  |  |  | 55MN正向34#、18#托辊报警，调整限位
109 | 检修一班 | 挤压一车间 |  |  |  |  | 55MN正向铸锭炉安装循环水泵
110 | 检修一班 | 挤压一车间 |  |  |  |  | 55MN正向冷却循环水管漏水处理
111 | 检修一班 | 挤压一车间 |  |  |  |  | 55MN正向调压器安装
112 | 检修一班 | 挤压一车间 |  |  |  |  | 一车间配电柜锁闭
113 | 检修一班 | 挤压一车间 |  |  |  |  | 55MN正向牵引机不动作，重启复位恢复
114 | 检修一班 | 挤压一车间 |  |  |  |  | 55MN反向石墨喷射装置气缸安装
115 | 检修一班 | 挤压一车间 |  |  |  |  | 55MN正向矫直机尾架插销缸位置找正，程序修改，调试
116 | 检修一班 | 挤压一车间 |  |  |  |  | 55MN正向挤压筒掉温，更换保险
117 | 检修一班 | 挤压一车间 |  |  |  |  | 55MN正向2#感应炉配电柜触点缺失，安装3组（25MN南跨拆除安装）
118 | 检修一班 | 挤压一车间 |  |  |  |  | 55MN正向1#铸锭炉配电柜异响，更换电磁铁螺杆
119 | 检修一班 | 挤压一车间 |  |  |  |  | 55MN正向成品锯辅助改造
120 | 检修一班 | 挤压一车间 |  |  |  |  | 中跨退火炉跳闸，电路故障恢复
121 | 检修一班 | 挤压一车间 |  |  |  |  | 55MN正向2#铸锭炉推锭缸限位挡料缺失，改动限位位置
122 | 检修一班 | 挤压一车间 |  |  |  |  | 一车间中跨东10T天车不动作，跳闸恢复
123 | 检修一班 | 挤压一车间 |  |  |  |  | 中跨5T天车不动作，车门限位松脱安装紧固
124 | 检修一班 | 挤压一车间 |  |  |  |  | 一车间天车巡检*7、立淬炉天车*3
125 | 检修一班 | 挤压一车间 |  |  |  |  | 55MN正向压模缸装箱打包
126 | 检修一班 | 挤压一车间 |  |  |  |  | 55MN正向模具炉3#炉不下降，调整限位
127 | 检修一班 | 挤压一车间 |  |  |  |  | 55MN正向模具炉小车不动作，调整限位
128 | 检修一班 | 挤压一车间 |  |  |  |  | 2#立淬炉照明灯开关跳闸送电
129 | 检修一班 | 挤压一车间 |  |  |  |  | 55MN正向铸锭炉小车不动作，调整后退限位
130 | 检修一班 | 挤压一车间 |  |  |  |  | 55MN正向2#铸锭炉推锭缸缸头开焊
131 | 检修一班 | 挤压一车间 |  |  |  |  | 2#立淬炉吊挂无法拆除马蹄扣，电焊捣开
132 | 检修一班 | 挤压一车间 |  |  |  |  | 一车间配电室消防记录卡更换
133 | 检修一班 | 挤压一车间 |  |  |  |  | 55MN正向前梁出口测温器损坏拆除送修
134 | 检修一班 | 挤压一车间 |  |  |  |  | 55MN正向铸锭炉循环水表损坏更换
135 | 检修一班 | 挤压一车间 |  |  |  |  | 55MN正向成品锯更换锯片（车间提供）
136 | 检修一班 | 挤压一车间 |  |  |  |  | 55MN正向成品锯吸屑通道堵塞清理
137 | 检修一班 | 挤压一车间 |  |  |  |  | 36MN反向红外线测温仪安装
138 | 检修一班 | 挤压一车间 |  |  |  |  | 55MN反向冷床链条防护罩破损整形恢复*4
139 | 检修一班 | 挤压一车间 |  |  |  |  | 55MN正向冷床皮带挡板刮料拆卸挡板*4
140 | 检修一班 | 挤压一车间 |  |  |  |  | 36MN反向主机、55MN反向附机送电
141 | 检修一班 | 挤压一车间 |  |  |  |  | 55MN正向淬火水罩拆盖板、接水泵
142 | 检修一班 | 挤压一车间 |  |  |  |  | 55MN正向2#感应炉测试正常
143 | 检修一班 | 挤压一车间 |  |  |  |  | 55MN正向一棒多剪程序调试完成
144 | 检修一班 | 挤压一车间 |  |  |  |  | 55MN正向成品锯定尺装置滑靴损坏更换
145 | 检修一班 | 挤压一车间 |  |  |  |  | 55MN正向成品锯定尺装置锁不紧，取出碟簧
146 | 检修一班 | 挤压一车间 |  |  |  |  | 36MN反向运锭小车限位撞坏，更换限位
147 | 检修一班 | 挤压一车间 |  |  |  |  | 55MN正向成品锯润滑不喷修复
148 | 检修一班 | 挤压一车间 |  |  |  |  | 55MN正向2#感应炉停电
149 | 检修一班 | 挤压一车间 |  |  |  |  | 55MN正向淬火槽托辊安装4个
150 | 检修一班 | 挤压一车间 |  |  |  |  | 55MN正向牵引机下钳口改造，安装工装
151 | 检修一班 | 挤压一车间 |  |  |  |  | 55MN正向乙炔瓶放置筐档杆脱落，焊接加固
152 | 检修一班 | 挤压一车间 |  |  |  |  | 55MN正向中间锯更换行程开关
153 | 检修一班 | 挤压一车间 |  |  |  |  | 55MN正向红外测温仪安装
154 | 检修一班 | 挤压一车间 |  |  |  |  | 55MN反向锯前、锯后皮带调整张紧*8
155 | 检修一班 | 挤压一车间 |  |  |  |  | 36MN反向 感应炉操作台显示器不显示码，显卡接触不良修复
156 | 检修一班 | 挤压一车间 |  |  |  |  | 55MN正向感应炉测距装置放线安装
157 | 检修一班 | 挤压一车间 |  |  |  |  | 55MN正向主机操作台通信模块损坏更换
158 | 检修一班 | 挤压一车间 |  |  |  |  | 55MN正向挤压筒刮铝，调整供锭机械手对中
159 | 检修一班 | 挤压一车间 |  |  |  |  | 55MN正向模具炉小车不动作，排查故障并调整限位
160 | 检修一班 | 挤压一车间 |  |  |  |  | 55MN正向牵引机无法复位，调整限位
161 | 检修一班 | 挤压一车间 |  |  |  |  | 55MN正向出料口辊道拆除
162 | 检修一班 | 挤压一车间 |  |  |  |  | 55MN反向冷床链条高温带补全链条*4
163 | 检修一班 | 挤压一车间 |  |  |  |  | 36MN反向附机安全门晃动焊接固定
164 | 检修一班 | 挤压一车间 |  |  |  |  | 一车间安全指示灯损坏更换
165 | 检修一班 | 挤压一车间 |  |  |  |  | 55MN正向牵引机出料辊道更换保险3个，电磁阀1个
166 | 检修一班 | 挤压一车间 |  |  |  |  | 55MN正向牵引机模块通信错误重启恢复
167 | 检修一班 | 挤压一车间 |  |  |  |  | 36MN反向矫直机机头配电柜线路错乱整理
168 | 检修一班 | 挤压一车间 |  |  |  |  | 北跨5T天车不动作，继电器接触不良
169 | 检修一班 | 挤压一车间 |  |  |  |  | 36MN反向过桥漏气更换气管
170 | 检修一班 | 挤压一车间 |  |  |  |  | 55MN正向淬火下风机不转，变频器报错
171 | 检修一班 | 挤压一车间 |  |  |  |  | 55MN正向矫直机数据跳变，程序调试
172 | 检修一班 | 挤压一车间 |  |  |  |  | 55MN正向主机操作台按钮损坏更换3个
173 | 检修一班 | 挤压一车间 |  |  |  |  | 55MN正向定尺装置设定值与实际不符，程序修改
174 | 检修一班 | 挤压一车间 |  |  |  |  | 一车间低配室及生产线巡检
175 | 检修一班 | 挤压一车间 |  |  |  |  | 500T压力矫工装安装
176 | 检修一班 | 挤压一车间 |  |  |  |  | 55MN反向出口导正拆铁板
177 | 检修一班 | 挤压一车间 |  |  |  |  | 55MN反向高温带接链条*6
178 | 检修一班 | 挤压一车间 |  |  |  |  | 55MN反向牵引机不自动，程序调整
179 | 检修一班 | 挤压一车间 |  |  |  |  | 55MN正向锁紧无压力调整
180 | 检修一班 | 挤压一车间 |  |  |  |  | 55MN反向辅机调整高、中、低温带皮带*10条
181 | 检修一班 | 挤压一车间 |  |  |  |  | 55MN反向附机皮带链条恢复*5
182 | 检修一班 | 挤压一车间 |  |  |  |  | 一车间天车巡检*7、立淬炉天车*3
183 | 检修一班 | 挤压一车间 |  |  |  |  | 55MN反向铸锭炉推锭故障
184 | 检修一班 | 挤压一车间 |  |  |  |  | 中跨10T天车无法动作处理
185 | 检修一班 | 挤压一车间 |  |  |  |  | 1、2#立淬炉配电室更换照明灯管*4及镇流器*4
186 | 检修一班 | 挤压一车间 |  |  |  |  | 55MN反向辅机皮带链条恢复连接*7，皮带张紧*10
187 | 检修一班 | 挤压一车间 |  |  |  |  | 55MN正向上料台上限位调整
188 | 检修一班 | 挤压一车间 |  |  |  |  | 55MN反向挤压筒不动作
189 | 检修一班 | 挤压一车间 |  |  |  |  | 55MN左行成品锯锯片轴承损坏更换*4
190 | 检修一班 | 挤压一车间 |  |  |  |  | 55MN左行成品锯润滑液不喷调整
191 | 检修一班 | 挤压一车间 |  |  |  |  | 2#立淬炉操作室灯管损坏更换灯管恢复
192 | 检修一班 | 挤压一车间 |  |  |  |  | 55MN正向上料台上料台上限位损坏更换、基座脱落攻丝安装紧固
193 | 检修一班 | 挤压一车间 |  |  |  |  | 退火炉退火炉D区变频器损坏拆除变频器
194 | 检修一班 | 挤压一车间 |  |  |  |  | 南跨卷帘门卷帘门支撑杆变形整形安装恢复
195 | 检修一班 | 挤压一车间 |  |  |  |  | 55MN正向取断丝及安装挤压垫
196 | 检修一班 | 挤压一车间 |  |  |  |  | 55MN正向成品锯铝屑收集管道堵塞疏通
197 | 检修一班 | 挤压一车间 |  |  |  |  | 55MN正向定尺挡板松动，加平、弹垫紧固
198 | 检修一班 | 挤压一车间 |  |  |  |  | 55MN反向牵引机夹钳及托臂动作慢，加润滑油恢复
199 | 检修一班 | 挤压一车间 |  |  |  |  | 55MN、36MN反向低配室卫生清理
200 | 检修一班 | 挤压一车间 |  |  |  |  | 55MN正向冷床传动轴轴承座松动紧固
201 | 检修一班 | 挤压一车间 |  |  |  |  | 55MN反向2#铸锭炉不加热，调整热电偶恢复
202 | 检修一班 | 挤压一车间 |  |  |  |  | 55MN正向2#铸锭炉送电
203 | 检修一班 | 挤压一车间 |  |  |  |  | 55MN反向成品锯挡料装置链条损坏修复*4
204 | 检修一班 | 挤压一车间 |  |  |  |  | 55MN正向成品锯皮带断裂更换
205 | 检修一班 | 挤压一车间 |  |  |  |  | 55MN成品锯定尺装置擦油
206 | 检修一班 | 挤压一车间 |  |  |  |  | 55MN正向取断丝及安装挤压垫
207 | 检修一班 | 挤压一车间 |  |  |  |  | 55MN正向成品锯铝屑收集管道堵塞疏通
208 | 检修一班 | 挤压一车间 |  |  |  |  | 55MN正向定尺挡板松动，加平、弹垫紧固
209 | 检修一班 | 挤压一车间 |  |  |  |  | 55MN反向牵引机夹钳及托臂动作慢，加润滑油恢复
210 | 检修一班 | 挤压一车间 |  |  |  |  | 55MN、36MN反向低配室卫生清理
211 | 检修一班 | 挤压一车间 |  |  |  |  | 55MN正向冷床传动轴轴承座松动紧固
212 | 检修一班 | 挤压一车间 |  |  |  |  | 55MN反向2#铸锭炉不加热，调整热电偶恢复
213 | 检修一班 | 挤压一车间 |  |  |  |  | 55MN正向成品锯皮带断裂更换
214 | 检修一班 | 挤压一车间 |  |  |  |  | 55MN成品锯定尺装置擦油
215 | 检修一班 | 挤压一车间 |  |  |  |  | 55MN正向感应炉水温表坏更换
216 | 检修一班 | 挤压一车间 |  |  |  |  | 55MN正向成品锯磨锯槽，拆解处理恢复
217 | 检修一班 | 挤压一车间 |  |  |  |  | 55MN反向安装风机
218 | 检修一班 | 挤压一车间 |  |  |  |  | 55MN正向主机及辅机按钮缺失标签恢复
219 | 检修一班 | 挤压一车间 |  |  |  |  | 55MN正向运锭小车不返回，更换操作台按钮
220 | 检修一班 | 挤压一车间 |  |  |  |  | 55MN反向主机轨道打磨，运输平台程序调整
221 | 检修一班 | 挤压一车间 |  |  |  |  | 25MN中跨定尺锯缺料不齐，紧固调整恢复
222 | 检修一班 | 挤压一车间 |  |  |  |  | 25MN中跨主副牵引机无法动作，调节程序
223 | 检修一班 | 挤压一车间 |  |  |  |  | 中跨退火炉D区风机叶片破损，拆卸风机
224 | 检修一班 | 挤压一车间 |  |  |  |  | 2#立淬炉气缸损坏更换
225 | 检修一班 | 挤压一车间 |  |  |  |  | 中跨退火炉A区变频器故障更换（旧的）
226 | 检修一班 | 挤压一车间 |  |  |  |  | 中跨退火炉A区接触器损坏更换
227 | 检修一班 | 挤压一车间 |  |  |  |  | 2#摇臂钻闭锁不工作，调试整改锁紧
228 | 检修一班 | 挤压一车间 |  |  |  |  | 55MN反向挤压筒闭锁环位移调整紧固
229 | 检修一班 | 挤压一车间 |  |  |  |  | 中跨过跨小车上方应急灯撞坏恢复
230 | 检修一班 | 挤压一车间 |  |  |  |  | 16MN左行中断锯不夹料，调整限位，捅阀复位恢复
231 | 检修一班 | 挤压一车间 |  |  |  |  | 55MN正向2#铸锭炉三相调压器风机损坏更换（25南跨拆卸）
232 | 检修一班 | 挤压一车间 |  |  |  |  | 55MN反向成品锯锯后托辊脱落焊接固定
233 | 检修一班 | 挤压一车间 |  |  |  |  | 55MN反向感应炉缺失按钮标签安装
234 | 检修一班 | 挤压一车间 |  |  |  |  | 中跨东10T天车不动作，缺相，滑刀脱落恢复
235 | 检修一班 | 挤压一车间 |  |  |  |  | 55MN正向控制泵烧坏，更换（拆25MN南跨3#主泵）并安装联轴器一对
236 | 检修一班 | 挤压一车间 |  |  |  |  | 一车间北跨16T天车小车北行程开关损坏更换
237 | 检修一班 | 挤压一车间 |  |  |  |  | 55MN正向控制泵接触器损坏更换
238 | 检修一班 | 挤压一车间 |  |  |  |  | 55MN北跨拆模机改造，配电箱改至拆模机北侧
239 | 检修一班 | 挤压一车间 |  |  |  |  | 36MN反向穿孔针炉围栏焊接固定
240 | 检修一班 | 挤压一车间 |  |  |  |  | 55MN正向挤压机围栏开焊焊接
241 | 检修一班 | 挤压一车间 |  |  |  |  | 一车间配电室整改
242 | 检修一班 | 挤压一车间 |  |  |  |  | 55MN正向成品锯定尺装置倾斜调整
243 | 检修一班 | 挤压一车间 |  |  |  |  | 55MN正向出料口安装辊子3个
244 | 检修一班 | 挤压一车间 |  |  |  |  | 一车间中跨5T天车小车东侧防撞头损坏更换
245 | 检修一班 | 挤压一车间 |  |  |  |  | 750辊矫机附近变压器护栏拆除
246 | 检修一班 | 挤压一车间 |  |  |  |  | 55MN反向成品锯电机跳闸排查并送电
247 | 检修一班 | 挤压一车间 |  |  |  |  | 55MN正向过桥缺失恢复2处
248 | 检修一班 | 挤压一车间 |  |  |  |  | 55MN正向打料缸漏油更换打料缸
249 | 检修一班 | 挤压一车间 |  |  |  |  | 55MN反向铸锭炉链条不传动，调整限位
250 | 检修一班 | 挤压一车间 |  |  |  |  | 55MN正向定尺头油缸漏油更换密封
251 | 检修一班 | 挤压一车间 |  |  |  |  | 55MN正向冷床电机不转恢复
252 | 检修一班 | 挤压一车间 |  |  |  |  | 55MN反向模具小车不动作，调整限位
253 | 车辆维修班 | 挤压二车间 |  |  |  |  | 补轮胎
254 | 车辆维修班 | 挤压二车间 |  |  |  |  | 更换防冻液
255 | 车辆维修班 | 挤压二车间 |  |  |  |  | 换升降液压管（3T、5T、)
256 | 车辆维修班 | 挤压二车间 |  |  |  |  | 换转向缸总成
257 | 公共维修班 | 挤压二车间 |  |  |  |  | 查找电话故障
258 | 公共维修班 | 挤压二车间 |  |  |  |  | 安装摄像头
259 | 检修二班 | 挤压二车间 |  |  |  |  | 处理82MN铸锭加热炉2号炉不加热
260 | 检修二班 | 挤压二车间 |  |  |  |  | 82MN铸锭加热炉补水补压
261 | 检修二班 | 挤压二车间 |  |  |  |  | 82MN自动装料辊道东侧不传动
262 | 检修二班 | 挤压二车间 |  |  |  |  | 150MN铸锭加热炉补水补压
263 | 检修二班 | 挤压二车间 |  |  |  |  | 150MN铸锭加热炉2号炉调整1区、3区热电偶
264 | 检修二班 | 挤压二车间 |  |  |  |  | 修复150MN挤压杆故障
265 | 检修二班 | 挤压二车间 |  |  |  |  | 82MN时效炉运筐南北小车触发北头限位不停车
266 | 检修二班 | 挤压二车间 |  |  |  |  | 150MN成品锯铝屑收集袋脱落一个处理
267 | 检修二班 | 挤压二车间 |  |  |  |  | 82MN时效炉炉门关闭不严报警处理
268 | 检修二班 | 挤压二车间 |  |  |  |  | 调整82MN剪刀下限位
269 | 检修二班 | 挤压二车间 |  |  |  |  | 82MN铸锭加热炉2号炉拒绝加热铸锭，已处理
270 | 检修二班 | 挤压二车间 |  |  |  |  | 150MN带锯更换带锯锯条
271 | 检修二班 | 挤压二车间 |  |  |  |  | 150MN成品锯锯前链条脱齿
272 | 检修二班 | 挤压二车间 |  |  |  |  | 82MN铸锭加热炉冷却循环水补水补压
273 | 检修二班 | 挤压二车间 |  |  |  |  | 150MN更换挤压杆
274 | 检修二班 | 挤压二车间 |  |  |  |  | 150MN带锯更换带锯锯条
275 | 检修二班 | 挤压二车间 |  |  |  |  | 运输已拆的有机玻璃板
276 | 检修二班 | 挤压二车间 |  |  |  |  | 打扫车间内低配室卫生
277 | 检修二班 | 挤压二车间 |  |  |  |  | 150MNT4皮带更换
278 | 检修二班 | 挤压二车间 |  |  |  |  | 82MN50T天车减速机漏油处理
279 | 检修二班 | 挤压二车间 |  |  |  |  | 150MN感应炉循环水补水
280 | 检修二班 | 挤压二车间 |  |  |  |  | 82MN主剪打料器异响排查
281 | 检修二班 | 挤压二车间 |  |  |  |  | 150MN16T天车故障排查
282 | 检修二班 | 挤压二车间 |  |  |  |  | 设备现场、天车、低配室巡点检
283 | 检修二班 | 挤压二车间 |  |  |  |  | 设备现场、天车巡点检
284 | 检修二班 | 挤压二车间 |  |  |  |  | 150MN铸锭炉补水
285 | 检修二班 | 挤压二车间 |  |  |  |  | 150MN固定垫机械手固定
286 | 检修二班 | 挤压二车间 |  |  |  |  | 82MN3号模具炉不加热
287 | 检修二班 | 挤压二车间 |  |  |  |  | 150MN定期检修
288 | 检修二班 | 挤压二车间 |  |  |  |  | 150MN挤压杆更换
289 | 检修二班 | 挤压二车间 |  |  |  |  | 100MN淬火辊道拆除
290 | 检修二班 | 挤压二车间 |  |  |  |  | 100MNM模具炉6号炉顶盖拆除
291 | 检修二班 | 挤压二车间 |  |  |  |  | 吊挂螺栓松动紧固
292 | 检修二班 | 挤压二车间 |  |  |  |  | 100MN生产线改造
293 | 检修二班 | 挤压二车间 |  |  |  |  | 100MN拆除挤压垫
294 | 检修二班 | 挤压二车间 |  |  |  |  | 100MN模具炉6号炉吊顶
295 | 检修二班 | 挤压二车间 |  |  |  |  | 82MN牵引机不动作
296 | 检修二班 | 挤压二车间 |  |  |  |  | 82MN铸锭炉移至100MN2个
297 | 检修二班 | 挤压二车间 |  |  |  |  | 100MN铸锭炉更换2个
298 | 检修二班 | 挤压二车间 |  |  |  |  | 82MN水冷站补水补压
299 | 检修二班 | 挤压二车间 |  |  |  |  | 150MN铸锭炉3号炉磁场延长器不动作处理
300 | 检修二班 | 挤压二车间 |  |  |  |  | 150MN矫直机尾架信号网络通讯错误处理
301 | 检修二班 | 挤压二车间 |  |  |  |  | 82MN铸锭加热炉2区炉体压力传感器报警处理
302 | 检修二班 | 挤压二车间 |  |  |  |  | 100MN挤压筒拆卸
303 | 检修二班 | 挤压二车间 |  |  |  |  | 100MN矫直操作台配盘
304 | 检修二班 | 挤压二车间 |  |  |  |  | 设备、低配室、天车巡检填写记录、日常紧固润滑
305 | 检修二班 | 挤压二车间 |  |  |  |  | 82MN时效炉更换感应限位BESM30MI-PSC15B-S04K
306 | 检修二班 | 挤压二车间 |  |  |  |  | 150MN带锯接地线安装
307 | 检修二班 | 挤压二车间 |  |  |  |  | 150MN定期检修
308 | 检修二班 | 挤压二车间 |  |  |  |  | T4\T5恢复
309 | 检修二班 | 挤压二车间 |  |  |  |  | 100MN挤压筒拆除锁闭环
310 | 检修二班 | 挤压二车间 |  |  |  |  | 设备、低配室、天车巡检及清理卫生
311 | 检修二班 | 挤压二车间 |  |  |  |  | 液压站积油清理
312 | 检修二班 | 挤压二车间 |  |  |  |  | 车间螺栓日常紧固
313 | 检修二班 | 挤压二车间 |  |  |  |  | 100MN为挤压筒拆除工作做准备
314 | 检修二班 | 挤压二车间 |  |  |  |  | 100MN铸锭炉1号炉水管安装
315 | 检修二班 | 挤压二车间 |  |  |  |  | 150MN成品锯无法打自动
316 | 检修二班 | 挤压二车间 |  |  |  |  | 82MN外循环水2号炉水管漏水处理
317 | 检修二班 | 挤压二车间 |  |  |  |  | 82MN水冷站补水补压
318 | 检修二班 | 挤压二车间 |  |  |  |  | 150MN带锯钳口不动作及传料辊道不动作传料
319 | 检修二班 | 挤压二车间 |  |  |  |  | 100MN铸锭炉水管安装
320 | 检修二班 | 挤压二车间 |  |  |  |  | 100MN挤压筒拆除锁闭环
321 | 检修二班 | 挤压二车间 |  |  |  |  | 100MN铸锭炉水管安装
322 | 检修二班 | 挤压二车间 |  |  |  |  | 82MN西南侧牵引机轮更换
323 | 检修二班 | 挤压二车间 |  |  |  |  | 100MN16T天车更换滑刀
324 | 检修二班 | 挤压二车间 |  |  |  |  | 100MN挤压筒锁闭环拆除
325 | 检修二班 | 挤压二车间 |  |  |  |  | 液压站积油清理
326 | 检修二班 | 挤压二车间 |  |  |  |  | 车间螺栓日常紧固
327 | 检修二班 | 挤压二车间 |  |  |  |  | 100MN东10T天车南侧抱闸故障检查
328 | 检修二班 | 挤压二车间 |  |  |  |  | 82MN水冷站补水补压
329 | 检修二班 | 挤压二车间 |  |  |  |  | 82MN10T天车跳闸不动作
330 | 检修二班 | 挤压二车间 |  |  |  |  | 150MN锯后链条断裂恢复
331 | 检修二班 | 挤压二车间 |  |  |  |  | 100MN1号铸锭加热炉水管漏水紧固
332 | 检修二班 | 挤压二车间 |  |  |  |  | 82MN T4挡条脱出处理
333 | 检修二班 | 挤压二车间 |  |  |  |  | 100MN挤压筒周围现场清理
334 | 检修二班 | 挤压二车间 |  |  |  |  | 100MN设备改造
335 | 检修二班 | 挤压二车间 |  |  |  |  | 主机液压站积油清理
336 | 检修二班 | 挤压二车间 |  |  |  |  | 车间设备日常润滑
337 | 检修二班 | 挤压二车间 |  |  |  |  | 150MN出料辊道更换毛毡筒若干
338 | 检修二班 | 挤压二车间 |  |  |  |  | 100MN生产线传动链条拆除
339 | 检修二班 | 挤压二车间 |  |  |  |  | 100MN挤压筒拆除
340 | 检修二班 | 挤压二车间 |  |  |  |  | 100MN生产线拆除风管及清理卫生
341 | 检修二班 | 挤压二车间 |  |  |  |  | 泵站积油清理
342 | 检修二班 | 挤压二车间 |  |  |  |  | 车间设备日常润滑
343 | 检修二班 | 挤压二车间 |  |  |  |  | 82MN16T天车安装滑刀及滑刀支架
344 | 检修二班 | 挤压二车间 |  |  |  |  | 82MN铸锭加热炉配电柜水管紧固及处理漏水点
345 | 检修二班 | 挤压二车间 |  |  |  |  | 82MN主机剪刀螺栓紧固
346 | 检修二班 | 挤压二车间 |  |  |  |  | 82MN铸锭加热炉外循环水喉箍紧固
347 | 检修二班 | 挤压二车间 |  |  |  |  | 82MN过桥修复
348 | 检修二班 | 挤压二车间 |  |  |  |  | 82MNT4链条、K1\K2\K3恢复
349 | 检修二班 | 挤压二车间 |  |  |  |  | 82MN T模具加热炉5号炉加热电阻检查
350 | 检修二班 | 挤压二车间 |  |  |  |  | 100MN挤压筒内部清理
351 | 检修二班 | 挤压二车间 |  |  |  |  | 82MN定期检修
352 | 检修二班 | 挤压二车间 |  |  |  |  | 泵站积油清理
353 | 检修二班 | 挤压二车间 |  |  |  |  | 车间设备日常紧固
354 | 检修二班 | 挤压二车间 |  |  |  |  | 82MN铸锭加热炉热电偶调整
355 | 检修二班 | 挤压二车间 |  |  |  |  | 82MN铸锭加热炉冷钳口不动作处理
356 | 检修二班 | 挤压二车间 |  |  |  |  | 82MN16T天车滑线紧固
357 | 检修二班 | 挤压二车间 |  |  |  |  | 100MN挤压筒导轨取断丝，安装螺栓20个
358 | 检修二班 | 挤压二车间 |  |  |  |  | 100MN挤压筒安装
359 | 检修二班 | 挤压二车间 |  |  |  |  | 泵站积油清理
360 | 检修二班 | 挤压二车间 |  |  |  |  | 车间设备日常润滑紧固
361 | 检修二班 | 挤压二车间 |  |  |  |  | 82MN辅机电机跳闸检查出料
362 | 检修二班 | 挤压二车间 |  |  |  |  | 82MN时效炉南侧锯后辊道链条松动处理
363 | 检修二班 | 挤压二车间 |  |  |  |  | 82MN带锯更换毛毡筒3个
364 | 检修二班 | 挤压二车间 |  |  |  |  | 100MN挤压杆拆除
365 | 检修二班 | 挤压二车间 |  |  |  |  | 100MN挤压筒锁环安装
366 | 检修二班 | 挤压二车间 |  |  |  |  | 100MN挤压杆安装
367 | 检修二班 | 挤压二车间 |  |  |  |  | 150MN成品锯吸屑护罩损坏查看维护
368 | 检修二班 | 挤压二车间 |  |  |  |  | 82MN成品锯24V没电处理
369 | 检修二班 | 挤压二车间 |  |  |  |  | 150MN铸锭炉3区热电偶测温故障
370 | 检修二班 | 挤压二车间 |  |  |  |  | 安装100MN感应炉护网、炉门
371 | 检修二班 | 挤压二车间 |  |  |  |  | 150MN感应炉补水补压
372 | 检修二班 | 挤压二车间 |  |  |  |  | 150MN矫直机机头无法动作
373 | 检修二班 | 挤压二车间 |  |  |  |  | 150MN牵引机无法归位循环处理
374 | 检修二班 | 挤压二车间 |  |  |  |  | 100MN过跨附近暖风机水管漏水
375 | 检修二班 | 挤压二车间 |  |  |  |  | 150MN感应炉2号炉3区热电偶故障
376 | 检修二班 | 挤压二车间 |  |  |  |  | 82MN矫直机尾架位置不准调整
377 | 检修二班 | 挤压二车间 |  |  |  |  | 82MN矫直机机头下方回油管更换接头
378 | 检修二班 | 挤压二车间 |  |  |  |  | 82MN T3皮带无法传动
379 | 检修二班 | 挤压二车间 |  |  |  |  | 150MN成品锯锯前链条脱槽处理
380 | 检修二班 | 挤压二车间 |  |  |  |  | 100MN东头暖风机滴水闸阀密封封堵已完成
381 | 检修二班 | 挤压二车间 |  |  |  |  | 150MN2号感应炉2区、3区热电偶调整温度
382 | 检修二班 | 挤压二车间 |  |  |  |  | 150MN时效炉无法进入保温时效处理
383 | 检修二班 | 挤压二车间 |  |  |  |  | 82MN东10T天车钢丝绳脱槽处理
384 | 检修二班 | 挤压二车间 |  |  |  |  | 150MN锯前链条断裂脱落，重新安装
385 | 检修二班 | 挤压二车间 |  |  |  |  | 82MN感应炉2号炉2区4区热电偶报警处理
386 | 检修二班 | 挤压二车间 |  |  |  |  | 82MN协助自控处理时效炉天车不上升
387 | 检修二班 | 挤压二车间 |  |  |  |  | 150MN 东10T 天车钢丝绳脱槽处理
388 | 检修二班 | 挤压二车间 |  |  |  |  | 82MN时效炉2号炉4区报警处理
389 | 检修二班 | 挤压二车间 |  |  |  |  | 150MN时效炉出炉西边链条开出
390 | 检修二班 | 挤压二车间 |  |  |  |  | 150MN 冷床T4皮带维护
391 | 检修二班 | 挤压二车间 |  |  |  |  | 82MN 感应炉补水
392 | 检修二班 | 挤压二车间 |  |  |  |  | 150MN 主机针头未到位处理
393 | 检修二班 | 挤压二车间 |  |  |  |  | 150MN 锯前辊道链条断裂处理
394 | 检修二班 | 挤压二车间 |  |  |  |  | 150MN感应炉1920MM铸锭6区热电偶加热升温慢，临时更改6区使用参数，不使用6区加热（铸锭长度1905mm---1930mm）
395 | 检修二班 | 挤压二车间 |  |  |  |  | 82MN感应炉1号炉头部测温热电偶不准处理
396 | 检修二班 | 挤压二车间 |  |  |  |  | 82MN感应炉补水补压，2号炉1区流量计报警处理
397 | 检修二班 | 挤压二车间 |  |  |  |  | 82MN模具炉5号炉跳闸处理
398 | 检修二班 | 挤压二车间 |  |  |  |  | 82MN时效炉料框传动链重新张紧
399 | 检修二班 | 挤压二车间 |  |  |  |  | 盖皮带防水，二车间 暖气巡查漏水点
400 | 检修二班 | 挤压二车间 |  |  |  |  | 150MN 牵引机无法循环自动 已处理
401 | 检修二班 | 挤压二车间 |  |  |  |  | 150MN感应炉补水补压
402 | 检修二班 | 挤压二车间 |  |  |  |  | 150MN锯前链条断裂脱落，重新安装，张紧轮损坏更换，顶板开焊，重新焊接并安装完毕
403 | 检修二班 | 挤压二车间 |  |  |  |  | 82MN16T天车不动作，门限位开启
404 | 检修二班 | 挤压二车间 |  |  |  |  | 协助运行找两个风镐快速接头
405 | 检修二班 | 挤压二车间 |  |  |  |  | 100MN东10T天车不动作
406 | 检修二班 | 挤压二车间 |  |  |  |  | 82MN50T天车小钩不上升
407 | 检修二班 | 挤压二车间 |  |  |  |  | 100MN铸锭炉拆卸炉体管接头并处理
408 | 检修二班 | 挤压二车间 |  |  |  |  | 150MN淬火泵控制柜调整齿轮
409 | 检修二班 | 挤压二车间 |  |  |  |  | 82MN矫直机机头下方回油管更换管接头
410 | 检修二班 | 挤压二车间 |  |  |  |  | 150MN感应炉1号炉顶料器气缸限位故障处理
411 | 检修二班 | 挤压二车间 |  |  |  |  | 82MN16T天车跳闸处理
412 | 检修二班 | 挤压二车间 |  |  |  |  | 150MN淬火池协助运行接泵加水
413 | 检修二班 | 挤压二车间 |  |  |  |  | 150MN中断锯锯出背母检查有无松动
414 | 检修二班 | 挤压二车间 |  |  |  |  | 处理150MNT4皮带跑偏问题
415 | 检修二班 | 挤压二车间 |  |  |  |  | 82MN50T天车不动作，空开跳闸恢复
416 | 检修二班 | 挤压二车间 |  |  |  |  | 补水水管更换新胶皮管1条
417 | 检修二班 | 挤压二车间 |  |  |  |  | 82MN感应炉故障报警处理
418 | 检修二班 | 挤压二车间 |  |  |  |  | 82MN时效炉炉门不能正常关闭处理，压紧气缸无法伸出处理
419 | 检修二班 | 挤压二车间 |  |  |  |  | 82MN感应炉补水
420 | 检修二班 | 挤压二车间 |  |  |  |  | 82MN时效炉无法正常加热处理
421 | 检修二班 | 挤压二车间 |  |  |  |  | 82MN感应炉柜内管子脱落，重新更换5根管子，清理水渍，补压处理
422 | 检修二班 | 挤压二车间 |  |  |  |  | 82MN 50T天车小钩不上升
423 | 检修二班 | 挤压二车间 |  |  |  |  | 82MN模具加热炉5号炉频繁调整，相间相同，三相接地
424 | 检修二班 | 挤压二车间 |  |  |  |  | 82MN铸锭加热炉1号2号炉弹锭，排查2号13柜内省水管漏水，重新补水
425 | 检修二班 | 挤压二车间 |  |  |  |  | 100MN中跨东10T天车钩子钢丝绳脱槽扭股处理
426 | 检修二班 | 挤压二车间 |  |  |  |  | 82MN1号炉频繁调整，清理1号炉1区内循环水管水垢
427 | 检修二班 | 挤压二车间 |  |  |  |  | 82MN铸锭加热炉外冷却循环水泵补水
428 | 检修二班 | 挤压二车间 |  |  |  |  | 82MN铸锭炉1号炉2号炉在加热时弹出铸锭，排查后，重新补水补压
429 | 检修二班 | 挤压二车间 |  |  |  |  | 更换150MN带锯锯条
430 | 检修二班 | 挤压二车间 |  |  |  |  | 150MN成品锯锯后链条断开，重新接连条
431 | 检修二班 | 挤压二车间 |  |  |  |  | 150MN感应炉补水补压
432 | 检修二班 | 挤压二车间 |  |  |  |  | 100MN10T天车滑刀脱槽处理
433 | 检修二班 | 挤压二车间 |  |  |  |  | 100MN东10T天车无法动作处理
434 | 检修二班 | 挤压二车间 |  |  |  |  | 82MN10T天车打车行走北侧减速机螺栓紧固
435 | 检修二班 | 挤压二车间 |  |  |  |  | 150MN牵引机撤料对射光栅撞掉处理
436 | 检修二班 | 挤压二车间 |  |  |  |  | 带锯钳口挡板脱落处理
437 | 检修二班 | 挤压二车间 |  |  |  |  | 150MN成品锯操作台锯后挑料遥感故障处理
438 | 检修二班 | 挤压二车间 |  |  |  |  | 82MN牵引机故障处理（光通讯被挡）
439 | 检修二班 | 挤压二车间 |  |  |  |  | 150MN感应炉2号1区热电偶测温不准处理
440 | 检修二班 | 挤压二车间 |  |  |  |  | 82MN牵引机滑出台滚轮不升降处理
441 | 检修二班 | 挤压二车间 |  |  |  |  | 82MN西50T天车大钩不上升处理
442 | 检修二班 | 挤压二车间 |  |  |  |  | 82MN中部东部运料托辊穿戴电机检查（电机地线脱落，重新安装地线）
443 | 检修二班 | 挤压二车间 |  |  |  |  | 清理82MN模具炉控制柜上部卫生
444 | 检修二班 | 挤压二车间 |  |  |  |  | 82MN模具炉1号炉无法加热处理
445 | 检修二班 | 挤压二车间 |  |  |  |  | 82MN 16T天车掉线滑刀、托架拆卸
446 | 检修二班 | 挤压二车间 |  |  |  |  | 100MN16T天车不动作，滑刀脱槽处理
447 | 检修二班 | 挤压二车间 |  |  |  |  | 82MN感应炉补水补压
448 | 检修二班 | 挤压二车间 |  |  |  |  | 82MN 时效炉炉门不能打卡，延时器报警处理
449 | 检修二班 | 挤压二车间 |  |  |  |  | 150MN 成品锯锯后辊道无法前进
450 | 检修二班 | 挤压二车间 |  |  |  |  | 150MN 铸锭炉1号2号炉热电偶故障
451 | 检修二班 | 挤压二车间 |  |  |  |  | 82MN 时效炉炉门不能关闭
452 | 检修二班 | 挤压二车间 |  |  |  |  | 150MN 1号炉开关无法送电
453 | 检修二班 | 挤压二车间 |  |  |  |  | 82MN 50T天车抱闸故障
454 | 检修二班 | 挤压二车间 |  |  |  |  | 82MN 铸锭加热炉补水补压
455 | 检修二班 | 挤压二车间 |  |  |  |  | 82MN50T天车大钩不上升
456 | 检修二班 | 挤压二车间 |  |  |  |  | 150MN 中断锯未切断料，协助运行处理切断料
457 | 检修二班 | 挤压二车间 |  |  |  |  | 82MN锯前链条一处截短处理
458 | 检修二班 | 挤压二车间 |  |  |  |  | 150MN成品锯锯后链条断开，重新接连条
459 | 检修二班 | 挤压二车间 |  |  |  |  | 82MN 16T天车小车电缆松动处理
460 | 检修二班 | 挤压二车间 |  |  |  |  | 82MN模具炉1号炉跳闸处理
461 | 检修二班 | 挤压二车间 |  |  |  |  | 82MN时效炉操作工不会操作，协助
462 | 检修二班 | 挤压二车间 |  |  |  |  | 82MN感应炉2号炉2区热电偶报警处理
463 | 检修二班 | 挤压二车间 |  |  |  |  | 调整100MN东10T天车行走抱闸故障处理
464 | 检修二班 | 挤压二车间 |  |  |  |  | 82MN时效炉炉门关闭不严处理
465 | 检修二班 | 挤压二车间 |  |  |  |  | 82MN感应炉冷钳护罩焊接处理
466 | 检修二班 | 挤压二车间 |  |  |  |  | 82MN2号淬火罩下方立棍撞掉焊接处理
467 | 检修二班 | 挤压二车间 |  |  |  |  | 82MN16T天车小车滑线线缆拉断处理
468 | 检修二班 | 挤压二车间 |  |  |  |  | 处理100MN挤压筒，为安装做准备
469 | 检修二班 | 挤压二车间 |  |  |  |  | 82MN时效炉链条无法出炉处理
470 | 检修二班 | 挤压二车间 |  |  |  |  | 82MN 10T天车故障排查处理
471 | 检修二班 | 挤压二车间 |  |  |  |  | 150MN锯前链条断裂脱落，重新安装，链轮更换，轴承更换
472 | 检修二班 | 挤压二车间 |  |  |  |  | 82MN成品锯后部不动作，自动循环灯不亮处理
473 | 检修二班 | 挤压二车间 |  |  |  |  | 150MN感应炉补水补压
474 | 检修二班 | 挤压二车间 |  |  |  |  | 82MN锯后传动电机QM97\2跳闸，检查穿动无卡阻，电机壳体发热
475 | 检修二班 | 挤压二车间 |  |  |  |  | 82MK铸锭加热炉冷却循环水补水补压
476 | 检修二班 | 挤压二车间 |  |  |  |  | 150MN成品锯锯前链条脱齿处理
477 | 检修二班 | 挤压二车间 |  |  |  |  | 150MN带锯锯前辊道不前后传动处理
478 | 检修二班 | 挤压二车间 |  |  |  |  | 82MN铸锭炉加热时出锭，循环水压报警，调整压力传感器
479 | 检修二班 | 挤压二车间 |  |  |  |  | 82MN冷床过桥40号-45号过桥不动作，电磁阀未得电手动弹出处理
480 | 检修二班 | 挤压二车间 |  |  |  |  | 150MN铸锭加热炉2号炉3区热电偶测温温差大报警，调整热电偶
481 | 检修二班 | 挤压二车间 |  |  |  |  | 82MN铸锭炉电机断路器跳闸Q67恢复，2号炉运锭器失位，电脑虚拟铸锭无法删除处理
482 | 检修二班 | 挤压二车间 |  |  |  |  | 150MN T4皮带33号跑偏
483 | 检修二班 | 挤压二车间 |  |  |  |  | 82MN 1号淬火罩东侧上升限位不到位处理
484 | 检修二班 | 挤压二车间 |  |  |  |  | 82MN T3皮带42号不伸出处理
485 | 检修二班 | 挤压二车间 |  |  |  |  | 150MN时效炉操作台急停被拍处理
486 | 检修二班 | 挤压二车间 |  |  |  |  | 跟踪保障生产150MN主机挤压无缝管第一根
487 | 检修二班 | 挤压二车间 |  |  |  |  | 82MN后部辊道接地线焊接（大活）
488 | 检修二班 | 挤压二车间 |  |  |  |  | 100MN模具炉6号模具盖拉回
489 | 检修二班 | 挤压二车间 |  |  |  |  | 150MN成品锯下锯片吸屑槽拆除
490 | 检修二班 | 挤压二车间 |  |  |  |  | 100MN模具炉盖顶安装
491 | 检修二班 | 挤压二车间 |  |  |  |  | 82MN水冷站补水补压
492 | 检修二班 | 挤压二车间 |  |  |  |  | 150MN锯前辊道链轮检查紧固，链条张紧调节
493 | 检修二班 | 挤压二车间 |  |  |  |  | 82MN2号炉2区热电偶调整，运锭机皮带挡圈拆除
494 | 检修二班 | 挤压二车间 |  |  |  |  | 挤压筒加热接线
495 | 检修二班 | 挤压二车间 |  |  |  |  | 挤压筒热电偶安装及工具清理
496 | 检修二班 | 挤压二车间 |  |  |  |  | 设备、低配室、天车巡检及积油、卫生清理
497 | 检修二班 | 挤压二车间 |  |  |  |  | 主机油箱积油清理
498 | 检修二班 | 挤压二车间 |  |  |  |  | 设备日常紧固与润滑
499 | 检修二班 | 挤压二车间 |  |  |  |  | 150MN更换挤压杆
500 | 检修二班 | 挤压二车间 |  |  |  |  | 100MN模具炉加热电阻安装18根
501 | 检修二班 | 挤压二车间 |  |  |  |  | 牵引机不动作，淬火罩不到位
502 | 检修二班 | 挤压二车间 |  |  |  |  | 成品锯不出锯
503 | 检修二班 | 挤压二车间 |  |  |  |  | 2号铸锭炉2区水管堵塞
504 | 检修二班 | 挤压二车间 |  |  |  |  | 150MN循环泵更换滤芯4个
505 | 检修二班 | 挤压二车间 |  |  |  |  | 150MN穿针孔调功单元报警
506 | 检修二班 | 挤压二车间 |  |  |  |  | 100MN挤压筒加热恢复
507 | 检修二班 | 挤压二车间 |  |  |  |  | 150MNT4 4号皮带跑偏恢复
508 | 检修二班 | 挤压二车间 |  |  |  |  | 150MNT5 12号15号20号跑偏恢复
509 | 检修二班 | 挤压二车间 |  |  |  |  | 100MN铸锭炉2号炉调水平
510 | 检修二班 | 挤压二车间 |  |  |  |  | 150MN牵引机无法自动进入淬火罩下处理
511 | 检修二班 | 挤压二车间 |  |  |  |  | 82MN铸锭感应炉冷钳下降卡死失位，重新复位
512 | 检修二班 | 挤压二车间 |  |  |  |  | 100MN挤压筒6区测温热电偶调试，并更改温度设定值
513 | 检修二班 | 挤压二车间 |  |  |  |  | 150MN感应炉补水补压
514 | 检修二班 | 挤压二车间 |  |  |  |  | 150MN带锯更换带锯锯条
515 | 检修二班 | 挤压二车间 |  |  |  |  | 82MN锯后链条无法传料调整
516 | 检修二班 | 挤压二车间 |  |  |  |  | 82MN感应炉1号炉无法正常加热处理
517 | 检修二班 | 挤压二车间 |  |  |  |  | 100MN铸锭炉调水平
518 | 检修二班 | 挤压二车间 |  |  |  |  | 100MN挤压筒加热恢复
519 | 检修二班 | 挤压二车间 |  |  |  |  | 100MN铸锭夹钳调整
520 | 检修二班 | 挤压二车间 |  |  |  |  | 100MN挤压筒加热制作云母片
521 | 检修二班 | 挤压二车间 |  |  |  |  | 100MN铸锭夹钳制作垫板
522 | 检修二班 | 挤压二车间 |  |  |  |  | 82MN时效炉电缆槽焊接整形
523 | 检修二班 | 挤压二车间 |  |  |  |  | 100MN铸锭炉调平、紧固、连接
524 | 检修二班 | 挤压二车间 |  |  |  |  | 100MN挤压筒安装
525 | 检修二班 | 挤压二车间 |  |  |  |  | 82MN2号炉回顶缸热电偶调整
526 | 检修二班 | 挤压二车间 |  |  |  |  | 82MN铸锭炉热电偶拆卸、维修、安装及调试
527 | 检修二班 | 挤压二车间 |  |  |  |  | 82MN顶料器热电偶整形、安装及调试
528 | 检修二班 | 挤压二车间 |  |  |  |  | 82MN铸锭炉1号炉门修理
529 | 检修二班 | 挤压二车间 |  |  |  |  | 100MN挤压筒端盖拆卸
530 | 检修二班 | 挤压二车间 |  |  |  |  | 82MNK1紧固联轴器2个
531 | 检修二班 | 挤压二车间 |  |  |  |  | 82MNK2恢复皮带2条
532 | 检修二班 | 挤压二车间 |  |  |  |  | 82MNT3修复过桥12个
533 | 检修二班 | 挤压二车间 |  |  |  |  | 82MNT4皮带轮恢复5个
534 | 检修二班 | 挤压二车间 |  |  |  |  | 82MN锯后链条更换1条
535 | 检修二班 | 挤压二车间 |  |  |  |  | 100MN淬火辊道立板焊接
536 | 检修二班 | 挤压二车间 |  |  |  |  | 100MN挤压筒加热盖板恢复
537 | 检修二班 | 挤压二车间 |  |  |  |  | 100MN6号模具炉恢复
538 | 检修二班 | 挤压二车间 |  |  |  |  | 100MN挤压筒安装端盖
539 | 检修二班 | 挤压二车间 |  |  |  |  | 150MN1号铸锭炉测长处理
540 | 检修二班 | 挤压二车间 |  |  |  |  | 100MN东10T天不动作恢复
541 | 检修二班 | 挤压二车间 |  |  |  |  | 82MN立棍漏气处理
542 | 检修二班 | 挤压二车间 |  |  |  |  | 100MN6号模具炉接线
543 | 检修二班 | 挤压二车间 |  |  |  |  | 100MN供锭机械手调对中
544 | 检修二班 | 挤压二车间 |  |  |  |  | 100MN过渡平台调平
545 | 检修二班 | 挤压二车间 |  |  |  |  | 150MN带锯夹钳恢复
546 | 检修二班 | 挤压二车间 |  |  |  |  | 100MN挤压垫安装
547 | 检修二班 | 挤压二车间 |  |  |  |  | 100MN东10T减速机故障处理
548 | 检修二班 | 挤压二车间 |  |  |  |  | 82MN铸锭炉1号炉顶料故障
549 | 检修二班 | 挤压二车间 |  |  |  |  | 100MN挤压机更换挤压杆
550 | 检修二班 | 挤压二车间 |  |  |  |  | 100MN挤压筒调整
551 | 检修二班 | 挤压二车间 |  |  |  |  | 100MN挤压筒调对中、挤压垫测试
552 | 检修二班 | 挤压二车间 |  |  |  |  | 淬火辊道安装
553 | 检修二班 | 挤压二车间 |  |  |  |  | 100MN 吸屑槽焊接固定
554 | 检修二班 | 挤压二车间 |  |  |  |  | 150MN 淬火水罩水嘴安装
555 | 检修二班 | 挤压二车间 |  |  |  |  | K1\K2皮带链条修复
556 | 检修二班 | 挤压二车间 |  |  |  |  | 挤压筒套杆检查
557 | 检修二班 | 挤压二车间 |  |  |  |  | 淬火风罩水罩下安装毛毡辊道
558 | 检修二班 | 挤压二车间 |  |  |  |  | 南侧水管阀门卡死打开
559 | 检修二班 | 挤压二车间 |  |  |  |  | 淬火水罩水嘴下接板搬运及剪切
560 | 检修二班 | 挤压二车间 |  |  |  |  | 82MN传动辊道更换链条
561 | 检修二班 | 挤压二车间 |  |  |  |  | 100MN淬火安装
562 | 检修二班 | 挤压二车间 |  |  |  |  | 100MN模具炉6区恢复处理
563 | 检修二班 | 挤压二车间 |  |  |  |  | 挤压二制作间处理钢板
564 | 检修二班 | 挤压二车间 |  |  |  |  | 82MN铸锭炉2号炉故障处理
565 | 检修二班 | 挤压二车间 |  |  |  |  | 82MN铸锭炉1号铸锭炉回顶针限位调整
566 | 检修二班 | 挤压二车间 |  |  |  |  | 100MN冷却水管安装
567 | 检修二班 | 挤压二车间 |  |  |  |  | 150MN成品锯下锯片更换
568 | 检修二班 | 挤压二车间 |  |  |  |  | 82MN电动葫芦脱线轮恢复
569 | 检修二班 | 挤压二车间 |  |  |  |  | 150MN锯片润滑喷嘴
570 | 检修二班 | 挤压二车间 |  |  |  |  | 100MN淬火改造
571 | 检修二班 | 挤压二车间 |  |  |  |  | 100MN挤压垫拆卸
572 | 检修二班 | 挤压二车间 |  |  |  |  | 82MN铸锭炉1号炉无法复位
573 | 检修二班 | 挤压二车间 |  |  |  |  | 82MN东10T天车不动作处理
574 | 检修二班 | 挤压二车间 |  |  |  |  | 82MN时效炉3区打火处理
575 | 检修二班 | 挤压二车间 |  |  |  |  | 100MN模具炉6区故障处理
576 | 检修二班 | 挤压二车间 |  |  |  |  | 82MN铸锭炉气缸限位
577 | 检修二班 | 挤压二车间 |  |  |  |  | 100MN淬火水罩水嘴安装
578 | 检修二班 | 挤压二车间 |  |  |  |  | 100MN淬火罩收尾
579 | 检修二班 | 挤压二车间 |  |  |  |  | 82MN时效炉恢复
580 | 检修二班 | 挤压二车间 |  |  |  |  | 100MN矫直机故障处理
581 | 检修二班 | 挤压二车间 |  |  |  |  | 车间天车巡检并填写记录*6
582 | 检修二班 | 挤压二车间 |  |  |  |  | 100MN副牵引更换中断锯锯片
583 | 检修二班 | 挤压二车间 |  |  |  |  | 82MN10T天车故障排查处理
584 | 检修二班 | 挤压二车间 |  |  |  |  | 82MN时效炉传动故障处理
585 | 检修二班 | 挤压二车间 |  |  |  |  | 100MN皮带过桥限位改造
586 | 检修二班 | 挤压二车间 |  |  |  |  | 100MN皮带过桥缸头螺母紧固
587 | 检修二班 | 挤压二车间 |  |  |  |  | 100MN挤压筒加热维修
588 | 检修二班 | 挤压二车间 |  |  |  |  | 100MN辅机安装恢复
589 | 检修二班 | 挤压二车间 |  |  |  |  | 150MN东第二个10T天车不动作处理
590 | 检修二班 | 挤压二车间 |  |  |  |  | 82MN2号炉铸锭加热炉1区热电偶无温度示数
591 | 检修二班 | 挤压二车间 |  |  |  |  | 150MN穿孔针运行拆卸时不旋转处理
592 | 检修二班 | 挤压二车间 |  |  |  |  | 82MN主机无法打自动，供锭器限位未到位处理
593 | 检修二班 | 挤压二车间 |  |  |  |  | 82MN时效炉南侧电缆桥架盖板固定
594 | 检修二班 | 挤压二车间 |  |  |  |  | 82MN2号淬火罩插销不到位处理
595 | 检修二班 | 挤压二车间 |  |  |  |  | 82MN牵引机中断锯锯片润滑电磁阀故障处理
596 | 检修二班 | 挤压二车间 |  |  |  |  | 观察100MN挤压筒加热情况及故障维修
597 | 检修二班 | 挤压二车间 |  |  |  |  | 拆100MN挤压筒两侧挡板，倒100MN淬火罩改造配件
598 | 检修二班 | 挤压二车间 |  |  |  |  | 82MN感应炉1号炉2区，2号炉3去更换热电偶恢复
599 | 检修二班 | 挤压二车间 |  |  |  |  | 82MN主剪粘铝无法上升，因模具问题导致，脱开后，紧固剪刀片螺栓，更换模具，目测主剪与模具间隙正常
600 | 检修二班 | 挤压二车间 |  |  |  |  | 82MN时效炉3区V654报警处理，更换保险1套
601 | 检修二班 | 挤压二车间 |  |  |  |  | 82MN模具炉进气接头损坏，更换1套完毕
602 | 检修二班 | 挤压二车间 |  |  |  |  | 82MN感应炉2号炉报警处理无法消除，铸锭无法自动到位，手动操作两次，在打自动正常
603 | 检修二班 | 挤压二车间 |  |  |  |  | 82MN感应炉1号炉5区报警，2号炉3区报警故障处理
604 | 检修二班 | 挤压二车间 |  |  |  |  | 82MN、150MN油箱上部巡查漏油情况及清理
605 | 检修二班 | 挤压二车间 |  |  |  |  | 82MN主机出料辊道南侧立棍气缸气管漏气多处理
606 | 检修二班 | 挤压二车间 |  |  |  |  | 150MN在第二台10T天车不动作处理
607 | 检修二班 | 挤压二车间 |  |  |  |  | 巡查100MN挤压筒加热情况及故障维护
608 | 检修二班 | 挤压二车间 |  |  |  |  | 100MN主机机械手中间台铸锭滑轨安装
609 | 检修二班 | 挤压二车间 |  |  |  |  | 100MN东10T天车无法动作处理
610 | 检修二班 | 挤压二车间 |  |  |  |  | 100MN淬火罩下方辊子安装
611 | 检修二班 | 挤压二车间 |  |  |  |  | 100MN模具炉送电
612 | 检修二班 | 挤压二车间 |  |  |  |  | 150MN穿孔针炉升温异常处理
613 | 检修二班 | 挤压二车间 |  |  |  |  | 150MN成品锯卷帘门卡住处理
614 | 检修二班 | 挤压二车间 |  |  |  |  | 安装100MN挤压垫
615 | 检修二班 | 挤压二车间 |  |  |  |  | 协助一车间拆卸55MN成品锯轴承
616 | 检修二班 | 挤压二车间 |  |  |  |  | 82MN感应炉2号炉3区报警处理
617 | 检修二班 | 挤压二车间 |  |  |  |  | 82MN铸锭炉加热炉1号炉回顶缸限位同时壳恢复
618 | 检修二班 | 挤压二车间 |  |  |  |  | 82MN模具加热炉小显示屏卡顿，无法清除报警，重新加载程序
619 | 检修二班 | 挤压二车间 |  |  |  |  | 150MN前梁出口升降台限位未触发无法动作，已处理
620 | 检修二班 | 挤压二车间 |  |  |  |  | 82MN矫直机头下方回油管接头更换
621 | 检修二班 | 挤压二车间 |  |  |  |  | 82MN感应炉1号炉回顶缸限位不到位处理
622 | 检修二班 | 挤压二车间 |  |  |  |  | 更换带锯锯条
623 | 检修二班 | 挤压二车间 |  |  |  |  | 150MN主机泵站无法动作处理
624 | 检修二班 | 挤压二车间 |  |  |  |  | 100MN淬火罩安装水系统帮忙
625 | 检修二班 | 挤压二车间 |  |  |  |  | 82MN时效炉送配件
626 | 检修二班 | 挤压二车间 |  |  |  |  | 82MN50T天车天车滑触线托架变形脱开，重新整安装
627 | 检修二班 | 挤压二车间 |  |  |  |  | 82MN16T天车滑刀架损坏变形造成打火拆卸
628 | 检修二班 | 挤压二车间 |  |  |  |  | 150MN中断锯不能动作故障处理
629 | 检修二班 | 挤压二车间 |  |  |  |  | 150MN模具炉5号炉风机异响检查
630 | 检修二班 | 挤压二车间 |  |  |  |  | 82MN、150MN泵站巡检
631 | 检修二班 | 挤压二车间 |  |  |  |  | 100MN传动轴在带锯下料故障处理
632 | 检修二班 | 挤压二车间 |  |  |  |  | 修理小磨光机
633 | 检修二班 | 挤压二车间 |  |  |  |  | 二车间卷帘门不动作处理
634 | 检修二班 | 挤压二车间 |  |  |  |  | 82MN时效炉链条不动作，自动天车无法打半自动归位处理
635 | 检修二班 | 挤压二车间 |  |  |  |  | 150MN铸锭炉加热炉循环水补水补压
636 | 检修二班 | 挤压二车间 |  |  |  |  | 150MN铸锭加热炉1号炉1区、2区，2号炉没示数处理
637 | 检修二班 | 挤压二车间 |  |  |  |  | 协助大班处理82MN时效炉加热单元
638 | 检修二班 | 挤压二车间 |  |  |  |  | 82MN铸锭炉加热炉循环水补水补压
639 | 检修二班 | 挤压二车间 |  |  |  |  | 100MN矫直机过桥限位整改
640 | 检修二班 | 挤压二车间 |  |  |  |  | 82MN成品锯铝屑收集一处挡板脱开处理
641 | 检修二班 | 挤压二车间 |  |  |  |  | 150MN感应炉2号炉2区热电偶测温不准处理
642 | 检修二班 | 挤压二车间 |  |  |  |  | 150MN成品锯铝屑收集电机跳闸处理
643 | 检修二班 | 挤压二车间 |  |  |  |  | 82MN时效炉炉门无法打开处理
644 | 检修二班 | 挤压二车间 |  |  |  |  | 82MN矫直机尾架插销不准处理
645 | 检修二班 | 挤压二车间 |  |  |  |  | 82MN矫直机气缸接头故障处理
646 | 检修二班 | 挤压二车间 |  |  |  |  | 82MN感应炉2号炉回顶缸限位调整
647 | 检修二班 | 挤压二车间 |  |  |  |  | 时效炉链条跳闸故障处理
648 | 检修二班 | 挤压二车间 |  |  |  |  | 100MN主机安装挤压垫
649 | 检修二班 | 挤压二车间 |  |  |  |  | 150MN2号感应炉1区报警故障处理
650 | 检修二班 | 挤压二车间 |  |  |  |  | 100MN辅机倒废料故障处理
651 | 检修二班 | 挤压二车间 |  |  |  |  | 150MN锯前链条断裂处理
652 | 检修二班 | 挤压二车间 |  |  |  |  | 82MN、150MN泵站巡检
653 | 检修四班 | 挤压二车间 |  |  |  |  | 感应炉缸更换密封-解体油缸
654 | 检修四班 | 挤压二车间 |  |  |  |  | 连线进口线程序查找故障
655 | 检修四班 | 挤压二车间 |  |  |  |  | 连线进口线程序查找故障
656 | 检修四班 | 挤压二车间 |  |  |  |  | 敷设电缆
657 | 检修四班 | 挤压二车间 |  |  |  |  | 连线进口线程序查找故障
658 | 检修四班 | 挤压二车间 |  |  |  |  | 程序复位重启
659 | 检修四班 | 挤压二车间 |  |  |  |  | 连线进口线程序查找故障
660 | 检修四班 | 挤压二车间 |  |  |  |  | 程序复位重启
661 | 检修四班 | 挤压二车间 |  |  |  |  | 出料辊道气阀修复或更换
662 | 检修四班 | 挤压二车间 |  |  |  |  | 低配室停、送电
663 | 检修四班 | 挤压二车间 |  |  |  |  | 敷设电缆
664 | 检修四班 | 挤压二车间 |  |  |  |  | 感应炉缸更换密封-解体油缸
665 | 检修四班 | 挤压二车间 |  |  |  |  | 更换挤压筒加热保险
666 | 检修四班 | 挤压二车间 |  |  |  |  | 更换上位机
667 | 检修四班 | 挤压二车间 |  |  |  |  | 挤压筒热电偶线路检查
668 | 检修四班 | 挤压二车间 |  |  |  |  | 接近开关、限位紧固调节
669 | 检修四班 | 挤压二车间 |  |  |  |  | 连线进口线程序查找故障
670 | 检修四班 | 挤压二车间 |  |  |  |  | 排除220V短路故障
671 | 检修四班 | 挤压二车间 |  |  |  |  | 水泵、风机等临时电源接线或拆除
672 | 检修四班 | 挤压二车间 |  |  |  |  | 运锭小车链条故障处理
673 | 检修一班 | 挤压二车间 |  |  |  |  | 100MN冷床皮带调整张紧处理
674 | 检修一班 | 挤压二车间 |  |  |  |  | 100MN冷床皮带调整张紧整改处理
675 | 检修一班 | 挤压二车间 |  |  |  |  | 100MN生产线生产
676 | 检修一班 | 挤压二车间 |  |  |  |  | 100MN生产线生产
677 | 车辆维修班 | 挤压二车间 |  |  |  |  | 剪切钢板200块 100MN时效炉用
678 | 公共维修班 | 挤压二车间 |  |  |  |  | 限位固定三角铁开孔50个
679 | 检修二班 | 挤压三车间 |  |  |  |  | 36MN北挎包区锯切机皮带断裂更换
680 | 检修二班 | 挤压三车间 |  |  |  |  | 20MN左矫直机机头处理
681 | 检修二班 | 挤压三车间 |  |  |  |  | 36MN北牵引机交接料容易脱料，调整限位
682 | 检修二班 | 挤压三车间 |  |  |  |  | 20MN左挤压筒掉温处理
683 | 检修二班 | 挤压三车间 |  |  |  |  | 挤压三液压站清理有机玻璃
684 | 检修二班 | 挤压三车间 |  |  |  |  | 车间内所有供锭器机械手螺栓紧固
685 | 检修二班 | 挤压三车间 |  |  |  |  | 设备天车巡点检
686 | 检修二班 | 挤压三车间 |  |  |  |  | 车间内低配室卫生清理
687 | 检修二班 | 挤压三车间 |  |  |  |  | 20MN西天车大钩上下起落不定
688 | 检修二班 | 挤压三车间 |  |  |  |  | 20MN左成品锯热继恢复
689 | 检修二班 | 挤压三车间 |  |  |  |  | 36MN成品跨精切锯锯片轴承检修
690 | 检修二班 | 挤压三车间 |  |  |  |  | 设备天车巡点检
691 | 检修二班 | 挤压三车间 |  |  |  |  | 36MN北机械手更换轴承座
692 | 检修二班 | 挤压三车间 |  |  |  |  | 36MN北主剪紧固
693 | 检修二班 | 挤压三车间 |  |  |  |  | 36MN北皮带过桥固定装置焊接19组
694 | 检修二班 | 挤压三车间 |  |  |  |  | 出口辊道更换毛毡辊道3组
695 | 检修二班 | 挤压三车间 |  |  |  |  | 36MN北模具加热炉更换快速接头
696 | 检修二班 | 挤压三车间 |  |  |  |  | 设备天车巡点检
697 | 检修二班 | 挤压三车间 |  |  |  |  | 20MN左、右矫直机液压站檫油
698 | 检修二班 | 挤压三车间 |  |  |  |  | 20MN左天车螺栓补缺
699 | 检修二班 | 挤压三车间 |  |  |  |  | 36MN北主机液压站底部清理废油
700 | 检修二班 | 挤压三车间 |  |  |  |  | 20MN右矫直机螺栓补缺
701 | 检修二班 | 挤压三车间 |  |  |  |  | 改造护栏焊接
702 | 检修二班 | 挤压三车间 |  |  |  |  | 20MN右辅机皮带调整
703 | 检修二班 | 挤压三车间 |  |  |  |  | 20MN左辅机液压站阀块更换密封
704 | 检修二班 | 挤压三车间 |  |  |  |  | 20MN左挤压筒加热接线柱整形
705 | 检修二班 | 挤压三车间 |  |  |  |  | 36MN中地坑风道漏风处理
706 | 检修二班 | 挤压三车间 |  |  |  |  | 36MN中部分皮带调整
707 | 检修二班 | 挤压三车间 |  |  |  |  | 20MN右成品锯热继恢复
708 | 检修二班 | 挤压三车间 |  |  |  |  | 36MN中护栏门轴焊接固定
709 | 检修二班 | 挤压三车间 |  |  |  |  | 20MN左供锭器机械手调对中
710 | 检修二班 | 挤压三车间 |  |  |  |  | 36MN中挤压筒加热功率单元安装（高温）
711 | 检修二班 | 挤压三车间 |  |  |  |  | 四厂房精切锯前进限位调整
712 | 检修二班 | 挤压三车间 |  |  |  |  | 36MN北锯前辊道气管更换
713 | 检修二班 | 挤压三车间 |  |  |  |  | 四厂房低配室卫生清理
714 | 检修二班 | 挤压三车间 |  |  |  |  | 20MN左副牵引机继电器更换
715 | 检修二班 | 挤压三车间 |  |  |  |  | 36MN北三相调压器卫生清理
716 | 检修二班 | 挤压三车间 |  |  |  |  | 20MN左冷却循环泵更换梅花垫
717 | 检修二班 | 挤压三车间 |  |  |  |  | 设备、低配室、天车巡检
718 | 检修二班 | 挤压三车间 |  |  |  |  | 激光测温装置安装
719 | 检修二班 | 挤压三车间 |  |  |  |  | 成品锯三联体不上压清理
720 | 检修二班 | 挤压三车间 |  |  |  |  | 尾架气缸不动作调整
721 | 检修二班 | 挤压三车间 |  |  |  |  | 泵站油管紧固
722 | 检修二班 | 挤压三车间 |  |  |  |  | 20MN右调压器更换
723 | 检修二班 | 挤压三车间 |  |  |  |  | 20MN左成品锯更换换热器
724 | 检修二班 | 挤压三车间 |  |  |  |  | 20MN右西天车更换声光报警器
725 | 检修二班 | 挤压三车间 |  |  |  |  | 36MN北 5T天车门限位修复
726 | 检修二班 | 挤压三车间 |  |  |  |  | 36MN挤压筒加热保险更换2个
727 | 检修二班 | 挤压三车间 |  |  |  |  | 36MN挤压筒热电偶接线
728 | 检修二班 | 挤压三车间 |  |  |  |  | 20MN右辅机抽油泵接线
729 | 检修二班 | 挤压三车间 |  |  |  |  | 36MN北 风机变频器复位
730 | 检修二班 | 挤压三车间 |  |  |  |  | 20MN左 护栏整形焊接
731 | 检修二班 | 挤压三车间 |  |  |  |  | 36MN北 供锭器轨道焊接加固
732 | 检修二班 | 挤压三车间 |  |  |  |  | 36MN北 矫直机尾架气缸不动作
733 | 检修二班 | 挤压三车间 |  |  |  |  | 36MN北 上料台加槽钢4根
734 | 检修二班 | 挤压三车间 |  |  |  |  | 36MN北 上料台限位临时缺失补缺安装
735 | 检修二班 | 挤压三车间 |  |  |  |  | 20MN左 成品锯操作台跳闸恢复
736 | 检修二班 | 挤压三车间 |  |  |  |  | 20MN左 供锭机械手调整高度，增加垫片
737 | 检修二班 | 挤压三车间 |  |  |  |  | 20MN右 矫直机加油接电
738 | 检修二班 | 挤压三车间 |  |  |  |  | 设备、低配室、天车巡检及清理卫生
739 | 检修二班 | 挤压三车间 |  |  |  |  | 16MN左行清理液压站油箱积油
740 | 检修二班 | 挤压三车间 |  |  |  |  | 设备、低配室、天车巡检及清理卫生
741 | 检修二班 | 挤压三车间 |  |  |  |  | 20MN左行 清理液压站油箱积油
742 | 检修二班 | 挤压三车间 |  |  |  |  | 设备、低配室、天车巡检及清理卫生
743 | 检修二班 | 挤压三车间 |  |  |  |  | 20MN右 挤压筒掉温处理（热电偶调节）
744 | 检修二班 | 挤压三车间 |  |  |  |  | 20MN左 更换铸锭加热炉回顶针
745 | 检修二班 | 挤压三车间 |  |  |  |  | 36MN中 淬火风罩固定
746 | 检修二班 | 挤压三车间 |  |  |  |  | 搬运牵引滑触线至20MN左
747 | 检修二班 | 挤压三车间 |  |  |  |  | 36MN北矫直机钳口连接杆焊接
748 | 检修二班 | 挤压三车间 |  |  |  |  | 20MN左 牵引机滑线更换
749 | 检修二班 | 挤压三车间 |  |  |  |  | 设备、低配室、天车巡检及清理卫生
750 | 检修二班 | 挤压三车间 |  |  |  |  | 清理液压站油箱积油
751 | 检修二班 | 挤压三车间 |  |  |  |  | 36MN北 挤压筒热电偶配电箱盖脱落
752 | 检修二班 | 挤压三车间 |  |  |  |  | 设备、低配室、天车巡检及清理卫生
753 | 检修二班 | 挤压三车间 |  |  |  |  | 车间日常紧固140处
754 | 检修二班 | 挤压三车间 |  |  |  |  | 20MN 主副牵引机更换滑触线
755 | 检修二班 | 挤压三车间 |  |  |  |  | 设备、低配室、天车巡检及清理卫生
756 | 检修二班 | 挤压三车间 |  |  |  |  | 20MN左导出辊道锈住
757 | 检修二班 | 挤压三车间 |  |  |  |  | 精切锯更换轴承
758 | 检修二班 | 挤压三车间 |  |  |  |  | 20MN时效炉东门下限位松动
759 | 检修二班 | 挤压三车间 |  |  |  |  | 设备、低配室、天车巡检及清理卫生
760 | 检修二班 | 挤压三车间 |  |  |  |  | 20MN左 淬火罩风筒漏风处理、铁丝缝漏风口
761 | 检修二班 | 挤压三车间 |  |  |  |  | 20MN右 锯后辊道小夹板损坏，更换小夹板
762 | 检修二班 | 挤压三车间 |  |  |  |  | 36MN北 精切锯切斜查看调整
763 | 检修二班 | 挤压三车间 |  |  |  |  | 20MN左 主牵引机挡料板制作钻孔
764 | 检修二班 | 挤压三车间 |  |  |  |  | 20MN右 出料辊道连接轴损坏更换
765 | 检修二班 | 挤压三车间 |  |  |  |  | 36MN北 铸锭加热炉操作台按钮线断，接线处理
766 | 检修二班 | 挤压三车间 |  |  |  |  | 20MN左 矫直机机头油缸后端渗油，螺栓紧固
767 | 检修二班 | 挤压三车间 |  |  |  |  | 36MN北 液压站辅助泵渗油处理及清理卫生
768 | 检修二班 | 挤压三车间 |  |  |  |  | 20MN右 辅机油箱液压站漏油
769 | 检修二班 | 挤压三车间 |  |  |  |  | 36MN北 精切锯锯片调整
770 | 检修二班 | 挤压三车间 |  |  |  |  | 20MN左 机械手滑靴紧固
771 | 检修二班 | 挤压三车间 |  |  |  |  | 20MN左 屏幕故障
772 | 检修二班 | 挤压三车间 |  |  |  |  | 设备、低配室、天车巡检及液压站积油清理
773 | 检修二班 | 挤压三车间 |  |  |  |  | 20MN左 挤压筒刮铝查看(高温)
774 | 检修二班 | 挤压三车间 |  |  |  |  | 精切锯调整
775 | 检修二班 | 挤压三车间 |  |  |  |  | 36MN北 矫直机气缸收回伸出不到位
776 | 检修二班 | 挤压三车间 |  |  |  |  | 36MN北 牵引机钳口护罩安装补缺螺栓
777 | 检修二班 | 挤压三车间 |  |  |  |  | 四车间操作台螺栓紧固
778 | 检修二班 | 挤压三车间 |  |  |  |  | 36MN 辅机安装操作台1个
779 | 检修二班 | 挤压三车间 |  |  |  |  | 20MN左 主牵引机放料位置调整
780 | 检修二班 | 挤压三车间 |  |  |  |  | 20MN左 更换过滤器
781 | 检修二班 | 挤压三车间 |  |  |  |  | 20MN左 更换压模缸下限位
782 | 检修二班 | 挤压三车间 |  |  |  |  | 调整20MN右 主牵引光通讯
783 | 检修二班 | 挤压三车间 |  |  |  |  | 20MN右 感应炉冷却循环泵条热继故障
784 | 检修二班 | 挤压三车间 |  |  |  |  | 调整20MN右 主牵引钳口下降限位位置调整
785 | 检修二班 | 挤压三车间 |  |  |  |  | 20MN左压余滑道口变形，用电焊将变形部分切掉
786 | 检修二班 | 挤压三车间 |  |  |  |  | 20MN左 更换挤压筒保险
787 | 检修二班 | 挤压三车间 |  |  |  |  | 20MN左牵引机不交接料
788 | 检修二班 | 挤压三车间 |  |  |  |  | 20MN左牵引机钳口无法夹持
789 | 检修二班 | 挤压三车间 |  |  |  |  | 36MN北铸锭炉冷却循环泵电机损坏，更换三车间南25MN电机（拆除并安装）
790 | 检修二班 | 挤压三车间 |  |  |  |  | 36MN北 矫直机液压站无法启动，需加油，液位低
791 | 检修二班 | 挤压三车间 |  |  |  |  | 20MN挤压筒掉温，更换保险1个
792 | 检修二班 | 挤压三车间 |  |  |  |  | 20MN左主牵引放料不反回，钳口上限位不到位
793 | 检修二班 | 挤压三车间 |  |  |  |  | 36MN北 矫直机油泵不动作处理
794 | 检修二班 | 挤压三车间 |  |  |  |  | 20MN左 主牵引机不返回处理
795 | 检修二班 | 挤压三车间 |  |  |  |  | 20MN东天车不动作处理
796 | 检修二班 | 挤压三车间 |  |  |  |  | 20MN左 供锭器机械手调对中
797 | 检修二班 | 挤压三车间 |  |  |  |  | 20MN右 挤压操作台按钮无反应处理
798 | 检修二班 | 挤压三车间 |  |  |  |  | 20MN右 牵引机钳口不夹棒处理
799 | 检修二班 | 挤压三车间 |  |  |  |  | 20MN右 辅机轨道不动作处理
800 | 检修二班 | 挤压三车间 |  |  |  |  | 20MN左 出料辊道无法升降处理
801 | 检修二班 | 挤压三车间 |  |  |  |  | 20MN右 运料小车返回并调整
802 | 检修二班 | 挤压三车间 |  |  |  |  | 36MN北 挤压筒温度显示负数处理
803 | 检修二班 | 挤压三车间 |  |  |  |  | 36MN北 矫直机尾架矫直器无法固定处理
804 | 检修二班 | 挤压三车间 |  |  |  |  | 36MN北 铸锭升降平台限位固定
805 | 检修二班 | 挤压三车间 |  |  |  |  | 拆25MN牵引机集电器安装到20MN左
806 | 检修二班 | 挤压三车间 |  |  |  |  | 20MN右 主牵引机不动作，调光通讯
807 | 检修二班 | 挤压三车间 |  |  |  |  | 四厂房南跨时效炉送不上电，炉门不下降处理
808 | 检修二班 | 挤压三车间 |  |  |  |  | 20MN右 铸锭加热炉热电偶接线
809 | 检修二班 | 挤压三车间 |  |  |  |  | 20MN右 挤压筒掉温处理
810 | 检修二班 | 挤压三车间 |  |  |  |  | 36MN北 焊接矫直机下钳口，成品锯不动作处理
811 | 检修二班 | 挤压三车间 |  |  |  |  | 36MN北 成品锯不动作，油温高，过桥皮带不动作处理
812 | 检修二班 | 挤压三车间 |  |  |  |  | 36MN北 矫直机尾架故障处理
813 | 检修二班 | 挤压三车间 |  |  |  |  | 20MN左 操作台按钮无反应
814 | 检修二班 | 挤压三车间 |  |  |  |  | 20MN左 安装牵引机滑触线、集电器
815 | 检修二班 | 挤压三车间 |  |  |  |  | 36MN北 一处料框挂钩断了焊接
816 | 检修二班 | 挤压三车间 |  |  |  |  | 36MN北 矫直机尾架没有气压
817 | 检修二班 | 挤压三车间 |  |  |  |  | 20MN时效炉链条电机跳闸处理
818 | 检修二班 | 挤压三车间 |  |  |  |  | 36MN北 机械手螺栓紧固
819 | 检修二班 | 挤压三车间 |  |  |  |  | 36MN北 矫直机尾架气缸不动作
820 | 检修二班 | 挤压三车间 |  |  |  |  | 36MN北辅机油箱冷却器清理污物
821 | 检修二班 | 挤压三车间 |  |  |  |  | 20MN右矫直机尾架拖链断开修整
822 | 检修二班 | 挤压三车间 |  |  |  |  | 20MN右牵引机后部减速机箱护罩开焊修整
823 | 检修二班 | 挤压三车间 |  |  |  |  | 36MN北冷床风机补缺两个护罩
824 | 检修二班 | 挤压三车间 |  |  |  |  | 36MN中冷床风机补缺两个护罩
825 | 检修二班 | 挤压三车间 |  |  |  |  | 20MN左淬火罩抱闸调整
826 | 检修二班 | 挤压三车间 |  |  |  |  | 20MN左辅机油箱冷却器清理污物
827 | 检修二班 | 挤压三车间 |  |  |  |  | 36MN北、20MN左、20MN右设备、天车、低配室巡检
828 | 检修二班 | 挤压三车间 |  |  |  |  | 车间天车巡检并填写记录*6
829 | 检修二班 | 挤压三车间 |  |  |  |  | 生产线设备日常紧固与润滑
830 | 检修二班 | 挤压三车间 |  |  |  |  | 20MN左 淬火罩升降抱闸调整
831 | 检修二班 | 挤压三车间 |  |  |  |  | 20MN右 铸锭加热炉上位机不显示数
832 | 检修二班 | 挤压三车间 |  |  |  |  | 36MN北 矫直机冷床控制箱地脚螺栓紧固
833 | 检修二班 | 挤压三车间 |  |  |  |  | 36MN中冷床风扇护网安装
834 | 检修二班 | 挤压三车间 |  |  |  |  | 36MN北供锭机械手不打开处理
835 | 检修二班 | 挤压三车间 |  |  |  |  | 36MN北更换M10节流阀
836 | 检修二班 | 挤压三车间 |  |  |  |  | 20MN右牵引机皮带张紧
837 | 检修二班 | 挤压三车间 |  |  |  |  | 20MN左液压站低部油管焊接紧固
838 | 检修二班 | 挤压三车间 |  |  |  |  | 20MN左液压站焊接紧固下料
839 | 检修二班 | 挤压三车间 |  |  |  |  | 20MN右上料台平台开焊处理焊接紧固
840 | 检修二班 | 挤压三车间 |  |  |  |  | 20MN右主机液压站更换测压点
841 | 检修二班 | 挤压三车间 |  |  |  |  | 20MN左铸锭加热炉更换测压点
842 | 检修二班 | 挤压三车间 |  |  |  |  | 20MN西天车不动作处理
843 | 检修二班 | 挤压三车间 |  |  |  |  | 20MN左拉膜缸渗油处理
844 | 检修二班 | 挤压三车间 |  |  |  |  | 20MN右主机液压站更换O型密封圈
845 | 检修二班 | 挤压三车间 |  |  |  |  | 20MN左冷床支架更换
846 | 检修二班 | 挤压三车间 |  |  |  |  | 20MN东天车钩头钢丝绳脱钩处理
847 | 检修二班 | 挤压三车间 |  |  |  |  | 36MN北、20MN左、20MN右设备、天车、低配室巡检
848 | 检修二班 | 挤压三车间 |  |  |  |  | 车间天车巡检并填写记录*6
849 | 检修二班 | 挤压三车间 |  |  |  |  | 设备螺栓日常紧固与润滑
850 | 检修二班 | 挤压三车间 |  |  |  |  | 20MN右过渡辊道油管接头开裂
851 | 检修二班 | 挤压三车间 |  |  |  |  | 36MN北供锭器滑靴螺栓断开，取断丝，安装恢复
852 | 检修二班 | 挤压三车间 |  |  |  |  | 36MN中副牵引中断锯跳闸恢复
853 | 检修二班 | 挤压三车间 |  |  |  |  | 20MN右铸锭加热炉循环泵热继跳闸恢复
854 | 检修二班 | 挤压三车间 |  |  |  |  | 20MN左冷床皮带张紧调整
855 | 检修二班 | 挤压三车间 |  |  |  |  | 36MN北、20MN左、20MN右设备、天车、低配室巡检
856 | 检修二班 | 挤压三车间 |  |  |  |  | 车间天车巡检并填写记录*6
857 | 检修二班 | 挤压三车间 |  |  |  |  | 36MN北外感应接线
858 | 检修二班 | 挤压三车间 |  |  |  |  | 36MN北主剪下降不到位，编码器故障
859 | 检修二班 | 挤压三车间 |  |  |  |  | 36MN北淬火下风冷罩整形
860 | 检修二班 | 挤压三车间 |  |  |  |  | 36MN中东天车控制柜门锁安装
861 | 检修二班 | 挤压三车间 |  |  |  |  | 20MN左压模缸漏油处理
862 | 检修二班 | 挤压三车间 |  |  |  |  | 20MN右液压站檫油
863 | 检修二班 | 挤压三车间 |  |  |  |  | 36MN北、36MN中按钮标志牌安装
864 | 检修二班 | 挤压三车间 |  |  |  |  | 36MN北、20MN左、20MN右设备、天车、低配室巡检
865 | 检修二班 | 挤压三车间 |  |  |  |  | 车间天车巡检并填写记录*6
866 | 检修二班 | 挤压三车间 |  |  |  |  | 36MN中主牵引副牵引机右管渗油处理5处
867 | 检修二班 | 挤压三车间 |  |  |  |  | 36MN中主牵引机皮带轮侧挡螺栓脱落，补缺螺栓
868 | 检修二班 | 挤压三车间 |  |  |  |  | 36MN北供锭器机械手调对中
869 | 检修二班 | 挤压三车间 |  |  |  |  | 20MN右3号变量油泵不启动，变频器报错复位
870 | 检修二班 | 挤压三车间 |  |  |  |  | 20MN东天车卷扬机防护罩安装螺丝固定
871 | 检修二班 | 挤压三车间 |  |  |  |  | 36MN北中断锯铝屑收集装置；气缸头螺栓缺失，补缺螺栓安装固定
872 | 检修二班 | 挤压三车间 |  |  |  |  | 36MN北、20MN左、20MN右设备、天车、低配室巡检
873 | 检修二班 | 挤压三车间 |  |  |  |  | 车间天车巡检并填写记录*6
874 | 检修二班 | 挤压三车间 |  |  |  |  | 成品跨天车不动作处理
875 | 检修二班 | 挤压三车间 |  |  |  |  | 36MN北矫直机尾架不动作处理
876 | 检修二班 | 挤压三车间 |  |  |  |  | 36MN北挤压杆松动处理
877 | 检修二班 | 挤压三车间 |  |  |  |  | 20MN右辊道辊道托起油管焊接
878 | 检修二班 | 挤压三车间 |  |  |  |  | 36MN北调整机械手
879 | 检修二班 | 挤压三车间 |  |  |  |  | 36MN北淬火水罩不动作处理
880 | 检修二班 | 挤压三车间 |  |  |  |  | 20MN时效炉不显数处理
881 | 检修二班 | 挤压三车间 |  |  |  |  | 36MN北模具炉不动作复位
882 | 检修二班 | 挤压三车间 |  |  |  |  | 36MN北挤压筒不动作重启
883 | 检修二班 | 挤压三车间 |  |  |  |  | 36MN北辅机气管更换
884 | 检修二班 | 挤压三车间 |  |  |  |  | 安装36MN中继电器
885 | 检修二班 | 挤压三车间 |  |  |  |  | 20MN左滤油机接线
886 | 检修二班 | 挤压三车间 |  |  |  |  | 36MN北铸锭炉油缸不动作，推锭缸前限位不到位
887 | 检修二班 | 挤压三车间 |  |  |  |  | 20MN左模具炉送料缸限位处理
888 | 检修二班 | 挤压三车间 |  |  |  |  | 南跨西天车不动作处理
889 | 检修二班 | 挤压三车间 |  |  |  |  | 36MN北淬火水罩不下降处理
890 | 检修二班 | 挤压三车间 |  |  |  |  | 36MN北淬火罩水管多处漏水处理
891 | 检修二班 | 挤压三车间 |  |  |  |  | 20MN右成品锯更换锯片
892 | 检修二班 | 挤压三车间 |  |  |  |  | 36MN北风罩不下降故障处理
893 | 检修二班 | 挤压三车间 |  |  |  |  | 20MN右模具炉不关闭故障处理
894 | 检修二班 | 挤压三车间 |  |  |  |  | 20MN右水泵故障处理
895 | 检修二班 | 挤压三车间 |  |  |  |  | 20MN右主缸法兰密封更换
896 | 检修四班 | 挤压三车间 |  |  |  |  | 天车动作故障检查-电器
897 | 检修四班 | 挤压三车间 |  |  |  |  | 连线程序查找故障
898 | 检修四班 | 挤压三车间 |  |  |  |  | 连线程序查找故障
899 | 检修四班 | 挤压三车间 |  |  |  |  | 连线程序查找故障
900 | 检修四班 | 挤压三车间 |  |  |  |  | 连线程序查找故障
901 | 检修四班 | 挤压三车间 |  |  |  |  | 程序复位重启
902 | 检修四班 | 挤压三车间 |  |  |  |  | 低配室停、送电
903 | 检修四班 | 挤压三车间 |  |  |  |  | 辅机气缸一般机械故障修复
904 | 检修四班 | 挤压三车间 |  |  |  |  | 更换矫直机尾架液压站滤芯
905 | 检修四班 | 挤压三车间 |  |  |  |  | 更换联轴器梅花垫-主机泵站
906 | 检修四班 | 挤压三车间 |  |  |  |  | 挤压杆更换-36MN
907 | 检修四班 | 挤压三车间 |  |  |  |  | 接近开关、限位紧固调节-受限空间
908 | 检修四班 | 挤压三车间 |  |  |  |  | 连线程序查找故障
909 | 检修四班 | 挤压三车间 |  |  |  |  | 排除220V短路故障
910 | 检修四班 | 挤压三车间 |  |  |  |  | 水泵、风机等临时电源接线或拆除
911 | 检修四班 | 挤压三车间 |  |  |  |  | 天车动作故障检查-电器
912 | 检修一班 | 挤压三车间 |  |  |  |  | 25MN南跨牵引机改造，拆卸轨道
913 | 检修一班 | 挤压三车间 |  |  |  |  | 16MN 5T天车不动作，跳闸排查并恢复
914 | 检修一班 | 挤压三车间 |  |  |  |  | 16MN右行推锭缸螺栓松动紧固
915 | 检修一班 | 挤压三车间 |  |  |  |  | 三车间低配室及生产线巡检
916 | 检修一班 | 挤压三车间 |  |  |  |  | 25MN南跨牵引机拆除各部件
917 | 检修一班 | 挤压三车间 |  |  |  |  | 三车间低配室及生产线巡检
918 | 检修一班 | 挤压三车间 |  |  |  |  | 25MN中跨西天车不动作，天车上开盖限位不到位
919 | 检修一班 | 挤压三车间 |  |  |  |  | 25MN中跨推锭缸导向杆变形整形
920 | 检修一班 | 挤压三车间 |  |  |  |  | 25MN中跨牵引机不动作，变频器网线接触不良
921 | 检修一班 | 挤压三车间 |  |  |  |  | 25MN南跨牵引机、中断锯改造拆除
922 | 检修一班 | 挤压三车间 |  |  |  |  | 25MN中跨牵引机带料，矫直机配电柜恢复，牵引机钳口拨料器开焊焊接，中温带皮带恢复*3
923 | 检修一班 | 挤压三车间 |  |  |  |  | 25MN中跨淬火风罩钢丝绳脱槽恢复
924 | 检修一班 | 挤压三车间 |  |  |  |  | 16MN左行2#模具炉跳闸，线接地处理
925 | 检修一班 | 挤压三车间 |  |  |  |  | 25MN中跨推锭缸不动作，调整限位处理*2
926 | 检修一班 | 挤压三车间 |  |  |  |  | 三车间低配室及生产线巡检
927 | 检修一班 | 挤压三车间 |  |  |  |  | 16MN右行机械手导轨开焊拆除
928 | 检修一班 | 挤压三车间 |  |  |  |  | 16MN左行锁紧缸不上压，限位接触不良紧固恢复
929 | 检修一班 | 挤压三车间 |  |  |  |  | 16MN左行供锭器导轨损坏修复安装
930 | 检修一班 | 挤压三车间 |  |  |  |  | 16MN左行感应炉压料气缸损坏，焊接修复
931 | 检修一班 | 挤压三车间 |  |  |  |  | 16MN左行挤压筒打火，包扎接线恢复
932 | 检修一班 | 挤压三车间 |  |  |  |  | 16MN左行感应炉有渗水现象，紧固水管30根
933 | 检修一班 | 挤压三车间 |  |  |  |  | 16MN左行副牵引机架伸出油缸油管漏油更换密封
934 | 检修一班 | 挤压三车间 |  |  |  |  | 16MN左行模具炉三联体损坏，修复安装
935 | 检修一班 | 挤压三车间 |  |  |  |  | 25MN南跨时效炉7#加热电阻CSR故障，排查线路，重新接线恢复
936 | 检修一班 | 挤压三车间 |  |  |  |  | 16MN左行精整机轮子晃动，焊接加固
937 | 检修一班 | 挤压三车间 |  |  |  |  | 25MN南跨天车不动作，变频器报错恢复*2
938 | 检修一班 | 挤压三车间 |  |  |  |  | 三车间低配室及生产线巡检
939 | 检修一班 | 挤压三车间 |  |  |  |  | 16MN左行机械手刮铝，调整对中
940 | 检修一班 | 挤压三车间 |  |  |  |  | 25MN中跨淬火风罩损坏更换新的风筒
941 | 检修一班 | 挤压三车间 |  |  |  |  | 25MN中跨出口导正不上升，更换电磁阀头
942 | 检修一班 | 挤压三车间 |  |  |  |  | 25MN中跨牵引机起落托辊损坏更换轴1个，站板2个，连杆整形3处
943 | 检修一班 | 挤压三车间 |  |  |  |  | 16MN西天车无法下降，将缠在一起的钢丝绳解开
944 | 检修一班 | 挤压三车间 |  |  |  |  | 16MN左行回顶缸碰铸锭紧固，推锭缸螺栓松动紧固
945 | 检修一班 | 挤压三车间 |  |  |  |  | 16MN左右推锭缸螺栓松动紧固
946 | 检修一班 | 挤压三车间 |  |  |  |  | 16MN左行挤压筒加热保险更换2个
947 | 检修一班 | 挤压三车间 |  |  |  |  | 三厂房料柜焊接标识牌21个
948 | 检修一班 | 挤压三车间 |  |  |  |  | 16MN左行挤压筒加热线组烧断重新连接
949 | 检修一班 | 挤压三车间 |  |  |  |  | 三车间低配室及生产线巡检
950 | 检修一班 | 挤压三车间 |  |  |  |  | 16MN左行牵引机交接料PLC故障恢复
951 | 检修一班 | 挤压三车间 |  |  |  |  | 25MN南跨时效炉风机报错复位
952 | 检修一班 | 挤压三车间 |  |  |  |  | 25MN南跨时效炉过流，修改变频器参数，吹扫及加润滑油
953 | 检修一班 | 挤压三车间 |  |  |  |  | 16MN左行压模缸限位不触发，扩槽，重新安装
954 | 检修一班 | 挤压三车间 |  |  |  |  | 三厂房生产线巡检
955 | 检修一班 | 挤压三车间 |  |  |  |  | 三车间16MN左行主剪间隙大，调整主剪间隙
956 | 检修一班 | 挤压三车间 |  |  |  |  | 三厂房料框无标识牌，焊接标识牌*15
957 | 检修一班 | 挤压三车间 |  |  |  |  | 25MN南跨牵引机轨道支撑板孔钻孔*56个
958 | 检修一班 | 挤压三车间 |  |  |  |  | 16MN左行液压站管夹脱落安装修复*5
959 | 检修一班 | 挤压三车间 |  |  |  |  | 三车间低配室及生产线巡检
960 | 检修一班 | 挤压三车间 |  |  |  |  | 16MN右行挤压筒更换保险*2
961 | 检修一班 | 挤压三车间 |  |  |  |  | 25MN南跨牵引机改造
962 | 检修一班 | 挤压三车间 |  |  |  |  | 三车间低配室及生产线巡检
963 | 检修一班 | 挤压三车间 |  |  |  |  | 25MN中跨感应炉送料缸更换限位
964 | 检修一班 | 挤压三车间 |  |  |  |  | 16MN左行拉伸机头上钳口油管漏油更换油管（油管不合适）
965 | 检修一班 | 挤压三车间 |  |  |  |  | 25MN南跨牵引机改造
966 | 检修一班 | 挤压三车间 |  |  |  |  | 16MN西天车不动作，变频器故障恢复
967 | 检修一班 | 挤压三车间 |  |  |  |  | 16MN西天车不能上升下降
968 | 检修一班 | 挤压三车间 |  |  |  |  | 16MN右行挑料架损坏更换支架腿*3（车间提供）
969 | 检修一班 | 挤压三车间 |  |  |  |  | 16MN左行铸锭炉上料台角钢开焊焊接
970 | 检修一班 | 挤压三车间 |  |  |  |  | 16MN左行下部出口导正不动作，打磨恢复
971 | 检修一班 | 挤压三车间 |  |  |  |  | 25MN南跨牵引机制作吊钢丝水平架
972 | 检修一班 | 挤压三车间 |  |  |  |  | 三车间低配室及生产线巡检
973 | 检修一班 | 挤压三车间 |  |  |  |  | 三车间巡点检设备
974 | 检修一班 | 挤压三车间 |  |  |  |  | 25MN南跨牵引机改造
975 | 检修一班 | 挤压三车间 |  |  |  |  | 25MN南跨牵引机改造
976 | 检修一班 | 挤压三车间 |  |  |  |  | 三车间低配室及生产线巡检
977 | 检修一班 | 挤压三车间 |  |  |  |  | 25MN南跨牵引机改造
978 | 检修一班 | 挤压三车间 |  |  |  |  | 三车间低配室及生产线巡检
979 | 检修一班 | 挤压三车间 |  |  |  |  | 25MN南跨牵引机改造
980 | 检修一班 | 挤压三车间 |  |  |  |  | 三车间低配室及生产线巡检
981 | 检修一班 | 挤压三车间 |  |  |  |  | 25MN南跨牵引机改造
982 | 检修一班 | 挤压三车间 |  |  |  |  | 三车间低配室及生产线巡检
983 | 检修一班 | 挤压三车间 |  |  |  |  | 25MN南跨牵引机改造
984 | 检修一班 | 挤压三车间 |  |  |  |  | 25MN南跨牵引机改造
985 | 检修一班 | 挤压三车间 |  |  |  |  | 16MN时效炉炉门打不开，程序处理恢复
986 | 检修一班 | 挤压三车间 |  |  |  |  | 25MN南跨牵引机改造
987 | 检修一班 | 挤压三车间 |  |  |  |  | 16MN时效炉变频器报错复位
988 | 检修一班 | 挤压三车间 |  |  |  |  | 25MN南跨牵引机改造
989 | 检修一班 | 挤压三车间 |  |  |  |  | 16MN左行模具炉跳闸送电
990 | 检修一班 | 挤压三车间 |  |  |  |  | 16MN右行拉模缸不动作，限位调整恢复
991 | 检修一班 | 挤压三车间 |  |  |  |  | 16MN右行挤压筒无锁紧压力，PLC处理
992 | 检修一班 | 挤压三车间 |  |  |  |  | 16MN右行矫直机尾架不动作，油温过低处理
993 | 检修一班 | 挤压三车间 |  |  |  |  | 16MN左行拉伸机上钳口阀卡住，更换
994 | 检修一班 | 挤压三车间 |  |  |  |  | 16MN左行铸锭炉压料器变形整形焊接，气缸损坏更换气缸
995 | 检修一班 | 挤压三车间 |  |  |  |  | 16MN左行挤压垫损坏，焊接筋板拆除
996 | 检修一班 | 挤压三车间 |  |  |  |  | 北跨出口警示灯不亮，跳闸处理
997 | 检修一班 | 挤压三车间 |  |  |  |  | 25MN南跨牵引机改造
998 | 检修一班 | 挤压三车间 |  |  |  |  | 三车间低配室及生产线巡检
999 | 检修一班 | 挤压三车间 |  |  |  |  | 三车间设备巡检
1000 | 检修一班 | 挤压三车间 |  |  |  |  | 25MN中跨上料台推锭缸漏油更换密封
1001 | 检修一班 | 挤压三车间 |  |  |  |  | 25MN南跨牵引机改造，安装矫直机处理器
1002 | 检修一班 | 挤压三车间 |  |  |  |  | 16MN右行3#模具炉炉门打不开，更换快速接头
1003 | 检修一班 | 挤压三车间 |  |  |  |  | 16MN10T天车小车滑线脱落安装恢复
1004 | 检修一班 | 挤压三车间 |  |  |  |  | 三车间低配室及生产线巡检
1005 | 检修一班 | 挤压三车间 |  |  |  |  | 16MN左行液压站油管漏油焊接
1006 | 检修一班 | 挤压三车间 |  |  |  |  | 16MN左行模具炉炉门无法打开，卡住恢复
1007 | 检修一班 | 挤压三车间 |  |  |  |  | 16MN左行锯切机铝屑挡板安装，下料焊接
1008 | 检修一班 | 挤压三车间 |  |  |  |  | 16MN右行锯切机铝屑挡板安装，下料焊接
1009 | 检修一班 | 挤压三车间 |  |  |  |  | 三车间北跨5T天车钢丝绳缠绕，重盘钢丝绳
1010 | 检修一班 | 挤压三车间 |  |  |  |  | 25MN南跨牵引机改造
1011 | 检修一班 | 挤压三车间 |  |  |  |  | 三车间低配室及生产线巡检
1012 | 检修一班 | 挤压三车间 |  |  |  |  | 16MN左行模具炉不加热，重启变频器
1013 | 检修一班 | 挤压三车间 |  |  |  |  | 16MN左行液压站管夹松动紧固*2
1014 | 检修一班 | 挤压三车间 |  |  |  |  | 16MN左行推锭缸螺栓松动紧固
1015 | 检修一班 | 挤压三车间 |  |  |  |  | 16MN 10T天车小车滑线脱落安装恢复
1016 | 检修一班 | 挤压三车间 |  |  |  |  | 16MN左行挤压筒滑靴开焊焊接
1017 | 检修一班 | 挤压三车间 |  |  |  |  | 25MN南跨牵引机改造
1018 | 检修一班 | 挤压三车间 |  |  |  |  | 三车间低配室及生产线巡检
1019 | 检修一班 | 挤压三车间 |  |  |  |  | 25MN南跨时效炉炉门打不开，调整限位
1020 | 检修一班 | 挤压三车间 |  |  |  |  | 25MN南跨拉伸机头安装软管
1021 | 检修一班 | 挤压三车间 |  |  |  |  | 16MN左行挤压垫丝杆断，取断丝
1022 | 检修一班 | 挤压三车间 |  |  |  |  | 25MN南跨牵引机改造
1023 | 检修一班 | 挤压三车间 |  |  |  |  | 三车间低配室及生产线巡检
1024 | 检修一班 | 挤压三车间 |  |  |  |  | 16MN右行主机配电柜电能表损坏更换
1025 | 检修一班 | 挤压三车间 |  |  |  |  | 16MN左行主剪阀块电磁阀参数设置不正确程序修改
1026 | 检修一班 | 挤压三车间 |  |  |  |  | 16MN右行挤压机液压站管夹松动紧固*8
1027 | 检修一班 | 挤压三车间 |  |  |  |  | 25MN南跨牵引机改造，滑轮调整
1028 | 检修一班 | 挤压三车间 |  |  |  |  | 16MN左行三项调压器解阻器维修
1029 | 检修一班 | 挤压三车间 |  |  |  |  | 三车间低配室及生产线巡检
1030 | 检修一班 | 挤压三车间 |  |  |  |  | 16MN天车钢丝绳乱重盘钢丝绳
1031 | 检修一班 | 挤压三车间 |  |  |  |  | 25MN中跨挑料风机电机跳闸送电
1032 | 检修一班 | 挤压三车间 |  |  |  |  | 25MN中跨挤压机管夹松动紧固*2
1033 | 检修一班 | 挤压三车间 |  |  |  |  | 低配室卫生清理
1034 | 检修一班 | 挤压三车间 |  |  |  |  | 25MN南跨牵引机改造，电机安装
1035 | 检修一班 | 挤压三车间 |  |  |  |  | 25MN中跨冷床挑料风机跳闸送电恢复、调料架倾斜调整恢复
1036 | 检修一班 | 挤压三车间 |  |  |  |  | 25MN中跨中断锯不动作处理
1037 | 检修一班 | 挤压三车间 |  |  |  |  | 16MN左行3#模具炉炉门打开风机不停，接触器黏连处理
1038 | 检修一班 | 挤压三车间 |  |  |  |  | 三车间低配室及生产线巡检
1039 | 检修一班 | 挤压三车间 |  |  |  |  | 三车间设备巡检
1040 | 检修一班 | 挤压三车间 |  |  |  |  | 16MN左行挤压杆刮筒，调整挤压杆螺栓
1041 | 检修一班 | 挤压三车间 |  |  |  |  | 16MN右行护栏损坏4处整形修复
1042 | 检修一班 | 挤压三车间 |  |  |  |  | 25MN南跨牵引机改造，挑料架风扇电机损坏7处处理
1043 | 检修一班 | 挤压三车间 |  |  |  |  | 16MN左行地坑积油清理
1044 | 检修一班 | 挤压三车间 |  |  |  |  | 16MN左行挤压杆锁紧螺栓松动紧固
1045 | 检修一班 | 挤压三车间 |  |  |  |  | 三车间低配室及生产线巡检
1046 | 检修一班 | 挤压三车间 |  |  |  |  | 三车间低配室及生产线巡检
1047 | 检修一班 | 挤压三车间 |  |  |  |  | 三车间低配室卫生清理
1048 | 检修一班 | 挤压三车间 |  |  |  |  | 25MN中跨1#淬火水泵法兰处漏水更换密封垫
1049 | 检修一班 | 挤压三车间 |  |  |  |  | 25MN中跨副牵引机油泵不启动，重启PLC
1050 | 检修一班 | 挤压三车间 |  |  |  |  | 25MN中跨推锭缸动作不流畅整形紧固
1051 | 检修一班 | 挤压三车间 |  |  |  |  | 25MN南跨牵引机改造
1052 | 检修一班 | 挤压三车间 |  |  |  |  | 三车间低配室及生产线巡检
1053 | 检修一班 | 挤压三车间 |  |  |  |  | 三车间低配室卫生清理
1054 | 检修一班 | 挤压三车间 |  |  |  |  | 25MN中跨1#淬火水泵法兰处漏水更换密封垫
1055 | 检修一班 | 挤压三车间 |  |  |  |  | 25MN中跨副牵引机油泵不启动，重启PLC
1056 | 检修一班 | 挤压三车间 |  |  |  |  | 25MN中跨推锭缸动作不流畅整形紧固
1057 | 检修一班 | 挤压三车间 |  |  |  |  | 25MN南跨牵引机改造
1058 | 检修一班 | 挤压三车间 |  |  |  |  | 三车间低配室及生产线巡检
1059 | 检修一班 | 挤压三车间 |  |  |  |  | 55MN正向压料气缸漏气，更换气缸
1060 | 检修一班 | 挤压三车间 |  |  |  |  | 16MN左行主剪拉绳编码器脱落安装更换螺栓
1061 | 检修一班 | 挤压三车间 |  |  |  |  | 16MN左行中断锯护板螺栓缺失
1062 | 检修一班 | 挤压三车间 |  |  |  |  | 16MN左行中断锯出锯侧板变形整形恢复
1063 | 检修一班 | 挤压三车间 |  |  |  |  | 16MN左行挤压筒侧导板螺栓松动紧固
1064 | 检修一班 | 挤压三车间 |  |  |  |  | 三车间低配室及生产线巡检
1065 | 检修一班 | 挤压三车间 |  |  |  |  | 25MN中跨挑料架传送带脱落3处
1066 | 检修一班 | 挤压三车间 |  |  |  |  | 16MN左行液压站蓄能器油管管夹脱落安装*2
1067 | 检修一班 | 挤压三车间 |  |  |  |  | 三车间低配室及生产线巡检
1068 | 检修一班 | 挤压三车间 |  |  |  |  | 25MN中跨挤压操作台按钮标识框更换（三车间提供）
1069 | 检修一班 | 挤压三车间 |  |  |  |  | 25MN中跨出料升降故障处理
1070 | 检修一班 | 挤压三车间 |  |  |  |  | 三车间设备巡检
1071 | 检修一班 | 挤压三车间 |  |  |  |  | 三车间设备巡检
1072 | 检修一班 | 挤压三车间 |  |  |  |  | 25MN中跨出料轨道托辊脱落连杆变形整形*4
1073 | 检修一班 | 挤压三车间 |  |  |  |  | 25MN中跨矫直机尾架电缆拖链损坏更换拖链接头
1074 | 检修一班 | 挤压三车间 |  |  |  |  | 25MN南跨矫直机尾架改造拆装焊接进回油管
1075 | 检修一班 | 挤压三车间 |  |  |  |  | 三车间低配室及生产线巡检
1076 | 检修一班 | 挤压三车间 |  |  |  |  | 16MN右行矫直机尾架不动作，调整压力恢复
1077 | 检修一班 | 挤压三车间 |  |  |  |  | 16MN右行冷床过桥支腿损坏安装修复*7
1078 | 检修一班 | 挤压三车间 |  |  |  |  | 三车间低配室及生产线巡检
1079 | 检修一班 | 挤压三车间 |  |  |  |  | 焊接料框标识牌框架*8
1080 | 检修一班 | 挤压三车间 |  |  |  |  | 25MN南跨矫直机自动传料改造
1081 | 检修一班 | 挤压三车间 |  |  |  |  | 25MN中跨西侧5T天车卷扬器电机安装
1082 | 检修一班 | 挤压三车间 |  |  |  |  | 三车间四条生产线三相调压器卫生差，清理
1083 | 检修一班 | 挤压三车间 |  |  |  |  | 16MN右行南侧挤压筒管夹脱落修复*6
1084 | 检修一班 | 挤压三车间 |  |  |  |  | 25MN中跨锯后传送带脱落修复*3
1085 | 检修一班 | 挤压三车间 |  |  |  |  | 三车间低配室及生产线巡检
1086 | 检修一班 | 挤压三车间 |  |  |  |  | 25MN南跨矫直机固定传料装置油管焊接管卡*5
1087 | 检修一班 | 挤压三车间 |  |  |  |  | 16MN左行主机油管松动，紧固管卡*6
1088 | 检修一班 | 挤压三车间 |  |  |  |  | 25MN中跨回顶缸不动作清理阀块
1089 | 检修一班 | 挤压三车间 |  |  |  |  | 16MN右行辅机挑料皮带立腿损坏更换
1090 | 检修一班 | 挤压三车间 |  |  |  |  | 三车间低配室及生产线巡检
1091 | 检修一班 | 挤压三车间 |  |  |  |  | 25MN南跨时效炉显示屏故障，网线接触不良紧固
1092 | 检修一班 | 挤压三车间 |  |  |  |  | 16MN左行运锭小车护罩变形整形焊接
1093 | 检修一班 | 挤压三车间 |  |  |  |  | 16MN左行运锭小车不动作，调整限位
1094 | 车辆维修班 | 熔铸车间 |  |  |  |  | 保养后轮
1095 | 车辆维修班 | 熔铸车间 |  |  |  |  | 补轮胎
1096 | 车辆维修班 | 熔铸车间 |  |  |  |  | 车辆整形焊修
1097 | 车辆维修班 | 熔铸车间 |  |  |  |  | 电机大修（11kw以下）
1098 | 车辆维修班 | 熔铸车间 |  |  |  |  | 电机大修（>11-30kw）
1099 | 车辆维修班 | 熔铸车间 |  |  |  |  | 调刹车（含手刹）
1100 | 车辆维修班 | 熔铸车间 |  |  |  |  | 调试压力
1101 | 车辆维修班 | 熔铸车间 |  |  |  |  | 更换压制托盘车实心轮胎、轮辋及螺栓
1102 | 车辆维修班 | 熔铸车间 |  |  |  |  | 更换座椅
1103 | 车辆维修班 | 熔铸车间 |  |  |  |  | 换大灯
1104 | 车辆维修班 | 熔铸车间 |  |  |  |  | 换高压油管
1105 | 车辆维修班 | 熔铸车间 |  |  |  |  | 换轮胎（三吨叉车）
1106 | 车辆维修班 | 熔铸车间 |  |  |  |  | 换轮胎（五吨叉车、偏叉）
1107 | 车辆维修班 | 熔铸车间 |  |  |  |  | 换轮胎（装载机）
1108 | 车辆维修班 | 熔铸车间 |  |  |  |  | 换刹车分泵
1109 | 车辆维修班 | 熔铸车间 |  |  |  |  | 换刹车片
1110 | 车辆维修班 | 熔铸车间 |  |  |  |  | 换升降液压管（3T、5T、)
1111 | 车辆维修班 | 熔铸车间 |  |  |  |  | 换水泵
1112 | 车辆维修班 | 熔铸车间 |  |  |  |  | 换移叉油缸总成
1113 | 车辆维修班 | 熔铸车间 |  |  |  |  | 换油温散热器油管
1114 | 车辆维修班 | 熔铸车间 |  |  |  |  | 换转向缸油管（3T、5T)
1115 | 车辆维修班 | 熔铸车间 |  |  |  |  | 加机油
1116 | 车辆维修班 | 熔铸车间 |  |  |  |  | 紧固变速箱固定螺丝
1117 | 车辆维修班 | 熔铸车间 |  |  |  |  | 三吨叉车油水电及各部位点检
1118 | 车辆维修班 | 熔铸车间 |  |  |  |  | 维修更换电喇叭
1119 | 车辆维修班 | 熔铸车间 |  |  |  |  | 五十铃客货车使用
1120 | 公共维修班 | 熔铸车间 |  |  |  |  | 机床一般机械维修
1121 | 公共维修班 | 熔铸车间 |  |  |  |  | 一般机械维修更换
1122 | 公共维修班 | 熔铸车间 |  |  |  |  | 机床一般机械维修
1123 | 公共维修班 | 熔铸车间 |  |  |  |  | 单梁天车故障检查
1124 | 公共维修班 | 熔铸车间 |  |  |  |  | 机床一般机械维修
1125 | 公共维修班 | 熔铸车间 |  |  |  |  | 单梁天车电气故障处理 更换继电器、保险等
1126 | 公共维修班 | 熔铸车间 |  |  |  |  | 车床故障处理-更换接触器/机床控制器
1127 | 公共维修班 | 熔铸车间 |  |  |  |  | 焊接维修
1128 | 公共维修班 | 熔铸车间 |  |  |  |  | 单梁天车电气故障处理-更换电机电磁抱闸
1129 | 检修三班 | 熔铸车间 |  |  |  |  | 中跨锯切机修复
1130 | 检修三班 | 熔铸车间 |  |  |  |  | 更换50T在线除气转子
1131 | 检修三班 | 熔铸车间 |  |  |  |  | 修复南跨锯切机辊道
1132 | 检修三班 | 熔铸车间 |  |  |  |  | 修复6#天车
1133 | 检修三班 | 熔铸车间 |  |  |  |  | 8#天车处理轴承箱漏油
1134 | 检修三班 | 熔铸车间 |  |  |  |  | 更换50T在线除气加热棒
1135 | 检修三班 | 熔铸车间 |  |  |  |  | 修复3#、4#、5#炉炉门压紧缸
1136 | 检修三班 | 熔铸车间 |  |  |  |  | 安装均热炉风机轴承
1137 | 检修三班 | 熔铸车间 |  |  |  |  | 制作电缆盖板
1138 | 检修三班 | 熔铸车间 |  |  |  |  | 3#熔炼炉加油
1139 | 检修三班 | 熔铸车间 |  |  |  |  | 调整三车两镗125车床尾座偏移
1140 | 检修三班 | 熔铸车间 |  |  |  |  | 恢复中跨lass接线
1141 | 检修三班 | 熔铸车间 |  |  |  |  | 更换2#保温炉助燃风机
1142 | 检修三班 | 熔铸车间 |  |  |  |  | 修复中跨锯切机基础松动、锯带偏移
1143 | 检修三班 | 熔铸车间 |  |  |  |  | 修复2#保温炉倾翻故障
1144 | 检修三班 | 熔铸车间 |  |  |  |  | 修复三维料车不动作故障
1145 | 检修三班 | 熔铸车间 |  |  |  |  | 更换过跨车电瓶
1146 | 检修三班 | 熔铸车间 |  |  |  |  | 车间设备循环点检
1147 | 检修三班 | 熔铸车间 |  |  |  |  | 更换50T液压站2#泵
1148 | 检修三班 | 熔铸车间 |  |  |  |  | 制作圆盘锯护罩
1149 | 检修三班 | 熔铸车间 |  |  |  |  | 调试中跨带锯夹钳
1150 | 检修三班 | 熔铸车间 |  |  |  |  | 修复3#熔炼炉点火故障
1151 | 检修三班 | 熔铸车间 |  |  |  |  | 修复4#保温炉熄火故障
1152 | 检修三班 | 熔铸车间 |  |  |  |  | 更换南跨锯切机轴承座
1153 | 检修三班 | 熔铸车间 |  |  |  |  | 拆除中跨冷却室3#风机
1154 | 检修三班 | 熔铸车间 |  |  |  |  | 维修中跨冷却室3#风机
1155 | 检修三班 | 熔铸车间 |  |  |  |  | 焊接2#炉炉门挡板
1156 | 检修三班 | 熔铸车间 |  |  |  |  | 拆除天然气流量计，7个
1157 | 检修三班 | 熔铸车间 |  |  |  |  | 修复50T单梁行车
1158 | 检修三班 | 熔铸车间 |  |  |  |  | 更换2#熔炼炉炉门限位
1159 | 检修三班 | 熔铸车间 |  |  |  |  | 2#天车接电
1160 | 检修三班 | 熔铸车间 |  |  |  |  | 修复50T单梁行车
1161 | 检修三班 | 熔铸车间 |  |  |  |  | 修复3#炉炉压高故障
1162 | 检修三班 | 熔铸车间 |  |  |  |  | 修复中跨电磁搅拌行走电机过载故障
1163 | 检修三班 | 熔铸车间 |  |  |  |  | 维修中跨冷却室3#风机
1164 | 检修三班 | 熔铸车间 |  |  |  |  | 焊接中跨冷却室轨道
1165 | 检修三班 | 熔铸车间 |  |  |  |  | 维修检修区单梁行车
1166 | 检修三班 | 熔铸车间 |  |  |  |  | 回装中跨冷却室3#风机
1167 | 检修三班 | 熔铸车间 |  |  |  |  | 更换南跨加热棒
1168 | 检修三班 | 熔铸车间 |  |  |  |  | 维修中跨带锯托辊不转故障
1169 | 检修三班 | 熔铸车间 |  |  |  |  | 中跨冷却室风机调试
1170 | 检修三班 | 熔铸车间 |  |  |  |  | 焊接50T堆料架
1171 | 检修三班 | 熔铸车间 |  |  |  |  | 安装50T冷却室水管
1172 | 检修三班 | 熔铸车间 |  |  |  |  | 维修50T喂丝机转速表
1173 | 检修三班 | 熔铸车间 |  |  |  |  | 焊接50T铸井踏板
1174 | 检修三班 | 熔铸车间 |  |  |  |  | 调试中跨冷却室风机
1175 | 检修三班 | 熔铸车间 |  |  |  |  | 更换中跨均热炉1号炉2号电机
1176 | 检修三班 | 熔铸车间 |  |  |  |  | 中跨3#均热炉排烟风机循环冷却水不通
1177 | 检修三班 | 熔铸车间 |  |  |  |  | 更换中跨3#均热炉炉门气阀
1178 | 检修三班 | 熔铸车间 |  |  |  |  | 清查、排除车间设备隐患
1179 | 检修三班 | 熔铸车间 |  |  |  |  | 更换均热炉电机轴承
1180 | 检修三班 | 熔铸车间 |  |  |  |  | 清理低配室
1181 | 检修三班 | 熔铸车间 |  |  |  |  | 车间设备循环点检
1182 | 检修三班 | 熔铸车间 |  |  |  |  | 焊接中跨冷却室轨道
1183 | 检修三班 | 熔铸车间 |  |  |  |  | 焊接过跨车止挡器
1184 | 检修三班 | 熔铸车间 |  |  |  |  | 修复熔铸车间南门
1185 | 检修三班 | 熔铸车间 |  |  |  |  | 更换3#均热炉电机
1186 | 检修三班 | 熔铸车间 |  |  |  |  | 更换中跨7#天车滑线
1187 | 检修三班 | 熔铸车间 |  |  |  |  | 清理配电柜
1188 | 检修三班 | 熔铸车间 |  |  |  |  | 安装3#均热炉电机
1189 | 检修三班 | 熔铸车间 |  |  |  |  | 修复冷却室软连接
1190 | 检修三班 | 熔铸车间 |  |  |  |  | 安装修复检修箱
1191 | 检修三班 | 熔铸车间 |  |  |  |  | 浊循环泵房卫生清理、刷漆
1192 | 检修三班 | 熔铸车间 |  |  |  |  | 焊接料架托盘
1193 | 检修三班 | 熔铸车间 |  |  |  |  | 修复2#炉报警
1194 | 检修三班 | 熔铸车间 |  |  |  |  | 处理3#炉风压低故障
1195 | 检修三班 | 熔铸车间 |  |  |  |  | 更换中跨3#均热炉电机
1196 | 检修三班 | 熔铸车间 |  |  |  |  | 更换中跨冷却室软连接
1197 | 检修三班 | 熔铸车间 |  |  |  |  | 修复2#炉烧嘴
1198 | 检修三班 | 熔铸车间 |  |  |  |  | 焊接车间护栏
1199 | 检修三班 | 熔铸车间 |  |  |  |  | 修复北跨排锯
1200 | 检修三班 | 熔铸车间 |  |  |  |  | 修复50T除气箱加热
1201 | 检修三班 | 熔铸车间 |  |  |  |  | 修复车间照明
1202 | 检修三班 | 熔铸车间 |  |  |  |  | 修复50T保温炉透气砖，更换气管接头
1203 | 检修三班 | 熔铸车间 |  |  |  |  | 50T熔炼炉调火
1204 | 检修三班 | 熔铸车间 |  |  |  |  | 修复南跨铸造机平台 安全带扣
1205 | 检修三班 | 熔铸车间 |  |  |  |  | 拆除中跨铸井缸
1206 | 检修三班 | 熔铸车间 |  |  |  |  | 50T熔炼炉调火
1207 | 检修三班 | 熔铸车间 |  |  |  |  | 修复助燃风机软连接
1208 | 检修四班 | 熔铸车间 |  |  |  |  | 程序复位重启
1209 | 检修四班 | 熔铸车间 |  |  |  |  | 连线进口线程序查找故障
1210 | 检修四班 | 熔铸车间 |  |  |  |  | 程序复位重启
1211 | 检修四班 | 熔铸车间 |  |  |  |  | 连线进口线程序查找故障
1212 | 检修四班 | 熔铸车间 |  |  |  |  | 排除24V接地故障
1213 | 检修一班 | 熔铸车间 |  |  |  |  | 三车两镗125车床顶针锁紧装置损坏，焊接打磨
1214 | 检修一班 | 熔铸车间 |  |  |  |  | 车床按钮更换（拆卸更换）
1215 | 检修一班 | 熔铸车间 |  |  |  |  | 125车床换挡盘脱落安装恢复
1216 | 检修一班 | 熔铸车间 |  |  |  |  | 东二125车床无法启动，门限位接触不良，已甩开
1217 | 车辆维修班 | 模具车间 |  |  |  |  | 补轮胎
1218 | 车辆维修班 | 模具车间 |  |  |  |  | 换供油泵
1219 | 车辆维修班 | 模具车间 |  |  |  |  | 换轮胎（五吨叉车、偏叉）
1220 | 公共维修班 | 模具车间 |  |  |  |  | 单梁天车故障检查
1221 | 公共维修班 | 模具车间 |  |  |  |  | 机床一般机械维修
1222 | 公共维修班 | 模具车间 |  |  |  |  | 模具带锯床故障处理-带轮张紧机构安装
1223 | 公共维修班 | 模具车间 |  |  |  |  | 车床故障处理-拆主轴箱更换齿轮或轴承等
1224 | 公共维修班 | 模具车间 |  |  |  |  | 机床一般机械维修
1225 | 公共维修班 | 模具车间 |  |  |  |  | 模具带锯床故障处理-液压系统故障处理
1226 | 公共维修班 | 模具车间 |  |  |  |  | 单梁天车故障检查
1227 | 公共维修班 | 模具车间 |  |  |  |  | 机床一般机械维修
1228 | 公共维修班 | 模具车间 |  |  |  |  | 单梁天车电气故障处理-更换继电器、保险等
1229 | 公共维修班 | 模具车间 |  |  |  |  | 机床一般机械维修
1230 | 公共维修班 | 模具车间 |  |  |  |  | 单梁天车电气故障处理 -更换接触器
1231 | 公共维修班 | 模具车间 |  |  |  |  | 一般机械维修更换
1232 | 公共维修班 | 模具车间 |  |  |  |  | 一般电气维修
1233 | 公共维修班 | 模具车间 |  |  |  |  | 车床故障处理 拆主轴箱更换齿轮或轴承等
1234 | 公共维修班 | 模具车间 |  |  |  |  | 焊接维修
1235 | 公共维修班 | 模具车间 |  |  |  |  | 更换 阀门 开关
1236 | 公共维修班 | 模具车间 |  |  |  |  | 机床故障处理-一般电器故障检查
1237 | 公共维修班 | 模具车间 |  |  |  |  | 一般机械维修更换
1238 | 检修四班 | 模具车间 |  |  |  |  | 排除220V短路故障
1239 | 检修四班 | 模具车间 |  |  |  |  | 电脑维修（做系统）
1240 | 检修四班 | 模具车间 |  |  |  |  | 排除220V短路故障
1241 | 车辆维修班 | 质控中心 |  |  |  |  | 五十铃客货车使用
1242 | 公共维修班 | 技术中心 |  |  |  |  | 机床一般机械维修
1243 | 公共维修班 | 技术中心 |  |  |  |  | 机床故障处理-一般电器故障检查
1244 | 公共维修班 | 技术中心 |  |  |  |  | 机床一般机械维修
1245 | 公共维修班 | 技术中心 |  |  |  |  | 室内放电话线
1246 | 公共维修班 | 技术中心 |  |  |  |  | 铣床故障处理-一般机械故障 /
1247 | 公共维修班 | 技术中心 |  |  |  |  | 一般机械维修更换
1248 | 检修四班 | 技术中心 |  |  |  |  | 水泵、风机等临时电源接线或拆除
1249 | 车辆维修班 | 机关公共 |  |  |  |  | 五十铃客货车使用
1250 | 公共维修班 | 机关公共 |  |  |  |  | 安装摄像头
1251 | 公共维修班 | 机关公共 |  |  |  |  | 电脑维修
1252 | 公共维修班 | 机关公共 |  |  |  |  | 更换水龙头
1253 | 公共维修班 | 机关公共 |  |  |  |  | 一般电气维修
1254 | 公共维修班 | 机关公共 |  |  |  |  | 管道修复，疏通
1255 | 公共维修班 | 机关公共 |  |  |  |  | 查看监控故障
1256 | 公共维修班 | 机关公共 |  |  |  |  | 查看监控故障
1257 | 公共维修班 | 机关公共 |  |  |  |  | 更换网络、电话墙壁插座
1258 | 公共维修班 | 机关公共 |  |  |  |  | 查看监控故障
1259 | 公共维修班 | 机关公共 （电铝公司） |  |  |  |  | 更换网络、电话墙壁插座
1260 | 公共维修班 | 机关公共 |  |  |  |  | 视频会议调试
1261 | 公共维修班 | 机关公共 电铝公司 |  |  |  |  | 更换网络、电话墙壁插座
1262 | 车辆维修班 | 机电环保 |  |  |  |  | 五十铃客货车使用
1263 | 公共维修班 | 后勤 |  |  |  |  | 查看监控故障
1264 | 公共维修班 | 后勤 |  |  |  |  | 更换水管
1265 | 公共维修班 | 后勤 |  |  |  |  | 查看网路故障
1266 | 公共维修班 | 后勤 |  |  |  |  | 澡堂水龙头、阀门修复/更换
1267 | 公共维修班 | 后勤 |  |  |  |  | 查找电缆线故障
1268 | 公共维修班 | 后勤 |  |  |  |  | 澡堂水龙头、阀门修复/更换
1269 | 公共维修班 | 后勤 |  |  |  |  | 更换水管
1270 | 公共维修班 | 后勤 |  |  |  |  | 设备线路板故障处理
1271 | 公共维修班 | 后勤 |  |  |  |  | 洗衣房洗衣机故障维修
1272 | 公共维修班 | 后勤 |  |  |  |  | 洗衣房洗衣机故障维修
1273 | 车辆维修班 | 生产保障中心 |  |  |  |  | 电气线路灯具维修
1274 | 车辆维修班 | 生产保障中心 |  |  |  |  | 空压机维修工时
1275 | 车辆维修班 | 生产保障中心 |  |  |  |  | 水泵维修
1276 | 车辆维修班 | 生产保障中心 |  |  |  |  | 水处理器维修清理工时
1277 | 公共维修班 | 110kv变电所 |  |  |  |  | 查找电话故障
1278 | 制作班 | 挤压二车间 |  |  |  |  | 制作20米料框4个
1279 | 制作班 | 挤压二车间 |  |  |  |  | 剪切钢板200块 100MN时效炉用
1280 | 制作班 | 挤压二车间 |  |  |  |  | 限位固定三角铁开孔50个
1281 | 制作班 | 挤压三车间 |  |  |  |  | 制作包装支架6个
1282 | 制作班 | 技术中心 |  |  |  |  | 制作铝型材小车2辆
1283 | 制作班 | 熔铸车间 |  |  |  |  | 制作放料箱2个
1284 | 制作班 | 熔铸车间 |  |  |  |  | 制作地坑盖板
1285 | 制作班 | 熔铸车间 |  |  |  |  | 制作工料头存放箱

## 2月
2月份生产保障中心检修工作明细台账
序号 | 班组 | 服务单位 | 生产线 | 设备名称 | 设备部位 | 故障类型 | 设备维修内容 | 工作分类（维护保养/故障处理/其他） | 故障处理情况（应急抢修/正常维修） | 备件名称 | 备件型号 | 单位 | 备件使用量 | 参与人员 | 日期 | 详细时间 | 生产线 | 量
1 | 公共维修班 | 机关公共 |  |  |  |  | 管道修复，疏通 | [9 empty] | 55MN | 82
2 | 公共维修班 | 机关公共 |  |  |  |  | 视频会议调试 | [9 empty] | 82MN | 166
3 | 公共维修班 | 机关公共 |  |  |  |  | 维修路灯 | [9 empty] | 150MN | 105
4 | 公共维修班 | 机关公共 |  |  |  |  | 视频会议调试
5 | 公共维修班 | 机关公共 |  |  |  |  | 办公楼巡点检
6 | 公共维修班 | 营销中心 |  |  |  |  | 查找电话故障
7 | 公共维修班 | 技术中心 |  |  |  |  | 铣床故障处理-一般机械故障
8 | 公共维修班 | 技术中心 |  |  |  |  | 一般机械维修更换
9 | 公共维修班 | 技术中心 |  |  |  |  | 一般机械维修更换
10 | 公共维修班 | 技术中心 |  |  |  |  | 焊接维修
11 | 公共维修班 | 技术中心 |  |  |  |  | 一般电脑故障维修
12 | 公共维修班 | 技术中心 |  |  |  |  | 一般机械维修更换
13 | 公共维修班 | 技术中心 |  |  |  |  | 连线程序查找故障
14 | 公共维修班 | 质控中心 |  |  |  |  | 一般电脑故障维修
15 | 公共维修班 | 后勤（电铝公司） |  |  |  |  | 室内放监控电源线
16 | 公共维修班 | 后勤 |  |  |  |  | 洗衣房洗衣机故障维修
17 | 公共维修班 | 后勤（电铝公司） |  |  |  |  | 室内放监控电源线
18 | 公共维修班 | 后勤 |  |  |  |  | 查看监控故障
19 | 公共维修班 | 后勤（电铝公司） |  |  |  |  | 室内放监控电源线
20 | 公共维修班 | 后勤 |  |  |  |  | 安装摄像头
21 | 公共维修班 | 后勤 |  |  |  |  | 更改路灯时间
22 | 公共维修班 | 后勤 |  |  |  |  | 查看监控故障
23 | 公共维修班 | 后勤 |  |  |  |  | OA增加、减少、调整
24 | 公共维修班 | 后勤 |  |  |  |  | 一般电气维修
25 | 公共维修班 | 后勤 |  |  |  |  | OA增加、减少、调整
26 | 公共维修班 | 后勤 |  |  |  |  | 澡堂水龙头、阀门修复/更换
27 | 公共维修班 | 后勤 |  |  |  |  | 查找电话故障
28 | 公共维修班 | 后勤 |  |  |  |  | 查看网络故障
29 | 公共维修班 | 后勤 |  |  |  |  | 管道修复，疏通
30 | 车辆维修班 | 模具车间 |  |  |  |  | 补轮胎
31 | 车辆维修班 | 模具车间 |  |  |  |  | 拆修（换）消音器
32 | 车辆维修班 | 模具车间 |  |  |  |  | 换电瓶
33 | 车辆维修班 | 模具车间 |  |  |  |  | 换高压油管
34 | 车辆维修班 | 模具车间 |  |  |  |  | 换轮胎（五吨叉车、偏叉）
35 | 车辆维修班 | 模具车间 |  |  |  |  | 换刹车分泵
36 | 车辆维修班 | 模具车间 |  |  |  |  | 加传动油（齿轮油）
37 | 公共维修班 | 模具车间 |  |  |  |  | 单梁天车故障检查
38 | 公共维修班 | 模具车间 |  |  |  |  | 铣床故障处理-一般机械故障
39 | 公共维修班 | 模具车间 |  |  |  |  | 单梁天车机械故障处理-更换勾头
40 | 公共维修班 | 模具车间 |  |  |  |  | 一般电气维修
41 | 公共维修班 | 模具车间 |  |  |  |  | 单梁天车故障检查
42 | 公共维修班 | 模具车间 |  |  |  |  | 更换车间内应急指示灯
43 | 公共维修班 | 模具车间 |  |  |  |  | 一般机械维修更换
44 | 公共维修班 | 模具车间 |  |  |  |  | 一般机械维修更换
45 | 公共维修班 | 模具车间 |  |  |  |  | 一般机械维修更换
46 | 公共维修班 | 模具车间 |  |  |  |  | 更换 阀门 开关
47 | 公共维修班 | 模具车间 |  |  |  |  | 单梁天车机械故障处理-更换盘绳器
48 | 公共维修班 | 模具车间 |  |  |  |  | 单梁天车故障检查
49 | 公共维修班 | 模具车间 |  |  |  |  | 一般机械维修更换
50 | 公共维修班 | 模具车间 |  |  |  |  | 单梁天车故障检查
51 | 公共维修班 | 模具车间 |  |  |  |  | 一般电气维修
52 | 公共维修班 | 模具车间 |  |  |  |  | 管道修复，疏通
53 | 公共维修班 | 模具车间 |  |  |  |  | 一般机械维修更换
54 | 公共维修班 | 模具车间 |  |  |  |  | 模具带锯床故障处理-液压系统故障处理
55 | 公共维修班 | 模具车间 |  |  |  |  | 一般机械维修更换
56 | 公共维修班 | 模具车间 |  |  |  |  | 焊接维修
57 | 公共维修班 | 模具车间 |  |  |  |  | 连打印机
58 | 公共维修班 | 模具车间 |  |  |  |  | 一般机械维修更换
59 | 公共维修班 | 模具车间 |  |  |  |  | 一般机械维修更换
60 | 公共维修班 | 模具车间 |  |  |  |  | 更换 阀门 开关
61 | 公共维修班 | 模具车间 |  |  |  |  | 一般机械维修更换
62 | 公共维修班 | 模具车间 |  |  |  |  | 水箱补水阀修理
63 | 检修四班 | 模具车间 |  |  |  |  | 连线进口线程序查找故障
64 | 车辆维修班 | 挤压一车间 |  |  |  |  | 保养前轮（含五吨、偏叉后轮）
65 | 车辆维修班 | 挤压一车间 |  |  |  |  | 更换倒车镜
66 | 车辆维修班 | 挤压一车间 |  |  |  |  | 更换风扇皮带
67 | 车辆维修班 | 挤压一车间 |  |  |  |  | 换高压油管
68 | 车辆维修班 | 挤压一车间 |  |  |  |  | 换机油
69 | 车辆维修班 | 挤压一车间 |  |  |  |  | 换三滤
70 | 车辆维修班 | 挤压一车间 |  |  |  |  | 换轴承
71 | 公共维修班 | 挤压一车间 |  |  |  |  | 查看网络故障
72 | 检修二班 | 挤压一车间 |  |  |  |  | 东头木料区接线盒线路整改
73 | 检修四班 | 挤压一车间 |  |  |  |  | 程序复位重启
74 | 检修四班 | 挤压一车间 |  |  |  |  | 低配室停、送电
75 | 检修四班 | 挤压一车间 |  |  |  |  | 接近开关、限位紧固调节-受限空间
76 | 检修四班 | 挤压一车间 |  |  |  |  | 连线程序查找故障
77 | 检修四班 | 挤压一车间 |  |  |  |  | 连线进口线程序查找故障
78 | 检修四班 | 挤压一车间 |  |  |  |  | 排除24V接地故障
79 | 检修四班 | 挤压一车间 |  |  |  |  | 天车动作故障检查-电器
80 | 检修四班 | 挤压一车间 |  |  |  |  | 连线进口线程序查找故障
81 | 检修四班 | 挤压一车间 |  |  |  |  | 带锯齿条铝屑清理
82 | 检修一班 | 挤压一车间 |  |  |  |  | 55MN正向感应炉水温表坏更换
83 | 检修一班 | 挤压一车间 |  |  |  |  | 55MN正向成品锯磨锯槽，拆解处理恢复
84 | 检修一班 | 挤压一车间 |  |  |  |  | 55MN反向安装风机
85 | 检修一班 | 挤压一车间 |  |  |  |  | 55MN正向主机及辅机按钮缺失标签恢复
86 | 检修一班 | 挤压一车间 |  |  |  |  | 一车间设备巡检
87 | 检修一班 | 挤压一车间 |  |  |  |  | 55MN正向运锭小车不返回，更换操作台按钮
88 | 检修一班 | 挤压一车间 |  |  |  |  | 55MN反向主机轨道打磨，运输平台程序调整
89 | 检修一班 | 挤压一车间 |  |  |  |  | 55MN正向调整机械手对中
90 | 检修一班 | 挤压一车间 |  |  |  |  | 25MN中跨定尺锯缺料不齐，紧固调整恢复
91 | 检修一班 | 挤压一车间 |  |  |  |  | 25MN中跨主副牵引机无法动作，调节程序
92 | 检修一班 | 挤压一车间 |  |  |  |  | 中跨退火炉D区风机叶片破损，拆卸风机
93 | 检修一班 | 挤压一车间 |  |  |  |  | 2#立淬炉气缸损坏更换
94 | 检修一班 | 挤压一车间 |  |  |  |  | 中跨退火炉A区变频器故障更换（旧的）
95 | 检修一班 | 挤压一车间 |  |  |  |  | 中跨退火炉A区接触器损坏更换
96 | 检修一班 | 挤压一车间 |  |  |  |  | 2#摇臂钻闭锁不工作，调试整改锁紧
97 | 检修一班 | 挤压一车间 |  |  |  |  | 55MN反向挤压筒闭锁环位移调整紧固
98 | 检修一班 | 挤压一车间 |  |  |  |  | 中跨过跨小车上方应急灯撞坏恢复
99 | 检修一班 | 挤压一车间 |  |  |  |  | 16MN左行中断锯不夹料，调整限位，捅阀复位恢复
100 | 检修一班 | 挤压一车间 |  |  |  |  | 55MN正向2#铸锭炉三相调压器风机损坏更换（25南跨拆卸）
101 | 检修一班 | 挤压一车间 |  |  |  |  | 55MN反向成品锯锯后托辊脱落焊接固定
102 | 检修一班 | 挤压一车间 |  |  |  |  | 55MN反向感应炉缺失按钮标签安装
103 | 检修一班 | 挤压一车间 |  |  |  |  | 中跨东10T天车不动作，缺相，滑刀脱落恢复
104 | 检修一班 | 挤压一车间 |  |  |  |  | 一车间设备巡检
105 | 检修一班 | 挤压一车间 |  |  |  |  | 55MN正向控制泵烧坏，更换（拆25MN南跨3#主泵）并安装联轴器一对
106 | 检修一班 | 挤压一车间 |  |  |  |  | 一车间北跨16T天车小车北行程开关损坏更换
107 | 检修一班 | 挤压一车间 |  |  |  |  | 55MN正向控制泵接触器损坏更换
108 | 检修一班 | 挤压一车间 |  |  |  |  | 一车间设备巡检
109 | 检修一班 | 挤压一车间 |  |  |  |  | 一车间低配室及生产线巡检
110 | 检修一班 | 挤压一车间 |  |  |  |  | 8MN移动端联轴器螺栓松脱恢复紧固
111 | 检修一班 | 挤压一车间 |  |  |  |  | 一车间天车巡检*7
112 | 检修一班 | 挤压一车间 |  |  |  |  | 55MN北跨拆模机改造，配电箱改至拆模机北侧
113 | 检修一班 | 挤压一车间 |  |  |  |  | 36MN反向穿孔针炉围栏焊接固定
114 | 检修一班 | 挤压一车间 |  |  |  |  | 55MN正向挤压机围栏开焊焊接
115 | 检修一班 | 挤压一车间 |  |  |  |  | 55MN正向挤压筒调整对中
116 | 检修一班 | 挤压一车间 |  |  |  |  | 一车间北跨16T天车防撞头更换
117 | 检修一班 | 挤压一车间 |  |  |  |  | 一车间配电室整改
118 | 检修一班 | 挤压一车间 |  |  |  |  | 一车间液压站清理积油14处
119 | 检修一班 | 挤压一车间 |  |  |  |  | 55MN正向成品锯定尺装置倾斜调整
120 | 检修一班 | 挤压一车间 |  |  |  |  | 一车间设备巡检
121 | 检修一班 | 挤压一车间 |  |  |  |  | 55MN正向出料口安装辊子3个
122 | 检修一班 | 挤压一车间 |  |  |  |  | 一车间中跨5T天车小车东侧防撞头损坏更换
123 | 检修一班 | 挤压一车间 |  |  |  |  | 750辊矫机附近变压器护栏拆除
124 | 检修一班 | 挤压一车间 |  |  |  |  | 55MN反向成品锯电机跳闸排查并送电
125 | 检修一班 | 挤压一车间 |  |  |  |  | 55MN正向过桥缺失恢复2处
126 | 检修一班 | 挤压一车间 |  |  |  |  | 55MN正向打料缸漏油更换打料缸
127 | 检修一班 | 挤压一车间 |  |  |  |  | 55MN反向铸锭炉链条不传动，调整限位
128 | 检修一班 | 挤压一车间 |  |  |  |  | 55MN正向模具炉小车不动作调整限位
129 | 检修一班 | 挤压一车间 |  |  |  |  | 一车间低配室及生产线巡检
130 | 检修一班 | 挤压一车间 |  |  |  |  | 55MN正向定尺头油缸漏油更换密封
131 | 检修一班 | 挤压一车间 |  |  |  |  | 一车间设备巡检
132 | 检修一班 | 挤压一车间 |  |  |  |  | 55MN正向冷床电机不转恢复
133 | 检修一班 | 挤压一车间 |  |  |  |  | 55MN反向模具小车不动作，调整限位
134 | 检修一班 | 挤压一车间 |  |  |  |  | 55MN正向锯后辊道更换至锯前*9
135 | 检修一班 | 挤压一车间 |  |  |  |  | 55MN正向成品锯更换锯片
136 | 检修一班 | 挤压一车间 |  |  |  |  | 一车间低配室及生产线巡检
137 | 检修一班 | 挤压一车间 |  |  |  |  | 55MN反向高温带更换链卡1个
138 | 检修一班 | 挤压一车间 |  |  |  |  | 55MN反向牵引机断电，配电箱进水，除水送电
139 | 检修一班 | 挤压一车间 |  |  |  |  | 55MN反向矫直机急停按钮排查并拉出处理
140 | 检修一班 | 挤压一车间 |  |  |  |  | 55MN反向模具分离卡模具，拆解剪刀片
141 | 检修一班 | 挤压一车间 |  |  |  |  | 55MN正向拆除锯前锯后辊道拆下过桥更换皮带*9
142 | 检修一班 | 挤压一车间 |  |  |  |  | 55MN反向成品锯跳闸处理恢复
143 | 检修一班 | 挤压一车间 |  |  |  |  | 55MN正向马士基改造
144 | 检修一班 | 挤压一车间 |  |  |  |  | 一车间低配室及生产线巡检
145 | 检修一班 | 挤压一车间 |  |  |  |  | 一车间设备巡检
146 | 检修一班 | 挤压一车间 |  |  |  |  | 500T压力矫安装工装
147 | 检修一班 | 挤压一车间 |  |  |  |  | 55MN正向成品锯锯切加装垫片调节
148 | 检修一班 | 挤压一车间 |  |  |  |  | 55MN正向模具炉小车无法升降，调节处理
149 | 检修一班 | 挤压一车间 |  |  |  |  | 2#立淬炉送电
150 | 检修一班 | 挤压一车间 |  |  |  |  | 36MN反向挤压筒加热没电流处理恢复
151 | 检修一班 | 挤压一车间 |  |  |  |  | 55MN正向拉模缸架垫片调对中
152 | 检修一班 | 挤压一车间 |  |  |  |  | 一车间退火炉D区风机故障屏蔽，程序调试
153 | 检修一班 | 挤压一车间 |  |  |  |  | 55MN正向、反向配电柜线路整改
154 | 检修一班 | 挤压一车间 |  |  |  |  | 55MN正向成品锯锯后皮带更换2个
155 | 检修一班 | 挤压一车间 |  |  |  |  | 一车间退火炉D区风机故障口封堵
156 | 检修一班 | 挤压一车间 |  |  |  |  | 一车间低配室及生产线巡检
157 | 检修一班 | 挤压一车间 |  |  |  |  | 一车间设备巡检
158 | 检修一班 | 挤压一车间 |  |  |  |  | 2#立淬炉3#不加热，重启调功单元
159 | 检修一班 | 挤压一车间 |  |  |  |  | 55MN正向19#过桥卡住拆解
160 | 检修一班 | 挤压一车间 |  |  |  |  | 55MN反向配电柜线路太乱，整改恢复
161 | 检修一班 | 挤压一车间 |  |  |  |  | 36MN反向配电柜线路乱整改恢复
162 | 检修一班 | 挤压一车间 |  |  |  |  | 8MN拉伸机配电柜线路乱整改恢复
163 | 检修一班 | 挤压一车间 |  |  |  |  | 一车间低配室及生产线巡检
164 | 检修一班 | 挤压一车间 |  |  |  |  | 55MN反向锯切机定尺头不下降，定尺装置复位
165 | 检修一班 | 挤压一车间 |  |  |  |  | 一车间设备巡检
166 | 检修一班 | 挤压一车间 |  |  |  |  | 车间液压站擦拭积油多处
167 | 检修一班 | 挤压一车间 |  |  |  |  | 55MN正向在线淬火下风机变频器故障重启
168 | 检修一班 | 挤压一车间 |  |  |  |  | 55MN反向冷床链条防护罩脱落整形恢复*3
169 | 检修一班 | 挤压一车间 |  |  |  |  | 55MN正向成品锯上料台加装挡板
170 | 检修一班 | 挤压一车间 |  |  |  |  | 整理一车间配电柜接线
171 | 检修一班 | 挤压一车间 |  |  |  |  | 55MN正向拆模机配电箱损坏更换
172 | 检修一班 | 挤压一车间 |  |  |  |  | 55MN正向矫直机机头阀块漏油紧固并清理积油
173 | 检修一班 | 挤压一车间 |  |  |  |  | 36MN反向模具分离左侧压盘松动，拆卸并安装紧固
174 | 检修一班 | 挤压一车间 |  |  |  |  | 时效炉插排线短重新接线
175 | 检修一班 | 挤压一车间 |  |  |  |  | 一车间低配室及生产线巡检
176 | 检修一班 | 挤压一车间 |  |  |  |  | 一车间设备巡检
177 | 检修一班 | 挤压一车间 |  |  |  |  | 一车间北跨20T天车小车不动作，调整抱闸
178 | 检修一班 | 挤压一车间 |  |  |  |  | 55MN正向出口导正升降台不动作，托盘卡住处理
179 | 检修一班 | 挤压一车间 |  |  |  |  | 55MN正向拆模机油管漏油更换密封
180 | 检修一班 | 挤压一车间 |  |  |  |  | 36MN反向挤压筒掉温，1区接触器损坏更换
181 | 检修一班 | 挤压一车间 |  |  |  |  | 55MN反向、36MN反向模具炉配电柜吹扫
182 | 检修一班 | 挤压一车间 |  |  |  |  | 55MN正向成品锯定尺装置调整
183 | 检修一班 | 挤压一车间 |  |  |  |  | 55MN正向机械手调整对中
184 | 检修一班 | 挤压一车间 |  |  |  |  | 20T天车防撞垫损坏更换
185 | 检修一班 | 挤压一车间 |  |  |  |  | 55MN正向矫直机导向装置调整紧固螺丝
186 | 检修一班 | 挤压一车间 |  |  |  |  | 20T天车行程开关损坏更换
187 | 检修一班 | 挤压一车间 |  |  |  |  | 一车间设备巡检
188 | 检修一班 | 挤压一车间 |  |  |  |  | 55MN反向模具炉小车到4#炉不停止，调整限位
189 | 检修一班 | 挤压一车间 |  |  |  |  | 8MN矫直机装料滚轮链条断裂重接
190 | 检修一班 | 挤压一车间 |  |  |  |  | 36MN反向成品锯压料器卡住处理
191 | 检修一班 | 挤压一车间 |  |  |  |  | 一车间低配室及生产线巡检
192 | 检修一班 | 挤压一车间 |  |  |  |  | 55MN正向成品锯挑料辊道修复链条*2，更换轴承座*2
193 | 检修一班 | 挤压一车间 |  |  |  |  | 8MN矫直机钳口不上升，调整阀流量
194 | 检修一班 | 挤压一车间 |  |  |  |  | 55MN反向2#模具炉安装风扇
195 | 检修一班 | 挤压一车间 |  |  |  |  | 55MN反向成品锯定尺装置安装链条
196 | 检修一班 | 挤压一车间 |  |  |  |  | 55MN反向模具分离器石墨喷射装置安装
197 | 检修一班 | 挤压一车间 |  |  |  |  | 一车间低配室及生产线巡检
198 | 检修一班 | 挤压一车间 |  |  |  |  | 55MN正向牵引机返回速度慢调整限位及运动小车调整限位
199 | 检修一班 | 挤压一车间 |  |  |  |  | 一车间北跨20T天车料钩不动作调整
200 | 检修一班 | 挤压一车间 |  |  |  |  | 25MN中跨西天车不动作，抱闸损坏修复及送电
201 | 检修一班 | 挤压一车间 |  |  |  |  | 一车间天车点检*7
202 | 检修一班 | 挤压一车间 |  |  |  |  | 750辊矫机油管渗油紧固恢复并清理渗油
203 | 检修一班 | 挤压一车间 |  |  |  |  | 55MN正向矫直机机头渗油紧固恢复并清理渗油
204 | 检修一班 | 挤压一车间 |  |  |  |  | 55MN正向淬火罩护栏损坏焊接
205 | 检修一班 | 挤压一车间 |  |  |  |  | 一车间设备巡检
206 | 检修一班 | 挤压一车间 |  |  |  |  | 55MN正向冷床气管漏油更换气管*5
207 | 检修一班 | 挤压一车间 |  |  |  |  | 16MN左行模具炉1#2#断电送电恢复
208 | 检修一班 | 挤压一车间 |  |  |  |  | 16MN左行副牵引机钳口无法打开，PLC处理恢复
209 | 检修一班 | 挤压一车间 |  |  |  |  | 55MN正向牵引机调速电机更换（其他设备上拆卸）
210 | 检修一班 | 挤压一车间 |  |  |  |  | 55MN正向模具炉小车不下降，调整限位
211 | 检修一班 | 挤压一车间 |  |  |  |  | 55MN反向主缸漏油，抽垫片，调整间隙
212 | 检修一班 | 挤压一车间 |  |  |  |  | 一车间低配室及生产线巡检
213 | 检修一班 | 挤压一车间 |  |  |  |  | 55MN反向主缸漏油，抽垫片，调整间隙
214 | 检修一班 | 挤压一车间 |  |  |  |  | 55MN正向挤压筒不闭合，1#主泵电磁阀线断，接线恢复
215 | 检修一班 | 挤压一车间 |  |  |  |  | 一车间低配室及生产线巡检
216 | 检修一班 | 挤压一车间 |  |  |  |  | 一车间设备巡检
217 | 检修一班 | 挤压一车间 |  |  |  |  | 北跨20T天车料钩不动作，滑刀接触不良调整恢复
218 | 检修一班 | 挤压一车间 |  |  |  |  | 55MN正向牵引机排查异响
219 | 检修一班 | 挤压一车间 |  |  |  |  | 55MN正向过桥气缸漏气紧固恢复
220 | 检修一班 | 挤压一车间 |  |  |  |  | 55MN正向挤压筒1区掉温，调整恢复
221 | 检修一班 | 挤压一车间 |  |  |  |  | 55MN正向牵引机返回慢调整限位恢复
222 | 检修一班 | 挤压一车间 |  |  |  |  | 55MN正向压模缸漏油，更换压模缸
223 | 检修一班 | 挤压一车间 |  |  |  |  | 55MN正向2#铸锭炉三相调压器更换风机 （拆三车间皮带冷却风机）
224 | 检修一班 | 挤压一车间 |  |  |  |  | 3#立淬炉PLC电源缺少，安装并整理线路(旧的)
225 | 检修一班 | 挤压一车间 |  |  |  |  | 55MN反向模具炉2#炉风机异响 拆解并更换恢复（旧的）
226 | 检修一班 | 挤压一车间 |  |  |  |  | 55MN反向模具炉1#炉通信故障无数据， 更换通讯适配器（3#立淬炉拆卸安装）
227 | 检修一班 | 挤压一车间 |  |  |  |  | 55MN正向牵引机无牵引力，张紧钢丝绳
228 | 检修一班 | 挤压一车间 |  |  |  |  | 55MN反向1#铸锭炉恢复
229 | 检修一班 | 挤压一车间 |  |  |  |  | 55MN反向1#铸锭炉更换探针
230 | 检修一班 | 挤压一车间 |  |  |  |  | 55MN正向模座调整对中
231 | 检修一班 | 挤压一车间 |  |  |  |  | 一车间中南门卷帘门变形，整形焊接
232 | 检修一班 | 挤压一车间 |  |  |  |  | 一车间料框焊接
233 | 检修一班 | 挤压一车间 |  |  |  |  | 一车间各配电室打扫卫生
234 | 检修一班 | 挤压一车间 |  |  |  |  | 25MN中跨、南跨悬臂吊拆除
235 | 检修一班 | 挤压一车间 |  |  |  |  | 25MN南跨护栏损坏焊接
236 | 检修一班 | 挤压一车间 |  |  |  |  | 三车间低配室及生产线巡检
237 | 检修一班 | 挤压一车间 |  |  |  |  | 一车间巡检设备
238 | 检修一班 | 挤压一车间 |  |  |  |  | 55MN正向牵引机返回慢，解锁减速控制
239 | 检修一班 | 挤压一车间 |  |  |  |  | 55MN反向挤压轴译码器报错，协助PLC处理
240 | 检修一班 | 挤压一车间 |  |  |  |  | 55MN反向2#铸锭炉炉门限位紧固
241 | 检修一班 | 挤压一车间 |  |  |  |  | 55MN反向主剪卡住，调整程序、顶出压余处理
242 | 检修一班 | 挤压一车间 |  |  |  |  | 车间变低配室南北门防火锁损坏更换
243 | 检修一班 | 挤压一车间 |  |  |  |  | 750辊矫机液压站散热器漏油紧固
244 | 检修一班 | 挤压一车间 |  |  |  |  | 车间低配室卫生打扫
245 | 检修一班 | 挤压一车间 |  |  |  |  | 55MN正向成品锯锯后挡料限位脱落，焊接限位
246 | 检修一班 | 挤压一车间 |  |  |  |  | 55MN正向成品锯东侧盖板松动，焊接加固盖板*3
247 | 检修一班 | 挤压一车间 |  |  |  |  | 一车间低配室及生产线巡检
248 | 检修一班 | 挤压一车间 |  |  |  |  | 一车间巡检设备
249 | 检修一班 | 挤压一车间 |  |  |  |  | 一车间低配室及生产线巡检
250 | 检修一班 | 挤压一车间 |  |  |  |  | 一车间低配室及生产线巡检
251 | 检修一班 | 挤压一车间 |  |  |  |  | 55MN正向2#铸锭炉异响窜动，焊接紧固
252 | 检修一班 | 挤压一车间 |  |  |  |  | 36MN反向护栏焊接紧固及锯后护栏整形恢复
253 | 检修一班 | 挤压一车间 |  |  |  |  | 退火炉、36MN反向铸锭炉、55MN反向铸锭炉吹扫
254 | 检修一班 | 挤压一车间 |  |  |  |  | 55MN正向牵引机托辊更换电磁阀头1个
255 | 检修一班 | 挤压一车间 |  |  |  |  | 55MN正向主机操作台矫直机尾架成品锯操作台整线
256 | 检修一班 | 挤压一车间 |  |  |  |  | 55MN正向主机液压站更换测压点三个
257 | 检修一班 | 挤压一车间 |  |  |  |  | 北跨时效炉护栏焊接两处
258 | 检修一班 | 挤压一车间 |  |  |  |  | 一车间低配室及生产线巡检
259 | 检修一班 | 挤压一车间 |  |  |  |  | 北跨5T天车不动作，调整限位
260 | 检修一班 | 挤压一车间 |  |  |  |  | 55MN正向锯切机卡住，清理异物，换锯片
261 | 检修一班 | 挤压一车间 |  |  |  |  | 2#立淬炉翻板动作异常，调整限位
262 | 检修一班 | 挤压一车间 |  |  |  |  | 55MN正向模具炉5#炉小车不到位，调整限位
263 | 检修一班 | 挤压一车间 |  |  |  |  | 36MN反向北墙盐水管漏水更换不锈钢球阀
264 | 检修一班 | 挤压一车间 |  |  |  |  | 36MN反向上料台更换气动三联体
265 | 检修一班 | 挤压一车间 |  |  |  |  | 36MN反向氮化硼漏气，加生料带紧固处理恢复
266 | 检修一班 | 挤压一车间 |  |  |  |  | 55MN反向石墨润滑装置不喷恢复
267 | 检修一班 | 挤压一车间 |  |  |  |  | 8MN配电柜、操作台吹扫清理
268 | 检修一班 | 挤压一车间 |  |  |  |  | 55MN反向1#主泵漏油处理
269 | 检修一班 | 挤压一车间 |  |  |  |  | 55MN反向液压站主泵电机北侧油管漏油处理
270 | 检修一班 | 挤压一车间 |  |  |  |  | 55MN反向模具分离主缸油管漏油，更换组合密封垫
271 | 检修一班 | 挤压一车间 |  |  |  |  | 55MN反向协助一车间拆针及紧固针支撑
272 | 检修一班 | 挤压一车间 |  |  |  |  | 车间低配室及生产线巡检
273 | 检修一班 | 挤压一车间 |  |  |  |  | 8MN矫直机接链条
274 | 检修一班 | 挤压一车间 |  |  |  |  | 中跨东10T天车不动作恢复
275 | 检修一班 | 挤压一车间 |  |  |  |  | 8MN矫直机移动端下钳口座与缸脱开取断丝，更换螺栓
276 | 检修一班 | 挤压一车间 |  |  |  |  | 车间设备巡检
277 | 检修一班 | 挤压一车间 |  |  |  |  | 8MN移动端下钳口活塞杆压盘脱开安装
278 | 检修一班 | 挤压一车间 |  |  |  |  | 55MN正向锯前轨道链条断裂2个
279 | 检修一班 | 挤压一车间 |  |  |  |  | 55MN正向模具小车不动作调整限位恢复
280 | 检修一班 | 挤压一车间 |  |  |  |  | 750辊矫机配电柜操作台吹扫紧固
281 | 检修一班 | 挤压一车间 |  |  |  |  | 巡检一车间天车*7
282 | 检修一班 | 挤压一车间 |  |  |  |  | 中跨31-32立柱滑触线故障处理
283 | 检修一班 | 挤压一车间 |  |  |  |  | 车间设备巡检
284 | 检修一班 | 挤压一车间 |  |  |  |  | 55MN中心模具炉消除无法复位调整限位
285 | 检修一班 | 挤压一车间 |  |  |  |  | 8MN拉伸机油泵接头蓄能器阀块下侧渗油紧固接头处理
286 | 检修一班 | 挤压一车间 |  |  |  |  | 55MN反向调整石墨润滑自动
287 | 检修一班 | 挤压一车间 |  |  |  |  | 380辊矫机漏油更换密封
288 | 检修一班 | 挤压一车间 |  |  |  |  | 车间低配室及生产线巡检
289 | 检修一班 | 挤压一车间 |  |  |  |  | 8MN矫直机主泵不启动，线路松动紧固
290 | 检修一班 | 挤压一车间 |  |  |  |  | 北跨5T天车不动作，调整限位
291 | 检修一班 | 挤压一车间 |  |  |  |  | 55MN正向牵引机不自动，调整程序恢复
292 | 检修一班 | 挤压一车间 |  |  |  |  | 中跨东10T天车料钩不动作处理
293 | 检修一班 | 挤压一车间 |  |  |  |  | 巡检车间设备
294 | 检修一班 | 挤压一车间 |  |  |  |  | 55MN反向2#铸锭炉炉门探针头轴键脱落安装
295 | 检修一班 | 挤压一车间 |  |  |  |  | 55MN正向矫直机尾架下钳口漏油，紧固恢复
296 | 检修一班 | 挤压一车间 |  |  |  |  | 55MN正向成品锯定尺压料器增加海绵（一车间提供）
297 | 检修一班 | 挤压一车间 |  |  |  |  | 55MN正向成品锯锯片松动紧固
298 | 检修一班 | 挤压一车间 |  |  |  |  | 2#立淬炉1区测温不准，更换热电偶
299 | 检修一班 | 挤压一车间 |  |  |  |  | 一车间低配室及生产线巡检
300 | 检修一班 | 挤压一车间 |  |  |  |  | 北跨北墙管廊支架切除
301 | 检修一班 | 挤压一车间 |  |  |  |  | 25MN拉伸机护栏安装
302 | 检修一班 | 挤压一车间 |  |  |  |  | 25MN附近暖风机开关撞坏拆除接线
303 | 检修一班 | 挤压一车间 |  |  |  |  | 55MN正向牵引机程序调试交接料
304 | 检修一班 | 挤压一车间 |  |  |  |  | 55MN正向模座对中调整
305 | 检修一班 | 挤压一车间 |  |  |  |  | 36MN反向石油转杆程序调试
306 | 检修一班 | 挤压一车间 |  |  |  |  | 时效包装区漏气紧固处理*5
307 | 检修一班 | 挤压一车间 |  |  |  |  | 一车间低配室及生产线巡检
308 | 检修一班 | 挤压一车间 |  |  |  |  | 巡检车间设备
309 | 检修一班 | 挤压一车间 |  |  |  |  | 55MN反向矫直机机头抬料装置接链条*2
310 | 检修一班 | 挤压一车间 |  |  |  |  | 巡检车间设备
311 | 检修一班 | 挤压一车间 |  |  |  |  | 55MN正向辅机送电
312 | 检修一班 | 挤压一车间 |  |  |  |  | 55MN反向模具炉停送电
313 | 检修一班 | 挤压一车间 |  |  |  |  | 55MN正向冷床更换毛毡带
314 | 检修一班 | 挤压一车间 |  |  |  |  | 北跨20T天车小车行走抱闸接触器改造
315 | 检修一班 | 挤压一车间 |  |  |  |  | 一车间低配室及生产线巡检
316 | 检修一班 | 挤压一车间 |  |  |  |  | 8MN移动端焊接钳口压块
317 | 检修一班 | 挤压一车间 |  |  |  |  | 55MN正向锯前辊道更换毛毡带（一车间提供）
318 | 检修一班 | 挤压一车间 |  |  |  |  | 55MN正向牵引机更换导向轮
319 | 检修一班 | 挤压一车间 |  |  |  |  | 25MN拉伸机安装护栏
320 | 检修一班 | 挤压一车间 |  |  |  |  | 一车间低配室及生产线巡检
321 | 检修一班 | 挤压一车间 |  |  |  |  | 36MN反向牵引机驱动错误重启变频器
322 | 检修一班 | 挤压一车间 |  |  |  |  | 55MN反向1#主泵无法启动调整程序
323 | 检修一班 | 挤压一车间 |  |  |  |  | 55MN正向6#模具炉不加热送电
324 | 检修一班 | 挤压一车间 |  |  |  |  | 55MN反向1#铸锭炉2#测温不转，调整测温线
325 | 检修一班 | 挤压一车间 |  |  |  |  | 55MN反向模具炉异响调整限位
326 | 检修一班 | 挤压一车间 |  |  |  |  | 55MN反向模具分离卡模拆解恢复
327 | 检修一班 | 挤压一车间 |  |  |  |  | 车间设备巡检
328 | 检修一班 | 挤压一车间 |  |  |  |  | 36MN反向模具小车滑靴坏更换*1，氮化硼西侧不喷线断恢复，挤压筒轨道砸伤打磨轨道
329 | 检修一班 | 挤压一车间 |  |  |  |  | 25MN南跨牵引机改造滑触线
330 | 检修一班 | 挤压一车间 |  |  |  |  | 55MN正向成品锯操作台按钮损坏更换
331 | 检修一班 | 挤压一车间 |  |  |  |  | 55MN反向地坑压余料箱损坏下料焊接
332 | 检修一班 | 挤压一车间 |  |  |  |  | 一车间低配室及生产线巡检
333 | 检修一班 | 挤压一车间 |  |  |  |  | 巡检车间设备
334 | 检修一班 | 挤压一车间 |  |  |  |  | 55MN反向铸锭炉炉门探针变形整形
335 | 检修一班 | 挤压一车间 |  |  |  |  | 55MN反向铸锭炉炉门探针线断接线恢复
336 | 检修一班 | 挤压一车间 |  |  |  |  | 55MN反向铸锭炉炉门限位松脱紧固
337 | 检修一班 | 挤压一车间 |  |  |  |  | 55MN反向模具分离卡模，拆装剪刀片
338 | 检修一班 | 挤压一车间 |  |  |  |  | 55MN反向模具分离支撑缸垫块松动焊接
339 | 检修一班 | 挤压一车间 |  |  |  |  | 55MN正向锯切定尺装置位置乱码清理读码器
340 | 检修一班 | 挤压一车间 |  |  |  |  | 55MN正向风机接线
341 | 检修一班 | 挤压一车间 |  |  |  |  | 55MN正向更换挤压筒装置
342 | 检修一班 | 挤压一车间 |  |  |  |  | 1#摇臂钻床锁紧不到位，注油调试
343 | 检修一班 | 挤压一车间 |  |  |  |  | 一车间低配室及生产线巡检
344 | 检修一班 | 挤压一车间 |  |  |  |  | 55MN正向铸锭炉加热炉停电
345 | 检修一班 | 挤压一车间 |  |  |  |  | 55MN反向成品锯无法前进，限位调整
346 | 检修一班 | 挤压一车间 |  |  |  |  | 55MN正向拆风机
347 | 检修一班 | 挤压一车间 |  |  |  |  | 中跨东10T天车钩头无法升降多次重启
348 | 检修一班 | 挤压一车间 |  |  |  |  | 巡检车间设备
349 | 车辆维修班 | 挤压二车间 |  |  |  |  | 更换座椅
350 | 车辆维修班 | 挤压二车间 |  |  |  |  | 换货叉架轴承
351 | 车辆维修班 | 挤压二车间 |  |  |  |  | 换轮胎（五吨叉车、偏叉）
352 | 车辆维修班 | 挤压二车间 |  |  |  |  | 换轴头
353 | 车辆维修班 | 挤压二车间 |  |  |  |  | 加防冻液
354 | 检修二班 | 挤压二车间 |  |  |  |  | 100MN成品锯恢复
355 | 检修二班 | 挤压二车间 |  |  |  |  | 100MN成品锯夹料器更换气阀
356 | 检修二班 | 挤压二车间 |  |  |  |  | 82MN更换成品锯锯片
357 | 检修二班 | 挤压二车间 |  |  |  |  | 150MN出料辊道导辊更换毛毡7个
358 | 检修二班 | 挤压二车间 |  |  |  |  | 100MN定尺锯上限位杆焊接固定
359 | 检修二班 | 挤压二车间 |  |  |  |  | 82MN主剪螺栓紧固
360 | 检修二班 | 挤压二车间 |  |  |  |  | 100MN挤压垫紧固到位
361 | 检修二班 | 挤压二车间 |  |  |  |  | 生产线、设备、低配室、天车巡点检
362 | 检修二班 | 挤压二车间 |  |  |  |  | 150MN矫直机操作台遥杆脱落处理
363 | 检修二班 | 挤压二车间 |  |  |  |  | 150MN矫直机尾架无法动作故障处理
364 | 检修二班 | 挤压二车间 |  |  |  |  | 带锯进料辊道不动作处理
365 | 检修二班 | 挤压二车间 |  |  |  |  | 150MN感应炉2号炉热电偶调整
366 | 检修二班 | 挤压二车间 |  |  |  |  | 150MN感应炉1号炉不能自动处理
367 | 检修二班 | 挤压二车间 |  |  |  |  | 100MN辅机漏油处理
368 | 检修二班 | 挤压二车间 |  |  |  |  | 82MN时效炉气管损坏更换
369 | 检修二班 | 挤压二车间 |  |  |  |  | 100MN淬火南侧链条拆卸
370 | 检修二班 | 挤压二车间 |  |  |  |  | 82MN50T天车小钩升降故障
371 | 检修二班 | 挤压二车间 |  |  |  |  | 150MN冷床故障排查
372 | 检修二班 | 挤压二车间 |  |  |  |  | 150MN矫直机尾架无法动 网线松动
373 | 检修二班 | 挤压二车间 |  |  |  |  | 82MN铸锭炉2号炉无法加热故障处理
374 | 检修二班 | 挤压二车间 |  |  |  |  | 生产线、设备、低配室、天车 巡点检
375 | 检修二班 | 挤压二车间 |  |  |  |  | 100MN矫直机尾架拖链固定整改
376 | 检修二班 | 挤压二车间 |  |  |  |  | 150MN铸锭炉热电偶位置调整
377 | 检修二班 | 挤压二车间 |  |  |  |  | 82MN铸锭炉1号炉4区热电偶调整
378 | 检修二班 | 挤压二车间 |  |  |  |  | 150MN铸锭加热炉1号炉3区、 2号炉3区SAT报警处理
379 | 检修二班 | 挤压二车间 |  |  |  |  | 生产线、设备、低配室、天车 巡点检
380 | 检修二班 | 挤压二车间 |  |  |  |  | 150MN定期检修
381 | 检修二班 | 挤压二车间 |  |  |  |  | 生产线、设备、低配室、天车 巡点检
382 | 检修二班 | 挤压二车间 |  |  |  |  | 82MN时效炉装料车动作异响 故障处理
383 | 检修二班 | 挤压二车间 |  |  |  |  | 100MN模具炉装料不自动故障排查
384 | 检修二班 | 挤压二车间 |  |  |  |  | 100MN挤压筒掉温故障排查
385 | 检修二班 | 挤压二车间 |  |  |  |  | 150MN10T天车钢丝绳脱槽处理
386 | 检修二班 | 挤压二车间 |  |  |  |  | 82MN铸锭加热炉补水补压
387 | 检修二班 | 挤压二车间 |  |  |  |  | 100MN东10T天车不动作处理
388 | 检修二班 | 挤压二车间 |  |  |  |  | 82MN矫直机液压站漏油故障处理
389 | 检修二班 | 挤压二车间 |  |  |  |  | 82MN时效炉进料辊不动作处理
390 | 检修二班 | 挤压二车间 |  |  |  |  | 82MN时效炉风机故障处理
391 | 检修二班 | 挤压二车间 |  |  |  |  | 150MN西10T天脱槽处理
392 | 检修二班 | 挤压二车间 |  |  |  |  | 82MN感应炉2号炉回顶缸更换热电偶
393 | 检修二班 | 挤压二车间 |  |  |  |  | 82MN10T天车不动作处理
394 | 检修二班 | 挤压二车间 |  |  |  |  | 82MN时效炉更换轴承座
395 | 检修二班 | 挤压二车间 |  |  |  |  | 82MN电动葫芦异常 电缆拖线滑轮掉落
396 | 检修二班 | 挤压二车间 |  |  |  |  | 150MN换模装置不到位处理
397 | 检修二班 | 挤压二车间 |  |  |  |  | 82MN感应炉内循环冷却水管清理
398 | 检修二班 | 挤压二车间 |  |  |  |  | 82MN感应炉2号炉 1区热电偶温度不显示处理
399 | 检修二班 | 挤压二车间 |  |  |  |  | 150MN辅机无法传动料处理
400 | 检修二班 | 挤压二车间 |  |  |  |  | 100MN挤压生产线调试
401 | 检修二班 | 挤压二车间 |  |  |  |  | 生产线、设备、低配室、天车 巡点检及积油清理
402 | 检修二班 | 挤压二车间 |  |  |  |  | 150MN时效炉处北墙 更换气管接头
403 | 检修二班 | 挤压二车间 |  |  |  |  | 82MN铸锭炉加热炉2号炉不加热 故障处理
404 | 检修二班 | 挤压二车间 |  |  |  |  | 150MN电缆辊子断线接线
405 | 检修二班 | 挤压二车间 |  |  |  |  | 150MN矫直机尾架掉电故障处理
406 | 检修二班 | 挤压二车间 |  |  |  |  | 150MN矫直机尾架不动作故障排除
407 | 检修二班 | 挤压二车间 |  |  |  |  | 150MN成品锯锯后更换皮带
408 | 检修二班 | 挤压二车间 |  |  |  |  | 82MN电动葫芦不能上升
409 | 检修二班 | 挤压二车间 |  |  |  |  | 82MN出口辊道处更换辊道毛毡一个
410 | 检修二班 | 挤压二车间 |  |  |  |  | 150MN过跨小车辊道处卷帘门不动作
411 | 检修二班 | 挤压二车间 |  |  |  |  | 150MN供锭机械手擦式对射限位
412 | 检修二班 | 挤压二车间 |  |  |  |  | 150MN铸锭加热炉补水补压
413 | 检修二班 | 挤压二车间 |  |  |  |  | 150MN换模装置异常
414 | 检修二班 | 挤压二车间 |  |  |  |  | 82MN电动葫芦不上升
415 | 检修二班 | 挤压二车间 |  |  |  |  | 处理82MN牵引机不动作故障
416 | 检修二班 | 挤压二车间 |  |  |  |  | 处理82MN天车滑刀脱落
417 | 检修二班 | 挤压二车间 |  |  |  |  | 82MN主牵引机轮检查
418 | 检修二班 | 挤压二车间 |  |  |  |  | 100MN挤压垫分解
419 | 检修二班 | 挤压二车间 |  |  |  |  | 82MN时效炉炉门顶缸支架切割
420 | 检修二班 | 挤压二车间 |  |  |  |  | 维修100MN10T天车故障
421 | 检修二班 | 挤压二车间 |  |  |  |  | 82MN铸锭加热炉更换热电偶
422 | 检修二班 | 挤压二车间 |  |  |  |  | 82MN自动天车不能升降
423 | 检修二班 | 挤压二车间 |  |  |  |  | 150MN矫直机掉电
424 | 检修二班 | 挤压二车间 |  |  |  |  | 82MN10T、16T及100MN10T天车 故障排查
425 | 检修二班 | 挤压二车间 |  |  |  |  | 82MN淬火罩不上升处理
426 | 检修二班 | 挤压二车间 |  |  |  |  | 150MN挤压筒清理积油
427 | 检修二班 | 挤压二车间 |  |  |  |  | 生产线、设备、低配室、天车巡点检及积油清理
428 | 检修二班 | 挤压二车间 |  |  |  |  | 82MN铸锭加热炉1号炉不能加热处理
429 | 检修二班 | 挤压二车间 |  |  |  |  | 150MN时效炉显示异常处理
430 | 检修二班 | 挤压二车间 |  |  |  |  | 82MN时效炉链条转动异常处理
431 | 检修二班 | 挤压二车间 |  |  |  |  | 82MN16T天车不动作处理
432 | 检修二班 | 挤压二车间 |  |  |  |  | 82MN16T天车不动作处理
433 | 检修二班 | 挤压二车间 |  |  |  |  | 150MN矫直机尾架断电处理
434 | 检修二班 | 挤压二车间 |  |  |  |  | 150MN成品锯下锯片无法动作处理
435 | 检修二班 | 挤压二车间 |  |  |  |  | 150MN时效炉A区4号热电偶报警处理
436 | 检修二班 | 挤压二车间 |  |  |  |  | 100MN东10T天车抱闸无法打开处理
437 | 检修二班 | 挤压二车间 |  |  |  |  | 150MN挤压垫安装
438 | 检修二班 | 挤压二车间 |  |  |  |  | 82MN淬火罩下立棍焊接
439 | 检修二班 | 挤压二车间 |  |  |  |  | 82MN时效炉无法动作
440 | 检修二班 | 挤压二车间 |  |  |  |  | 100MN挤压筒加热盖板安装（高温）
441 | 检修二班 | 挤压二车间 |  |  |  |  | 150MN成品锯更换传动皮带
442 | 检修二班 | 挤压二车间 |  |  |  |  | 150MN更换锯前传动链轮
443 | 检修二班 | 挤压二车间 |  |  |  |  | 生产线、设备、低配室、天车 巡点检及积油清理
444 | 检修二班 | 挤压二车间 |  |  |  |  | 成品跨5+5T天车更换小车行程开关
445 | 检修二班 | 挤压二车间 |  |  |  |  | 低配室及82MN设备巡点检
446 | 检修二班 | 挤压二车间 |  |  |  |  | 100MN西10T天车钢丝绳脱槽处理
447 | 检修二班 | 挤压二车间 |  |  |  |  | 100MN挤压筒端盖拆卸、更换熔断器
448 | 检修二班 | 挤压二车间 |  |  |  |  | 100MN西10T天车滑刀架子断裂 故障处理
449 | 检修二班 | 挤压二车间 |  |  |  |  | 100MN西10T天车钩头不断升降 故障处理
450 | 检修二班 | 挤压二车间 |  |  |  |  | 150MN成品锯传动带断，拆卸锯片
451 | 检修二班 | 挤压二车间 |  |  |  |  | 处理100MN10T天车钢丝绳脱槽
452 | 检修二班 | 挤压二车间 |  |  |  |  | 150MN铸锭炉1号炉推头气缸 螺栓紧固
453 | 检修二班 | 挤压二车间 |  |  |  |  | 100MN时效炉重启
454 | 检修二班 | 挤压二车间 |  |  |  |  | 处理82MN时效炉异常
455 | 检修二班 | 挤压二车间 |  |  |  |  | 处理100MN10T天车钢丝绳脱槽
456 | 检修二班 | 挤压二车间 |  |  |  |  | 82MN牵引机撞弯故障处理
457 | 检修二班 | 挤压二车间 |  |  |  |  | 82MN时效炉外侧电机底板加固
458 | 检修二班 | 挤压二车间 |  |  |  |  | 82MN牵引机调整光通讯
459 | 检修二班 | 挤压二车间 |  |  |  |  | 150MN淬火机配电柜跳闸处理
460 | 检修二班 | 挤压二车间 |  |  |  |  | 82MN矫直机尾架不动作处理
461 | 检修二班 | 挤压二车间 |  |  |  |  | 车间内所有天车故障排查
462 | 检修二班 | 挤压二车间 |  |  |  |  | 生产线、设备、低配室 巡点检及积油清理
463 | 检修二班 | 挤压二车间 |  |  |  |  | 82MN1号铸锭炉熔铝故障处理
464 | 检修二班 | 挤压二车间 |  |  |  |  | 82MN50T天车滑线小车恢复
465 | 检修二班 | 挤压二车间 |  |  |  |  | 150MN传动辊道更换毛毡筒
466 | 检修二班 | 挤压二车间 |  |  |  |  | 82MN时效炉链条不动作处理
467 | 检修二班 | 挤压二车间 |  |  |  |  | 100MN淬火护栏整改
468 | 检修二班 | 挤压二车间 |  |  |  |  | 100MN淬火气缸拆除
469 | 检修二班 | 挤压二车间 |  |  |  |  | 150MN感应炉气缸延长器不动作恢复
470 | 检修二班 | 挤压二车间 |  |  |  |  | 生产线、设备、低配室、天车巡点检及积油清理
471 | 检修二班 | 挤压二车间 |  |  |  |  | 150MN氮化硼油缸油管漏油排查整改程序
472 | 检修二班 | 挤压二车间 |  |  |  |  | 150MN铸锭炉2号炉1区不显示处理
473 | 检修二班 | 挤压二车间 |  |  |  |  | 82MN锯切吹扫风管无风处理
474 | 检修二班 | 挤压二车间 |  |  |  |  | 150MN铸锭炉2号炉测温热电偶不显示，1区温差过大处理
475 | 检修二班 | 挤压二车间 |  |  |  |  | 处理150MN铸锭加热炉2号炉1区不显示温度
476 | 检修二班 | 挤压二车间 |  |  |  |  | 更换150MN铸锭加热炉2号炉回顶缸气缸前限位
477 | 检修二班 | 挤压二车间 |  |  |  |  | 更换150MN成品锯锯前辊道链条断裂处理
478 | 检修二班 | 挤压二车间 |  |  |  |  | 更换成品锯下锯片转动皮带
479 | 检修二班 | 挤压二车间 |  |  |  |  | 82MN主牵引机行走偏轮调整
480 | 检修二班 | 挤压二车间 |  |  |  |  | 100MN压力矫压块偏移调整
481 | 检修二班 | 挤压二车间 |  |  |  |  | 100MN淬火上部安装皮带挡板
482 | 检修二班 | 挤压二车间 |  |  |  |  | 100MN主机南侧护栏焊接
483 | 检修二班 | 挤压二车间 |  |  |  |  | 82MN时效炉链条不动作处理
484 | 检修二班 | 挤压二车间 |  |  |  |  | 82MN时效炉风机启动时故障处理
485 | 检修二班 | 挤压二车间 |  |  |  |  | 150MN毛毡筒毛毡更换9个
486 | 检修二班 | 挤压二车间 |  |  |  |  | 150MN铸锭加热炉1号炉3区热电偶不显示
487 | 检修二班 | 挤压二车间 |  |  |  |  | 150MN矫直机尾架无法定位
488 | 检修二班 | 挤压二车间 |  |  |  |  | 150MN出料辊道3号气缸故障处理
489 | 检修二班 | 挤压二车间 |  |  |  |  | 生产线、设备、低配室、天车巡点检
490 | 检修二班 | 挤压二车间 |  |  |  |  | 150MN矫直机尾架插销缸插不到
491 | 检修二班 | 挤压二车间 |  |  |  |  | 82MN成品锯无法前进处理
492 | 检修二班 | 挤压二车间 |  |  |  |  | 82MN时效炉自动无法打开故障处理
493 | 检修二班 | 挤压二车间 |  |  |  |  | 82MN时效炉炉门水侧刮蹭处理
494 | 检修二班 | 挤压二车间 |  |  |  |  | 82MN感应炉2号炉热电偶调整
495 | 检修二班 | 挤压二车间 |  |  |  |  | 100MN、82MN、150MN车间内部开关柜巡查
496 | 检修二班 | 挤压二车间 |  |  |  |  | 100MN大水箱倒至82MN与150MN的小水箱
497 | 检修二班 | 挤压二车间 |  |  |  |  | 150MN铸锭加热炉1号炉柜内循环补水
498 | 检修二班 | 挤压二车间 |  |  |  |  | 100MN压力表搭设脚手架
499 | 检修二班 | 挤压二车间 |  |  |  |  | 生产线、设备、低配室、天车巡点检
500 | 检修二班 | 挤压二车间 |  |  |  |  | 100MN辅机尾架液压马达漏油处理
501 | 检修二班 | 挤压二车间 |  |  |  |  | 82MN储水箱蓄水
502 | 检修二班 | 挤压二车间 |  |  |  |  | 150MN锯前辊道链条打卷拆除并恢复
503 | 检修二班 | 挤压二车间 |  |  |  |  | 82MN铸锭加热炉补水补压
504 | 检修二班 | 挤压二车间 |  |  |  |  | 82MN1区3区不显示故障排除
505 | 检修二班 | 挤压二车间 |  |  |  |  | 82MN挤压机不能自动循环，协助自控处理
506 | 检修二班 | 挤压二车间 |  |  |  |  | 82MN成品锯收集装置不动作，更换限位并调试
507 | 检修二班 | 挤压二车间 |  |  |  |  | 82MN铸锭加热炉2号炉不加热，更换3区热电偶
508 | 检修二班 | 挤压二车间 |  |  |  |  | 150MN主机出口导正焊接
509 | 检修二班 | 挤压二车间 |  |  |  |  | 100MN车间空调外机支撑杆焊接
510 | 检修二班 | 挤压二车间 |  |  |  |  | 82MN时效炉到位信号支架加装
511 | 检修二班 | 挤压二车间 |  |  |  |  | 82MN铸锭炉故障排查
512 | 检修二班 | 挤压二车间 |  |  |  |  | 从电厂拉水
513 | 检修二班 | 挤压二车间 |  |  |  |  | 中跨暖风机整形
514 | 检修二班 | 挤压二车间 |  |  |  |  | 制作间为82MN时效炉下料8块板
515 | 检修二班 | 挤压二车间 |  |  |  |  | 压力表护栏变形切除
516 | 检修二班 | 挤压二车间 |  |  |  |  | 生产线、设备、低配室、天车巡点检及积油清理
517 | 检修二班 | 挤压二车间 |  |  |  |  | 焊接150MN成品锯处料框
518 | 检修二班 | 挤压二车间 |  |  |  |  | 150MN牵引机无法自动
519 | 检修二班 | 挤压二车间 |  |  |  |  | 150MN西10T天车电缆桥架开焊
520 | 检修二班 | 挤压二车间 |  |  |  |  | 处理82MN牵引机报警故障
521 | 检修二班 | 挤压二车间 |  |  |  |  | 调整150MN成品锯锯前辊道链条
522 | 检修二班 | 挤压二车间 |  |  |  |  | 处理150MN卷帘门不动作
523 | 检修二班 | 挤压二车间 |  |  |  |  | 150MN铸锭加热炉补水补压
524 | 检修二班 | 挤压二车间 |  |  |  |  | 生产线、设备、低配室、天车巡点检及积油清理
525 | 检修二班 | 挤压二车间 |  |  |  |  | 巡点检150MN、82MN、100MN及故障维修
526 | 检修二班 | 挤压二车间 |  |  |  |  | 82MN、150MN水箱补水补压
527 | 检修二班 | 挤压二车间 |  |  |  |  | 150MN成品锯卷帘门不动作故障处理
528 | 检修二班 | 挤压二车间 |  |  |  |  | 82MN感应加热炉2号炉不加热故障处理
529 | 检修二班 | 挤压二车间 |  |  |  |  | 82MN2号淬火罩子限位插销缸故障排查
530 | 检修二班 | 挤压二车间 |  |  |  |  | 82MN时效炉装料小车南北不动作处理
531 | 检修二班 | 挤压二车间 |  |  |  |  | 150MN电线辊子多处破皮维护
532 | 检修二班 | 挤压二车间 |  |  |  |  | 82MN挤压机故障检查并跟踪
533 | 检修二班 | 挤压二车间 |  |  |  |  | 82MN铸锭加热炉3号炉3区热电偶不显示温度
534 | 检修二班 | 挤压二车间 |  |  |  |  | 82MN时效炉炉门关不上处理
535 | 检修二班 | 挤压二车间 |  |  |  |  | 150MN加热炉补水补压
536 | 检修二班 | 挤压二车间 |  |  |  |  | 82MN50T天车小钩不升降处理
537 | 检修二班 | 挤压二车间 |  |  |  |  | 82MN处理铸锭加热炉超温
538 | 检修二班 | 挤压二车间 |  |  |  |  | 82MN卷帘门正对面传动地脚螺栓开焊
539 | 检修二班 | 挤压二车间 |  |  |  |  | 82MN时效炉门前限位固定加护，线槽整形
540 | 检修二班 | 挤压二车间 |  |  |  |  | 中跨10T天车大钩乱绳
541 | 检修二班 | 挤压二车间 |  |  |  |  | 中东10T天车小车行走限位损坏处理
542 | 检修二班 | 挤压二车间 |  |  |  |  | 电控柜门门锁修复
543 | 检修二班 | 挤压二车间 |  |  |  |  | 小车滑线钢丝绳调整，滑架螺栓整形
544 | 检修二班 | 挤压二车间 |  |  |  |  | 中跨东10T天车东南侧大轮紧固
545 | 检修二班 | 挤压二车间 |  |  |  |  | 82MN传动辊道链条卡处理传动辊偏移处理
546 | 检修二班 | 挤压二车间 |  |  |  |  | 100MN中跨东10T天车无法动作，调整激光对射板
547 | 检修二班 | 挤压二车间 |  |  |  |  | 100MN配电柜清扫、紧固
548 | 检修二班 | 挤压二车间 |  |  |  |  | 82MN天车小车放电缆，恢复钩头升降
549 | 检修二班 | 挤压二车间 |  |  |  |  | 150MN主机泵站漏油、带锯液压站漏油紧固清扫、檫式、100MN模具炉气缸漏气处理
550 | 检修二班 | 挤压二车间 |  |  |  |  | 82MN跑冒滴漏查看原因
551 | 检修二班 | 挤压二车间 |  |  |  |  | 150MN穿空针炉无法加热
552 | 检修二班 | 挤压二车间 |  |  |  |  | 100MN低配室配电柜消缺、紧固、吹扫、
553 | 检修二班 | 挤压二车间 |  |  |  |  | 150MN、82MN、100MN低配室打扫卫生
554 | 检修二班 | 挤压二车间 |  |  |  |  | 100MN牵引小车安装辅助
555 | 检修二班 | 挤压二车间 |  |  |  |  | 150MN挤压筒带杆观察
556 | 检修二班 | 挤压二车间 |  |  |  |  | 82MN供锭机械手对射光栅变形，取断丝恢复
557 | 检修二班 | 挤压二车间 |  |  |  |  | 82MN感应加热炉2号炉3区温差大处理
558 | 检修二班 | 挤压二车间 |  |  |  |  | 82MN时效炉不动作处理
559 | 检修二班 | 挤压二车间 |  |  |  |  | 82MN感应炉1号炉回顶缸热电偶调整
560 | 检修二班 | 挤压二车间 |  |  |  |  | 150MN感应炉更换下锯片
561 | 检修二班 | 挤压二车间 |  |  |  |  | 150MN感应炉补压
562 | 检修二班 | 挤压二车间 |  |  |  |  | 82MN感应炉2号炉3区热电偶不显示
563 | 检修二班 | 挤压二车间 |  |  |  |  | 检查150MN成品锯辊道链条并更换一链条齿轮
564 | 检修二班 | 挤压二车间 |  |  |  |  | 150MN水罩西侧挡板上升不到位处理
565 | 检修二班 | 挤压二车间 |  |  |  |  | 150MN牵引机夹具不伸出处理
566 | 检修二班 | 挤压二车间 |  |  |  |  | 150MN铸锭加热炉1号炉不加热处理
567 | 检修二班 | 挤压二车间 |  |  |  |  | 82MN10T天车不升降处理
568 | 检修二班 | 挤压二车间 |  |  |  |  | 82MN铸锭加热炉补水补压
569 | 检修二班 | 挤压二车间 |  |  |  |  | 82MN铸锭加热炉调整1、3、5区热电偶
570 | 检修二班 | 挤压二车间 |  |  |  |  | 100MN淬火罩下面链条拖链风管拆除
571 | 检修二班 | 挤压二车间 |  |  |  |  | 82MN、150MN锯前辊道所有链条加油
572 | 检修二班 | 挤压二车间 |  |  |  |  | 150MNT3皮带传动轴一处联轴器脱开处理
573 | 检修二班 | 挤压二车间 |  |  |  |  | 82MNT3皮带一处后限位不到位处理
574 | 检修二班 | 挤压二车间 |  |  |  |  | 82MN成品锯锯前链条一处电机跳闸处理
575 | 检修二班 | 挤压二车间 |  |  |  |  | 150MN模具炉上升未到位处理
576 | 检修二班 | 挤压二车间 |  |  |  |  | 82MN模具炉6区跳闸处理
577 | 检修二班 | 挤压二车间 |  |  |  |  | 150MN感应炉2号炉1区热电偶故障处理
578 | 检修二班 | 挤压二车间 |  |  |  |  | 82MN感应炉补水补压
579 | 检修二班 | 挤压二车间 |  |  |  |  | 100MN泵站一油管漏油，更换密封，紧固螺栓，清理废油
580 | 检修二班 | 挤压二车间 |  |  |  |  | 82MN挤压筒无法锁紧故障处理，供锭机械手不回撤故障处理
581 | 检修二班 | 挤压二车间 |  |  |  |  | 82MN成品锯定尺不准
582 | 检修二班 | 挤压二车间 |  |  |  |  | 100MN在线牵引机安装
583 | 检修二班 | 挤压二车间 |  |  |  |  | 82MN铸锭炉1号炉减压阀漏气拆除
584 | 检修二班 | 挤压二车间 |  |  |  |  | 82MN小水箱补水
585 | 检修二班 | 挤压二车间 |  |  |  |  | 100MN辅助泵泵站漏油处理、紧固密封螺柱并清理底部油箱
586 | 检修二班 | 挤压二车间 |  |  |  |  | 100MN淬火拖链拆除
587 | 检修二班 | 挤压二车间 |  |  |  |  | 100MN淬火摆动辊气源拆除、淬火老区链条拆除
588 | 检修二班 | 挤压二车间 |  |  |  |  | 82MN铸锭炉2号炉热电偶更换（修旧利废）
589 | 检修二班 | 挤压二车间 |  |  |  |  | 82MN锯前链条润滑、150MN锯前链条润滑
590 | 检修二班 | 挤压二车间 |  |  |  |  | 82MN牵引光通讯故障
591 | 检修二班 | 挤压二车间 |  |  |  |  | 82MN主机穿线管固定
592 | 检修二班 | 挤压二车间 |  |  |  |  | 北跨10T天车行走异响故障处理
593 | 检修二班 | 挤压二车间 |  |  |  |  | 82MN铸锭炉2号炉1区故障超温（修旧利废）
594 | 检修二班 | 挤压二车间 |  |  |  |  | 82MN2号炉5区热电偶一组不显示更换（修旧利废）
595 | 检修二班 | 挤压二车间 |  |  |  |  | 82MN模具炉3号炉无法进炉卡住、6区无法出炉，模具炉小车下降不到位
596 | 检修二班 | 挤压二车间 |  |  |  |  | 82MN成品锯南侧新增辊道链条脱落
597 | 检修二班 | 挤压二车间 |  |  |  |  | 150MN压余溜槽链子固定板去断丝
598 | 检修二班 | 挤压二车间 |  |  |  |  | 100MN东10T天车钩头钢丝绳脱出处理
599 | 检修二班 | 挤压二车间 |  |  |  |  | 料框焊缝满焊
600 | 检修二班 | 挤压二车间 |  |  |  |  | 82MN主剪紧固
601 | 检修二班 | 挤压二车间 |  |  |  |  | 150MN成品锯压料器上升不到位
602 | 检修二班 | 挤压二车间 |  |  |  |  | 82MN成品锯锯后辊道不升降故障排查
603 | 检修二班 | 挤压二车间 |  |  |  |  | 100mn拆下的铸锭炉体移至西侧挤压筒存放区
604 | 检修二班 | 挤压二车间 |  |  |  |  | 100mn拆下的炉槽内托盘切除及清理
605 | 检修二班 | 挤压二车间 |  |  |  |  | 150MN矫直机机头无法向前动作
606 | 检修二班 | 挤压二车间 |  |  |  |  | 82MN50T\10T\16T,100MN16T\10T,150MN16T天车变频器故障报警处理
607 | 检修二班 | 挤压二车间 |  |  |  |  | 82MN\150MN主机油箱巡检
608 | 检修二班 | 挤压二车间 |  |  |  |  | 82MN出料辊道立棍更换气管
609 | 检修二班 | 挤压二车间 |  |  |  |  | 82MN16T天车不动作处理
610 | 检修二班 | 挤压二车间 |  |  |  |  | 150MN成品锯锯片不动作试机
611 | 检修二班 | 挤压二车间 |  |  |  |  | 82MN时效炉时效风机不能启动工作排除
612 | 检修二班 | 挤压二车间 |  |  |  |  | 82MN16T天车大钩不升降故障处理
613 | 检修二班 | 挤压二车间 |  |  |  |  | 82MN铸锭炉冷钳不夹锭处理
614 | 检修二班 | 挤压二车间 |  |  |  |  | 82MN铸锭炉超温
615 | 检修二班 | 挤压二车间 |  |  |  |  | 空调检查，损坏列出清单
616 | 检修二班 | 挤压二车间 |  |  |  |  | 车间设备、天车、低配室巡点检
617 | 检修二班 | 挤压二车间 |  |  |  |  | 150MN矫直机液压站积油清理多处
618 | 检修二班 | 挤压二车间 |  |  |  |  | 82MN修复8个过桥，问题汇总
619 | 检修二班 | 挤压二车间 |  |  |  |  | 150MN淬火北侧水量调节阀损坏
620 | 检修二班 | 挤压二车间 |  |  |  |  | 82MN网络中断
621 | 检修二班 | 挤压二车间 |  |  |  |  | 82MN成品锯故障处理
622 | 检修二班 | 挤压二车间 |  |  |  |  | 82MN后部辊道程序调试
623 | 检修二班 | 挤压二车间 |  |  |  |  | 150MN挤压筒加热故障恢复
624 | 检修二班 | 挤压二车间 |  |  |  |  | 82MN锯前链条链轮损坏，链轮托架断裂
625 | 检修二班 | 挤压二车间 |  |  |  |  | 150MN辅机链条恢复，问题汇总
626 | 检修二班 | 挤压二车间 |  |  |  |  | 150MNT3皮带调整
627 | 检修二班 | 挤压二车间 |  |  |  |  | 82MN感应炉2号炉3区热电偶不显示
628 | 检修二班 | 挤压二车间 |  |  |  |  | 82MN主机挤压筒头尾调整
629 | 检修二班 | 挤压二车间 |  |  |  |  | 82MN辅机定期检修
630 | 检修二班 | 挤压二车间 |  |  |  |  | 82MN铸锭炉定期检修
631 | 检修二班 | 挤压二车间 |  |  |  |  | 82MN牵引机通讯故障处理
632 | 检修二班 | 挤压二车间 |  |  |  |  | 82MNT3皮带传动齿轮调整紧固
633 | 检修二班 | 挤压二车间 |  |  |  |  | 150MN锯后辊道链条断裂恢复
634 | 检修二班 | 挤压二车间 |  |  |  |  | 82MN成品锯电机不转不能打自动循环故障排除
635 | 检修二班 | 挤压二车间 |  |  |  |  | 82MN时效炉F1高速报警QE60消除启动时效
636 | 检修二班 | 挤压二车间 |  |  |  |  | 82MN感应炉1号炉回顶不到位，调整限位
637 | 检修二班 | 挤压二车间 |  |  |  |  | 82MNT4更换皮带一条
638 | 检修二班 | 挤压二车间 |  |  |  |  | 150MN成品锯气阀修复
639 | 检修二班 | 挤压二车间 |  |  |  |  | 82MNT3修复过桥10个，气阀修复8个
640 | 检修二班 | 挤压二车间 |  |  |  |  | 150MN锯后链条断裂修复
641 | 检修二班 | 挤压二车间 |  |  |  |  | 13号变护栏焊接
642 | 检修二班 | 挤压二车间 |  |  |  |  | 82MN压系低坑围栏焊接
643 | 检修二班 | 挤压二车间 |  |  |  |  | 150MN锯后张紧
644 | 检修二班 | 挤压二车间 |  |  |  |  | 82MN16T天车无法动作处理
645 | 检修二班 | 挤压二车间 |  |  |  |  | 生产线、设备、低配室、天车巡点检及积油清理
646 | 检修二班 | 挤压二车间 |  |  |  |  | 处理82MN铸锭炉报警处理
647 | 检修二班 | 挤压二车间 |  |  |  |  | 82MN铸锭炉2号炉1区超温报警
648 | 检修二班 | 挤压二车间 |  |  |  |  | 处理82MN50T天车小钩不升降
649 | 检修二班 | 挤压二车间 |  |  |  |  | 82MN全线乱码
650 | 检修二班 | 挤压二车间 |  |  |  |  | 150MN更换修理气动阀门
651 | 检修二班 | 挤压二车间 |  |  |  |  | 处理150MN成品锯锯片不出
652 | 检修二班 | 挤压二车间 |  |  |  |  | 处理82MN成品锯锯前后限位故障
653 | 检修二班 | 挤压二车间 |  |  |  |  | 观察150MN淬火管道水管异响情况
654 | 检修二班 | 挤压二车间 |  |  |  |  | 82MN铸锭炉补水补压并处理漏水点
655 | 检修二班 | 挤压二车间 |  |  |  |  | 82MN铸锭加热炉1号炉报警
656 | 检修二班 | 挤压二车间 |  |  |  |  | 150MN矫直机过桥不伸出故障处理
657 | 检修二班 | 挤压二车间 |  |  |  |  | 处理82MN料框传动装置
658 | 检修二班 | 挤压二车间 |  |  |  |  | 82MN成品锯锯前辊道链条跳闸
659 | 检修二班 | 挤压二车间 |  |  |  |  | 查看82MN铸锭炉报警
660 | 检修二班 | 挤压二车间 |  |  |  |  | 处理82MN时效炉链条不传动
661 | 检修二班 | 挤压二车间 |  |  |  |  | 处理82MN时效炉风机报警
662 | 检修二班 | 挤压二车间 |  |  |  |  | 82MN挤压筒失位处理
663 | 检修二班 | 挤压二车间 |  |  |  |  | 150MN挤压筒加热一区跳闸
664 | 检修二班 | 挤压二车间 |  |  |  |  | 150MN成品锯锯后辊道链条断裂恢复
665 | 检修二班 | 挤压二车间 |  |  |  |  | 检查成品跨照明线路
666 | 检修二班 | 挤压二车间 |  |  |  |  | 150MN中断锯西侧立棍限位脱落处理
667 | 检修二班 | 挤压二车间 |  |  |  |  | 处理150MN铸锭炉加热炉3号炉报警
668 | 检修二班 | 挤压二车间 |  |  |  |  | 150MN铸锭炉1号炉送不上电
669 | 检修四班 | 挤压二车间 |  |  |  |  | 程序复位重启
670 | 检修四班 | 挤压二车间 |  |  |  |  | 阀块故障（更换密封、调节、卡阀） 处理-插装阀DN80-125
671 | 检修四班 | 挤压二车间 |  |  |  |  | 更换PLC D网通讯模块
672 | 检修四班 | 挤压二车间 |  |  |  |  | 更换PLC E网通讯模块
673 | 检修四班 | 挤压二车间 |  |  |  |  | 更换工业无线通讯设备
674 | 检修四班 | 挤压二车间 |  |  |  |  | 更换接近开关
675 | 检修四班 | 挤压二车间 |  |  |  |  | 接近开关、限位紧固调节-受限空间
676 | 检修四班 | 挤压二车间 |  |  |  |  | 控制柜内开关掉电复位
677 | 检修四班 | 挤压二车间 |  |  |  |  | 连线进口线程序查找故障
678 | 检修四班 | 挤压二车间 |  |  |  |  | 排除24V接地故障
679 | 检修四班 | 挤压二车间 |  |  |  |  | 牵引机行走轮偏心轮更换
680 | 检修四班 | 挤压二车间 |  |  |  |  | 时效炉链条护罩整形
681 | 检修四班 | 挤压二车间 |  |  |  |  | 水泵、风机等临时电源接线或拆除
682 | 检修四班 | 挤压二车间 |  |  |  |  | 天车动作故障检查-电器
683 | 检修四班 | 挤压二车间 |  |  |  |  | 天车遥控器故障处理-拆检遥控器
684 | 检修四班 | 挤压二车间 |  |  |  |  | 连线进口线程序查找故障
685 | 检修四班 | 挤压二车间 |  |  |  |  | 连线进口线程序查找故障
686 | 检修四班 | 挤压二车间 |  |  |  |  | 连线进口线程序查找故障
687 | 检修四班 | 挤压二车间 |  |  |  |  | 连线进口线程序查找故障
688 | 检修四班 | 挤压二车间 |  |  |  |  | 更换淬火管路截止阀
689 | 车辆维修班 | 挤压三车间 |  |  |  |  | 更换倒车镜
690 | 车辆维修班 | 挤压三车间 |  |  |  |  | 换大灯
691 | 车辆维修班 | 挤压三车间 |  |  |  |  | 换倾斜缸（3T、5T)
692 | 检修二班 | 挤压三车间 |  |  |  |  | 20MN主机液压站清理
693 | 检修二班 | 挤压三车间 |  |  |  |  | 四厂房精切锯 铝屑收集装置套管脱落
694 | 检修二班 | 挤压三车间 |  |  |  |  | 20MN西车南侧大轮更换端盖
695 | 检修二班 | 挤压三车间 |  |  |  |  | 36MN中断锯安装断路器63A
696 | 检修二班 | 挤压三车间 |  |  |  |  | 36MN中副牵引油泵不启动处理
697 | 检修二班 | 挤压三车间 |  |  |  |  | 36MN牵引机操作台提示灯不亮
698 | 检修二班 | 挤压三车间 |  |  |  |  | 36MN出料辊道对辊更换 轴承座更换
699 | 检修二班 | 挤压三车间 |  |  |  |  | 20MN左冷床摄像头显示屏更换
700 | 检修二班 | 挤压三车间 |  |  |  |  | 36MN中供锭装置 显示屏电源安装恢复
701 | 检修二班 | 挤压三车间 |  |  |  |  | 36MN北东天车配电柜接地线脱落 安装紧固
702 | 检修二班 | 挤压三车间 |  |  |  |  | 36MN北矫直机尾架 气缸销安装卡簧（M28）
703 | 检修二班 | 挤压三车间 |  |  |  |  | 20MN左供锭机械手滑靴取断丝
704 | 检修二班 | 挤压三车间 |  |  |  |  | 料框流转牌焊接
705 | 检修二班 | 挤压三车间 |  |  |  |  | 20MN右辅机液压站清理积油
706 | 检修二班 | 挤压三车间 |  |  |  |  | 36MN中成品锯腹板改造
707 | 检修二班 | 挤压三车间 |  |  |  |  | 20MN右后部护栏整形焊接固定
708 | 检修二班 | 挤压三车间 |  |  |  |  | 生产线、设备、低配室、天车 巡点检
709 | 检修二班 | 挤压三车间 |  |  |  |  | 36MN北副牵引机跳闸送电恢复
710 | 检修二班 | 挤压三车间 |  |  |  |  | 36MN北矫直机机头不动作处理
711 | 检修二班 | 挤压三车间 |  |  |  |  | 36MN北淬火毛毡辊更换6个
712 | 检修二班 | 挤压三车间 |  |  |  |  | 36MN北矫直机、精切锯送电
713 | 检修二班 | 挤压三车间 |  |  |  |  | 20MN左、右及36MN中控制柜整理内线
714 | 检修二班 | 挤压三车间 |  |  |  |  | 36MN北更换挤压筒保险2个
715 | 检修二班 | 挤压三车间 |  |  |  |  | 36MN北重启风冷变频器
716 | 检修二班 | 挤压三车间 |  |  |  |  | 36MN北低配跳闸送电
717 | 检修二班 | 挤压三车间 |  |  |  |  | 36MN北紧固升降辊限位
718 | 检修二班 | 挤压三车间 |  |  |  |  | 36MN北淬火上风机变频器报警
719 | 检修二班 | 挤压三车间 |  |  |  |  | 20MN左冷床皮带调整 冷床小夹板更换8个
720 | 检修二班 | 挤压三车间 |  |  |  |  | 36MN北供锭机械手丝杠螺栓紧固
721 | 检修二班 | 挤压三车间 |  |  |  |  | 36MN北上料台供锭轮辊螺栓紧固
722 | 检修二班 | 挤压三车间 |  |  |  |  | 36MN北上料台供锭轮辊螺栓紧固
723 | 检修二班 | 挤压三车间 |  |  |  |  | 36MN北主剪回油管焊接紧固
724 | 检修二班 | 挤压三车间 |  |  |  |  | 36MN北调压器护栏焊接
725 | 检修二班 | 挤压三车间 |  |  |  |  | 36MN北护栏焊接
726 | 检修二班 | 挤压三车间 |  |  |  |  | 36MN北锯前辊道轮脱落更换恢复
727 | 检修二班 | 挤压三车间 |  |  |  |  | 20MN右5号右泵与电机拆卸
728 | 检修二班 | 挤压三车间 |  |  |  |  | 36MN北成品锯锯片更换
729 | 检修二班 | 挤压三车间 |  |  |  |  | 36MN中时效炉电源跳闸恢复 炉门限位调整
730 | 检修二班 | 挤压三车间 |  |  |  |  | 36MN锯前辊道传动辊子脱落 安装螺丝紧固
731 | 检修二班 | 挤压三车间 |  |  |  |  | 20MN左辅机液压站清理积油 铸锭加热炉液压站清理积油
732 | 检修二班 | 挤压三车间 |  |  |  |  | 20MN右5号油泵与钟形罩 分离、卸拆完
733 | 检修二班 | 挤压三车间 |  |  |  |  | 36MN北液压站更换O型密封
734 | 检修二班 | 挤压三车间 |  |  |  |  | 36MN北液压站压差发讯器更换
735 | 检修二班 | 挤压三车间 |  |  |  |  | 20MN左主机油泵启动无反映。控制电源断路器无储能，恢复送电
736 | 检修二班 | 挤压三车间 |  |  |  |  | 36MN北主牵引机不动作、不返回 故障处理
737 | 检修二班 | 挤压三车间 |  |  |  |  | 20MN左牵引机挡板整形
738 | 检修二班 | 挤压三车间 |  |  |  |  | 20MN左牵引机升降辊道维护
739 | 检修二班 | 挤压三车间 |  |  |  |  | 36MN北牵引机不动作故障处理
740 | 检修二班 | 挤压三车间 |  |  |  |  | 20MN左、右辅机液压站漏油故障处理及清理积油
741 | 检修二班 | 挤压三车间 |  |  |  |  | 20MN左感应加热炉铸锭位置报错故障处理
742 | 检修二班 | 挤压三车间 |  |  |  |  | 20MN左主牵引机钳口下降不到位处理
743 | 检修二班 | 挤压三车间 |  |  |  |  | 20MN右5号油泵拆卸
744 | 检修二班 | 挤压三车间 |  |  |  |  | 20MN东车门锁改造
745 | 检修二班 | 挤压三车间 |  |  |  |  | 20MN东成品跨3/4不锈钢球阀漏气故障处理
746 | 检修二班 | 挤压三车间 |  |  |  |  | 36MN中东天车步行走，驾驶室行走过程中打开故障处理
747 | 检修二班 | 挤压三车间 |  |  |  |  | 36MN北矫直机机头不动作处理
748 | 检修二班 | 挤压三车间 |  |  |  |  | 36MN北3号模具炉气管老化断裂 重新安装气管
749 | 检修二班 | 挤压三车间 |  |  |  |  | 20MN右5号油泵安装恢复
750 | 检修二班 | 挤压三车间 |  |  |  |  | 36MN北供锭机械手拆卸更换
751 | 检修二班 | 挤压三车间 |  |  |  |  | 36MN北供锭机械手拆卸更换
752 | 检修二班 | 挤压三车间 |  |  |  |  | 36MN北供锭机械手安装试运行
753 | 检修二班 | 挤压三车间 |  |  |  |  | 焊接料框流转牌
754 | 检修二班 | 挤压三车间 |  |  |  |  | 料筐流转牌焊接
755 | 检修二班 | 挤压三车间 |  |  |  |  | 36MN北供锭机械手限位接线更换
756 | 检修四班 | 挤压三车间 |  |  |  |  | 程序复位重启
757 | 检修四班 | 挤压三车间 |  |  |  |  | 电脑维修（做系统）
758 | 检修四班 | 挤压三车间 |  |  |  |  | 阀块故障（更换密封、调节、卡阀）处理-插装阀DN80-125
759 | 检修四班 | 挤压三车间 |  |  |  |  | 更换挤压筒加热保险
760 | 检修四班 | 挤压三车间 |  |  |  |  | 更换热继电器＞100A
761 | 检修四班 | 挤压三车间 |  |  |  |  | 连线程序查找故障
762 | 检修四班 | 挤压三车间 |  |  |  |  | 连线进口线程序查找故障
763 | 检修四班 | 挤压三车间 |  |  |  |  | 排除24V接地故障
764 | 检修四班 | 挤压三车间 |  |  |  |  | 水泵、风机等临时电源接线或拆除
765 | 检修四班 | 挤压三车间 |  |  |  |  | 连线程序查找故障
766 | 检修四班 | 挤压三车间 |  |  |  |  | 水泵、风机等临时电源接线或拆除
767 | 检修一班 | 挤压三车间 |  |  |  |  | 55MN正向压料气缸漏气，更换气缸
768 | 检修一班 | 挤压三车间 |  |  |  |  | 16MN左行主剪拉绳编码器脱落安装更换螺栓
769 | 检修一班 | 挤压三车间 |  |  |  |  | 16MN左行中断锯护板螺栓缺失
770 | 检修一班 | 挤压三车间 |  |  |  |  | 16MN左行中断锯出锯侧板变形整形恢复
771 | 检修一班 | 挤压三车间 |  |  |  |  | 16MN左行挤压筒侧导板螺栓松动紧固
772 | 检修一班 | 挤压三车间 |  |  |  |  | 三车间低配室及生产线巡检
773 | 检修一班 | 挤压三车间 |  |  |  |  | 25MN中跨挑料架传送带脱落3处
774 | 检修一班 | 挤压三车间 |  |  |  |  | 16MN左行液压站蓄能器油管管夹脱落安装*2
775 | 检修一班 | 挤压三车间 |  |  |  |  | 三车间低配室及生产线巡检
776 | 检修一班 | 挤压三车间 |  |  |  |  | 25MN中跨挤压操作台按钮标识框更换（三车间提供）
777 | 检修一班 | 挤压三车间 |  |  |  |  | 25MN中跨出料升降故障处理
778 | 检修一班 | 挤压三车间 |  |  |  |  | 三车间设备巡检
779 | 检修一班 | 挤压三车间 |  |  |  |  | 三车间设备巡检
780 | 检修一班 | 挤压三车间 |  |  |  |  | 25MN中跨出料轨道托辊脱落连杆变形整形*4
781 | 检修一班 | 挤压三车间 |  |  |  |  | 25MN中跨矫直机尾架电缆拖链损坏更换拖链接头
782 | 检修一班 | 挤压三车间 |  |  |  |  | 25MN南跨矫直机尾架改造拆装焊接进回油管
783 | 检修一班 | 挤压三车间 |  |  |  |  | 三车间低配室及生产线巡检
784 | 检修一班 | 挤压三车间 |  |  |  |  | 16MN右行矫直机尾架不动作，调整压力恢复
785 | 检修一班 | 挤压三车间 |  |  |  |  | 16MN右行冷床过桥支腿损坏安装修复*7
786 | 检修一班 | 挤压三车间 |  |  |  |  | 三车间低配室及生产线巡检
787 | 检修一班 | 挤压三车间 |  |  |  |  | 焊接料框标识牌框架*8
788 | 检修一班 | 挤压三车间 |  |  |  |  | 25MN南跨矫直机自动传料改造
789 | 检修一班 | 挤压三车间 |  |  |  |  | 25MN中跨西侧5T天车卷扬器电机安装
790 | 检修一班 | 挤压三车间 |  |  |  |  | 三车间四条生产线三相调压器卫生差，清理
791 | 检修一班 | 挤压三车间 |  |  |  |  | 16MN右行南侧挤压筒管夹脱落修复*6
792 | 检修一班 | 挤压三车间 |  |  |  |  | 25MN中跨锯后传送带脱落修复*3
793 | 检修一班 | 挤压三车间 |  |  |  |  | 三车间低配室及生产线巡检
794 | 检修一班 | 挤压三车间 |  |  |  |  | 25MN南跨矫直机固定传料装置油管焊接管卡*5
795 | 检修一班 | 挤压三车间 |  |  |  |  | 16MN左行主机油管松动，紧固管卡*6
796 | 检修一班 | 挤压三车间 |  |  |  |  | 25MN中跨回顶缸不动作清理阀块
797 | 检修一班 | 挤压三车间 |  |  |  |  | 16MN右行辅机挑料皮带立腿损坏更换
798 | 检修一班 | 挤压三车间 |  |  |  |  | 三车间低配室及生产线巡检
799 | 检修一班 | 挤压三车间 |  |  |  |  | 25MN南跨时效炉显示屏故障，网线接触不良紧固
800 | 检修一班 | 挤压三车间 |  |  |  |  | 16MN左行运锭小车护罩变形整形焊接
801 | 检修一班 | 挤压三车间 |  |  |  |  | 16MN左行运锭小车不动作，调整限位
802 | 检修一班 | 挤压三车间 |  |  |  |  | 25MN中跨副牵引机锯切不正常，排查并调整上下限位
803 | 检修一班 | 挤压三车间 |  |  |  |  | 25MN中跨矫直机尾架更换阀漏油更换密封
804 | 检修一班 | 挤压三车间 |  |  |  |  | 16MN左行推锭缸螺栓松动紧固
805 | 检修一班 | 挤压三车间 |  |  |  |  | 三车间的低配室及生产线巡检
806 | 检修一班 | 挤压三车间 |  |  |  |  | 16MN左行锁紧缸油管开焊打磨焊接油管
807 | 检修一班 | 挤压三车间 |  |  |  |  | 16MN左行液压站蓄能器活结漏油更换密封
808 | 检修一班 | 挤压三车间 |  |  |  |  | 16MN左行1#模具炉不加热，排查故障原因修复
809 | 检修一班 | 挤压三车间 |  |  |  |  | 16MN左行副牵引机钳口挡板变形，整形取断丝2条
810 | 检修一班 | 挤压三车间 |  |  |  |  | 25MN中跨矫直机机头踏板改造
811 | 检修一班 | 挤压三车间 |  |  |  |  | 三车间的低配室及生产线巡检
812 | 检修一班 | 挤压三车间 |  |  |  |  | 25MN中跨西天车电机接线
813 | 检修一班 | 挤压三车间 |  |  |  |  | 25MN中跨调整模座对中
814 | 检修一班 | 挤压三车间 |  |  |  |  | 25MN南跨三相调压器安装风机2台
815 | 检修一班 | 挤压三车间 |  |  |  |  | 16MN左行铸锭炉推锭缸螺栓松动紧固
816 | 检修一班 | 挤压三车间 |  |  |  |  | 25MN中跨牵引机通讯故障处理
817 | 检修一班 | 挤压三车间 |  |  |  |  | 16MN左行牵引机配电柜更换电缆（旧）
818 | 检修一班 | 挤压三车间 |  |  |  |  | 16MN左行副牵引机钳口不放松，更换继电器（16MN右行拆卸）
819 | 检修一班 | 挤压三车间 |  |  |  |  | 16MN左行副牵引机面板及后部都无法动作，复位恢复
820 | 检修一班 | 挤压三车间 |  |  |  |  | 16MN左行副牵引机不动作，牵引机提前交接料调整恢复
821 | 检修一班 | 挤压三车间 |  |  |  |  | 16MN左行定尺装置不动作复位恢复
822 | 检修一班 | 挤压三车间 |  |  |  |  | 16MN左行主牵上钳口挡板变形整形恢复
823 | 检修一班 | 挤压三车间 |  |  |  |  | 25MN南跨西天车更换防撞垫
824 | 检修一班 | 挤压三车间 |  |  |  |  | 16MN左行液压站管道法兰漏油更换密封
825 | 检修一班 | 挤压三车间 |  |  |  |  | 16MN左行蓄冷器上料台处漏油更换密封
826 | 检修一班 | 挤压三车间 |  |  |  |  | 16MN左行主牵引机上钳口处油缸漏油更换密封
827 | 检修一班 | 挤压三车间 |  |  |  |  | 16MN左行矫直机液压站过滤器漏油焊接修补
828 | 检修一班 | 挤压三车间 |  |  |  |  | 三车间低配室及生产线巡检
829 | 检修一班 | 挤压三车间 |  |  |  |  | 三车间设备巡检
830 | 检修一班 | 挤压三车间 |  |  |  |  | 16MN右行锯后辊道支腿损坏更换支架
831 | 检修一班 | 挤压三车间 |  |  |  |  | 25MN中跨挤压筒拖链松动变形整形紧固
832 | 检修一班 | 挤压三车间 |  |  |  |  | 16MN左行液压站储能器三通处漏油重新打磨焊接
833 | 检修一班 | 挤压三车间 |  |  |  |  | 三车间低配室及生产线巡检
834 | 检修一班 | 挤压三车间 |  |  |  |  | 16MN左行矫直机液压站过滤器漏油重新打磨焊接
835 | 检修一班 | 挤压三车间 |  |  |  |  | 16MN左行液压站管夹松动紧固*6及推锭缸螺栓紧固
836 | 检修一班 | 挤压三车间 |  |  |  |  | 清理三厂房库房配件及清理皮带
837 | 检修一班 | 挤压三车间 |  |  |  |  | 25MN中跨供锭器调整对中
838 | 检修一班 | 挤压三车间 |  |  |  |  | 25MN南跨时效炉顶板脱落安装，壁板变形整形
839 | 检修一班 | 挤压三车间 |  |  |  |  | 三车间低配室及生产线巡检
840 | 检修一班 | 挤压三车间 |  |  |  |  | 16MN左行淬火风机变频器复位及回顶缸固定板松动紧固
841 | 检修一班 | 挤压三车间 |  |  |  |  | 16MN左行牵引机不接料调程序及拉伸机操作面板不显示数据调整
842 | 检修一班 | 挤压三车间 |  |  |  |  | 16MN左行供锭器调整对中
843 | 检修一班 | 挤压三车间 |  |  |  |  | 25MN南跨牵引机皮带安装调试
844 | 检修一班 | 挤压三车间 |  |  |  |  | 25MN中跨推锭缸螺栓松动紧固
845 | 检修一班 | 挤压三车间 |  |  |  |  | 三车间低配室及生产线巡检
846 | 检修一班 | 挤压三车间 |  |  |  |  | 16MN右行感应炉回顶缸限位支架变形整形恢复
847 | 检修一班 | 挤压三车间 |  |  |  |  | 16MN右行矫直机尾架油缸压力小重启矫直机油泵
848 | 检修一班 | 挤压三车间 |  |  |  |  | 16MN左行PLC通信故障，线路排查并重新接线
849 | 检修一班 | 挤压三车间 |  |  |  |  | 25MN南跨牵引机周边及配件卫生
850 | 检修一班 | 挤压三车间 |  |  |  |  | 16MN左行供锭器后部卸料托架开焊焊接
851 | 检修一班 | 挤压三车间 |  |  |  |  | 25MN南跨主副牵引机皮带安装
852 | 检修一班 | 挤压三车间 |  |  |  |  | 16MN左行挤压筒损坏焊接
853 | 检修一班 | 挤压三车间 |  |  |  |  | 三车间低配室及生产线巡检
854 | 检修一班 | 挤压三车间 |  |  |  |  | 一车间低配室及生产线巡检
855 | 检修一班 | 挤压三车间 |  |  |  |  | 55MN正向中断锯飞锯状态返回慢，限位调整
856 | 检修一班 | 挤压三车间 |  |  |  |  | 16MN右行矫直机尾架无法动作，油温过低
857 | 检修一班 | 挤压三车间 |  |  |  |  | 25MN中跨供锭器油管活结漏油更换密封
858 | 检修一班 | 挤压三车间 |  |  |  |  | 16MN左行成品锯皮带损坏更换*3
859 | 检修一班 | 挤压三车间 |  |  |  |  | 16MN左行推锭缸螺栓松动紧固
860 | 检修一班 | 挤压三车间 |  |  |  |  | 三车间低配室及生产线巡检
861 | 检修一班 | 挤压三车间 |  |  |  |  | 三厂房料框焊接标识框*6
862 | 检修一班 | 挤压三车间 |  |  |  |  | 25MN中跨出料轨道气缸快速接头损坏更换
863 | 检修一班 | 挤压三车间 |  |  |  |  | 16MN左行3#模具炉风叶损坏更换
864 | 检修一班 | 挤压三车间 |  |  |  |  | 16MN左行液压站油管管夹松动紧固*6
865 | 检修一班 | 挤压三车间 |  |  |  |  | 三车间低配室及生产线巡检
866 | 检修一班 | 挤压三车间 |  |  |  |  | 16MN左行3#模具炉阀块损坏修复安装
867 | 检修一班 | 挤压三车间 |  |  |  |  | 16MN左行4#模具炉电阻丝断裂焊接修复
868 | 检修一班 | 挤压三车间 |  |  |  |  | 16MN配电柜吹扫灰尘
869 | 检修一班 | 挤压三车间 |  |  |  |  | 三车间低配室及生产线巡检
870 | 检修一班 | 挤压三车间 |  |  |  |  | 25MN中跨所有变形护栏整形恢复
871 | 检修一班 | 挤压三车间 |  |  |  |  | 三车间低配室及生产线巡检
872 | 检修一班 | 挤压三车间 |  |  |  |  | 16MN右行矫直机挂钩不动作，更换继电器
873 | 检修一班 | 挤压三车间 |  |  |  |  | 25MN中跨、南跨悬臂吊拆除
874 | 检修一班 | 挤压三车间 |  |  |  |  | 25MN南跨牵引机周围备件及卫生清理
875 | 检修一班 | 挤压三车间 |  |  |  |  | 三车间低配室及生产线巡检
876 | 检修一班 | 挤压三车间 |  |  |  |  | 三车间低配室及生产线巡检
877 | 车辆维修班 | 熔铸车间 |  |  |  |  | 补轮胎
878 | 车辆维修班 | 熔铸车间 |  |  |  |  | 查修电器线路
879 | 车辆维修班 | 熔铸车间 |  |  |  |  | 车辆整形焊修
880 | 车辆维修班 | 熔铸车间 |  |  |  |  | 更换倒车镜
881 | 车辆维修班 | 熔铸车间 |  |  |  |  | 更换货叉
882 | 车辆维修班 | 熔铸车间 |  |  |  |  | 更换压制托盘车实心轮胎、轮辋及螺栓
883 | 车辆维修班 | 熔铸车间 |  |  |  |  | 换变速箱滤芯
884 | 车辆维修班 | 熔铸车间 |  |  |  |  | 换传动油
885 | 车辆维修班 | 熔铸车间 |  |  |  |  | 换大灯
886 | 车辆维修班 | 熔铸车间 |  |  |  |  | 换灯泡
887 | 车辆维修班 | 熔铸车间 |  |  |  |  | 换电瓶
888 | 车辆维修班 | 熔铸车间 |  |  |  |  | 换发电机
889 | 车辆维修班 | 熔铸车间 |  |  |  |  | 换风扇叶
890 | 车辆维修班 | 熔铸车间 |  |  |  |  | 换高压油管
891 | 车辆维修班 | 熔铸车间 |  |  |  |  | 换轮胎（五吨叉车、偏叉）
892 | 车辆维修班 | 熔铸车间 |  |  |  |  | 换倾斜缸（3T、5T)
893 | 车辆维修班 | 熔铸车间 |  |  |  |  | 换三滤
894 | 车辆维修班 | 熔铸车间 |  |  |  |  | 换升降缸油封（3T、5T、偏叉)
895 | 车辆维修班 | 熔铸车间 |  |  |  |  | 换移叉油缸总成
896 | 车辆维修班 | 熔铸车间 |  |  |  |  | 换制动开关
897 | 车辆维修班 | 熔铸车间 |  |  |  |  | 换制动盘总成
898 | 车辆维修班 | 熔铸车间 |  |  |  |  | 换轴承
899 | 车辆维修班 | 熔铸车间 |  |  |  |  | 加传动油（齿轮油）
900 | 车辆维修班 | 熔铸车间 |  |  |  |  | 五吨叉车（偏叉）喷漆
901 | 公共维修班 | 熔铸车间 |  |  |  |  | 一般机械维修更换
902 | 公共维修班 | 熔铸车间 |  |  |  |  | 一般机械维修更换
903 | 公共维修班 | 熔铸车间 |  |  |  |  | 一般机械维修更换
904 | 公共维修班 | 熔铸车间 |  |  |  |  | 一般机械维修更换
905 | 公共维修班 | 熔铸车间 |  |  |  |  | 深孔镗床工装全套更换
906 | 公共维修班 | 熔铸车间 |  |  |  |  | 深孔镗床工装全套更换
907 | 公共维修班 | 熔铸车间 |  |  |  |  | 一般机械维修更换
908 | 公共维修班 | 熔铸车间 |  |  |  |  | 更换 阀门 开关
909 | 公共维修班 | 熔铸车间 |  |  |  |  | 单梁天车故障检查
910 | 公共维修班 | 熔铸车间 |  |  |  |  | 一般机械维修更换
911 | 检修三班 | 熔铸车间 |  |  |  |  | 车间循环点检
912 | 检修三班 | 熔铸车间 |  |  |  |  | 空压机维护
913 | 检修三班 | 熔铸车间 |  |  |  |  | 更换南2#圆盘锯压块机电机
914 | 检修三班 | 熔铸车间 |  |  |  |  | 焊接北3#均热炉炉门漏水位置
915 | 检修三班 | 熔铸车间 |  |  |  |  | 中跨铸机油箱更换滤芯，清理卫生
916 | 检修三班 | 熔铸车间 |  |  |  |  | 调试中跨铸机
917 | 检修三班 | 熔铸车间 |  |  |  |  | 拆除中跨1#均热炉3#风机
918 | 检修三班 | 熔铸车间 |  |  |  |  | 中跨铸机液压站故障修复
919 | 检修三班 | 熔铸车间 |  |  |  |  | 车间循环点检
920 | 检修三班 | 熔铸车间 |  |  |  |  | 中跨铸机配电柜接线整理
921 | 检修三班 | 熔铸车间 |  |  |  |  | 拆除北跨均热炉2#排烟风机
922 | 检修三班 | 熔铸车间 |  |  |  |  | 3#保温炉故障修复
923 | 检修三班 | 熔铸车间 |  |  |  |  | 中跨除气箱更换热电偶
924 | 检修三班 | 熔铸车间 |  |  |  |  | 中跨铸机液压站故障修复
925 | 检修三班 | 熔铸车间 |  |  |  |  | 拆卸中跨冷却室风机
926 | 检修三班 | 熔铸车间 |  |  |  |  | 中跨铸机不显示铸长故障
927 | 检修三班 | 熔铸车间 |  |  |  |  | 北跨三维料车链条断裂故障修复
928 | 检修三班 | 熔铸车间 |  |  |  |  | 拆卸中跨冷却室风机
929 | 检修三班 | 熔铸车间 |  |  |  |  | 中跨铸机不显示铸长故障
930 | 检修三班 | 熔铸车间 |  |  |  |  | 焊接中跨带锯短棒平台
931 | 检修三班 | 熔铸车间 |  |  |  |  | 更换中跨带锯短棒提升油管
932 | 检修三班 | 熔铸车间 |  |  |  |  | 更换北跨三维料车升降油管
933 | 检修三班 | 熔铸车间 |  |  |  |  | 拆除中跨1#冷却室轴流风机风扇
934 | 检修三班 | 熔铸车间 |  |  |  |  | 车间设备循环点检
935 | 检修三班 | 熔铸车间 |  |  |  |  | 海宏车间安装照明灯
936 | 检修三班 | 熔铸车间 |  |  |  |  | 焊接50T铸井踏板
937 | 检修三班 | 熔铸车间 |  |  |  |  | 焊接4#天车护栏
938 | 检修三班 | 熔铸车间 |  |  |  |  | 修理北跨三维料车漏油
939 | 检修三班 | 熔铸车间 |  |  |  |  | 修中跨带锯漏气
940 | 检修三班 | 熔铸车间 |  |  |  |  | 车间设备循环点检
941 | 检修三班 | 熔铸车间 |  |  |  |  | 车间设备循环点检
942 | 检修三班 | 熔铸车间 |  |  |  |  | 安装南2#均热炉电机
943 | 检修三班 | 熔铸车间 |  |  |  |  | 安装10T风机
944 | 检修三班 | 熔铸车间 |  |  |  |  | 焊接、拆卸胎具
945 | 检修三班 | 熔铸车间 |  |  |  |  | 更换北跨3#排烟风机组织软连接
946 | 检修三班 | 熔铸车间 |  |  |  |  | 更换50T液压站油管
947 | 检修三班 | 熔铸车间 |  |  |  |  | 更换3#熔保炉液压站油管
948 | 检修三班 | 熔铸车间 |  |  |  |  | 疏通北跨2#、3#均热炉排烟风机冷却水管
949 | 检修三班 | 熔铸车间 |  |  |  |  | 更换中锯锯片，调试中锯
950 | 检修三班 | 熔铸车间 |  |  |  |  | 车间设备循环点检
951 | 检修三班 | 熔铸车间 |  |  |  |  | 处理南铸机长轴泵
952 | 检修四班 | 熔铸车间 |  |  |  |  | 电脑维修（做系统）
953 | 制作班 | 熔铸车间 |  |  |  |  | 修复时效炉托盘
954 | 制作班 | 熔铸车间 |  |  |  |  | 制作推扒子1个
955 | 制作班 | 熔铸车间 |  |  |  |  | 制作50T铸造平台2个
956 | 制作班 | 熔铸车间 |  |  |  |  | 制作流槽盖板5个
957 | 制作班 | 熔铸车间 |  |  |  |  | 制作 烘炉用加热火枪两把
958 | 制作班 | 熔铸车间 |  |  |  |  | 制作精炼管30根 人工搅拌耙子10个
959 | 制作班 | 熔铸车间 |  |  |  |  | 加工流槽盖板10件
960 | 制作班 | 熔铸车间 |  |  |  |  | 修复清渣的搅拌耙子6个
961 | 制作班 | 熔铸车间 |  |  |  |  | 焊接扒渣耙子耙头一个

## 3月
3月份生产保障中心检修工作明细台账
序号 | 班组 | 服务单位 | 生产线 | 设备名称 | 设备部位 | 故障类型 | 维修内容 | 工作分类（维护保养/故障处理/其他） | 故障处理情况（应急抢修/正常维修） | 备件名称 | 备件型号 | 单位 | 备件使用量 | 参与人员 | 日期 | 详细时间 | 生产线 | 量
1 | 车辆维修班 | 挤压二车间 |  |  |  |  | 叉车4t 5D63 更换点火锁 | [9 empty] | 55MN | 112
2 | 车辆维修班 | 挤压二车间 |  |  |  |  | 叉车4t 5D63 换升降液压油管 | [9 empty] | 82MN | 142
3 | 车辆维修班 | 挤压二车间 |  |  |  |  | 偏叉5E92 查修电器线路 | [9 empty] | 150MN | 137
4 | 车辆维修班 | 熔铸车间 |  |  |  |  | 杭叉3T 226 左后轮更换轮胎一套
5 | 车辆维修班 | 挤压二车间 |  |  |  |  | 大连5T 更换油管一根
6 | 车辆维修班 | 挤压二车间 |  |  |  |  | 大连5T 加注传动油
7 | 车辆维修班 | 熔铸车间 |  |  |  |  | 偏叉5E91 整焊修形
8 | 车辆维修班 | 熔铸车间 |  |  |  |  | 杭叉3T 226 右后轮更换轮胎一套
9 | 车辆维修班 | 熔铸车间 |  |  |  |  | 杭叉3T E93 更换轮胎
10 | 车辆维修班 | 熔铸车间 |  |  |  |  | 杭叉3T E93 更换轮胎
11 | 车辆维修班 | 熔铸车间 |  |  |  |  | 叉车3T A5A20更换轮胎
12 | 车辆维修班 | 熔铸车间 |  |  |  |  | 叉车3T 右后轮扎胎补胎
13 | 车辆维修班 | 熔铸车间 |  |  |  |  | 叉车3T A5A20右后轮扎胎补胎
14 | 车辆维修班 | 熔铸车间 |  |  |  |  | 杭叉3T E93更换刹车总泵
15 | 车辆维修班 | 熔铸车间 |  |  |  |  | 杭叉3T E93调整刹车间隙
16 | 车辆维修班 | 挤压二车间 |  |  |  |  | 大连5T 5D63更换电瓶卡子
17 | 车辆维修班 | 熔铸车间 |  |  |  |  | 托盘车 更换轴头
18 | 车辆维修班 | 熔铸车间 |  |  |  |  | 托盘车 更换内轴承
19 | 车辆维修班 | 熔铸车间 |  |  |  |  | 托盘车 更换外轴承
20 | 车辆维修班 | 熔铸车间 |  |  |  |  | 托盘车 更换油封
21 | 车辆维修班 | 挤压三车间 |  |  |  |  | 杭叉3t A5C20右前轮扎胎更换轮胎
22 | 车辆维修班 | 挤压二车间 |  |  |  |  | 叉车5T 5D63驾驶室整形焊修
23 | 车辆维修班 | 熔铸车间 |  |  |  |  | 杭叉3T 225更换移叉油缸
24 | 车辆维修班 | 熔铸车间 |  |  |  |  | 杭叉3T E93更换熄火拉线
25 | 车辆维修班 | 模具车间 |  |  |  |  | 杭叉5t 5AC19 清理水箱
26 | 车辆维修班 | 熔铸车间 |  |  |  |  | 3t叉车补胎一次
27 | 车辆维修班 | 熔铸车间 |  |  |  |  | 3t叉车换轮胎
28 | 车辆维修班 | 熔铸车间 |  |  |  |  | 托盘车更换轴头
29 | 车辆维修班 | 熔铸车间 |  |  |  |  | 托盘车内轴承
30 | 车辆维修班 | 熔铸车间 |  |  |  |  | 托盘车外轴承
31 | 车辆维修班 | 熔铸车间 |  |  |  |  | 托盘车油封
32 | 车辆维修班 | 熔铸车间 |  |  |  |  | 30装载机整形焊修
33 | 车辆维修班 | 熔铸车间 |  |  |  |  | 30装载机补加传动油
34 | 车辆维修班 | 熔铸车间 |  |  |  |  | 30装载机方向机油管紧固
35 | 车辆维修班 | 熔铸车间 |  |  |  |  | 牵引E86整车整形焊修
36 | 车辆维修班 | 熔铸车间 |  |  |  |  | 牵引E86更换安装玻璃
37 | 车辆维修班 | 熔铸车间 |  |  |  |  | 牵引E86更换门锁
38 | 车辆维修班 | 熔铸车间 |  |  |  |  | 30装载机更换机油
39 | 车辆维修班 | 熔铸车间 |  |  |  |  | 30装载机更换机滤
40 | 车辆维修班 | 熔铸车间 |  |  |  |  | 30装载机修差速器
41 | 车辆维修班 | 熔铸车间 |  |  |  |  | 30装载机更换齿轮油
42 | 车辆维修班 | 熔铸车间 |  |  |  |  | 牵引E97更换门锁
43 | 车辆维修班 | 挤压二车间 |  |  |  |  | 叉车5t 补胎
44 | 车辆维修班 | 模具车间 |  |  |  |  | 叉车5t更换门锁
45 | 车辆维修班 | 模具车间 |  |  |  |  | 叉车5t补防冻液
46 | 车辆维修班 | 模具车间 |  |  |  |  | 叉车5t补刹车液
47 | 车辆维修班 | 挤压三车间 |  |  |  |  | 3t叉车换轮胎
48 | 车辆维修班 | 模具车间 |  |  |  |  | 叉车5t 更换油封
49 | 车辆维修班 | 模具车间 |  |  |  |  | 叉车5t更换刹车分泵
50 | 车辆维修班 | 模具车间 |  |  |  |  | 叉车5t轮边减速器维修
51 | 车辆维修班 | 模具车间 |  |  |  |  | 叉车5t调刹车加注刹车油
52 | 车辆维修班 | 模具车间 |  |  |  |  | 叉车5t查修电器线路
53 | 车辆维修班 | 模具车间 |  |  |  |  | 叉车5t 更换闪光继电器
54 | 车辆维修班 | 模具车间 |  |  |  |  | 叉车5t 加注齿轮油
55 | 车辆维修班 | 熔铸车间 |  |  |  |  | 叉车3t 更换轮胎一套
56 | 车辆维修班 | 挤压二车间 |  |  |  |  | 叉车5t更换轮胎一套
57 | 车辆维修班 | 挤压二车间 |  |  |  |  | 叉车5t更换轮胎一套
58 | 公共维修班 | 模具车间 |  |  |  |  | 车床故障处理-润滑油管查修
59 | 公共维修班 | 技术中心 |  |  |  |  | 一般机械维修更换
60 | 公共维修班 | 模具车间 |  |  |  |  | 一般电气维修
61 | 公共维修班 | 模具车间 |  |  |  |  | 机床一般机械维修
62 | 公共维修班 | 技术中心 |  |  |  |  | 一般机械维修更换
63 | 公共维修班 | 生产保障中心（110kv） |  |  |  |  | 查找电话故障
64 | 公共维修班 | 模具车间 |  |  |  |  | 单梁天车故障检查
65 | 公共维修班 | 生产保障中心 |  |  |  |  | 查看监控故障
66 | 公共维修班 | 模具车间 |  |  |  |  | 一般机械维修更换
67 | 公共维修班 | 模具车间 |  |  |  |  | 一般机械维修更换
68 | 公共维修班 | 模具车间 |  |  |  |  | 一般机械维修更换
69 | 公共维修班 | 模具车间 |  |  |  |  | 一般机械维修更换
70 | 公共维修班 | 模具车间 |  |  |  |  | 一般机械维修更换
71 | 公共维修班 | 模具车间 |  |  |  |  | 一般机械维修更换
72 | 公共维修班 | 模具车间 |  |  |  |  | 一般机械维修更换
73 | 公共维修班 | 模具车间 |  |  |  |  | 一般机械维修更换
74 | 公共维修班 | 模具车间 |  |  |  |  | 一般机械维修更换
75 | 公共维修班 | 模具车间 |  |  |  |  | 单梁天车故障检查
76 | 公共维修班 | 技术中心 |  |  |  |  | 铣床故障处理-一般机械故障
77 | 公共维修班 | 机关公共 |  |  |  |  | 一般电气维修
78 | 公共维修班 | 模具车间 |  |  |  |  | 一般机械维修更换
79 | 公共维修班 | 后勤服务中心 |  |  |  |  | 焊接维修
80 | 公共维修班 | 模具车间 |  |  |  |  | 一般机械维修更换
81 | 公共维修班 | 挤压三车间 |  |  |  |  | 查看网络故障
82 | 公共维修班 | 模具车间 |  |  |  |  | 一般机械维修更换
83 | 公共维修班 | 后勤服务中心 |  |  |  |  | 查看网络故障
84 | 公共维修班 | 熔铸车间 |  |  |  |  | 一般机械维修更换
85 | 公共维修班 | 后勤服务中心 |  |  |  |  | 洗衣房洗衣机故障维修
86 | 公共维修班 | 生产保障中心（110kv高配） |  |  |  |  | 春检 动力
87 | 公共维修班 | 生产保障中心（110kv1#变压器） |  |  |  |  | 春检 动力
88 | 公共维修班 | 生产保障中心（110kv低配） |  |  |  |  | 春检 动力
89 | 公共维修班 | 生产保障中心 |  |  |  |  | 焊接维修
90 | 公共维修班 | 模具车间 |  |  |  |  | 一般电气维修
91 | 公共维修班 | 挤压三车间 |  |  |  |  | 一般电气维修
92 | 公共维修班 | 后勤服务中心 |  |  |  |  | 洗衣房洗衣机故障维修
93 | 公共维修班 | 机关公共 |  |  |  |  | 一般电气维修
94 | 公共维修班 | 技术中心 |  |  |  |  | 一般机械维修更换
95 | 公共维修班 | 生产保障中心 |  |  |  |  | 空压机气路清洗工时
96 | 公共维修班 | 熔铸车间 |  |  |  |  | 机床一般机械维修
97 | 公共维修班 | 生产保障中心 |  |  |  |  | 空压机维修工时
98 | 公共维修班 | 熔铸车间 |  |  |  |  | 春检 熔铸
99 | 公共维修班 | 模具车间 |  |  |  |  | 春检 模具
100 | 公共维修班 | 后勤服务中心 |  |  |  |  | 洗衣房洗衣机故障维修
101 | 公共维修班 | 熔铸车间 |  |  |  |  | 车床故障处理-溜板箱拆修
102 | 公共维修班 | 生产保障中心 |  |  |  |  | 空压机维修工时
103 | 公共维修班 | 技术中心 |  |  |  |  | 铣床故障处理-一般机械故障
104 | 公共维修班 | 挤压一车间 |  |  |  |  | 春检 挤压一 一线
105 | 公共维修班 | 挤压一车间 |  |  |  |  | 春检 挤压一 二线
106 | 公共维修班 | 挤压二车间 |  |  |  |  | 室内放监控线
107 | 公共维修班 | 熔铸车间 |  |  |  |  | 单梁天车机械故障处理-更换钢丝绳
108 | 公共维修班 | 模具车间 |  |  |  |  | 一般机械维修更换
109 | 公共维修班 | 模具车间 |  |  |  |  | 单梁天车故障检查
110 | 公共维修班 | 生产保障中心 |  |  |  |  | 一般机械维修更换
111 | 公共维修班 | 机关公共 |  |  |  |  | 更改路灯时间
112 | 公共维修班 | 熔铸车间 |  |  |  |  | 机床一般机械维修
113 | 公共维修班 | 生产保障中心 |  |  |  |  | 空压机W11保养项目（空滤、进气清洗）工时
114 | 公共维修班 | 熔铸车间 |  |  |  |  | 连打印机
115 | 公共维修班 | 机关公共 |  |  |  |  | 更改路灯时间
116 | 公共维修班 | 熔铸车间 |  |  |  |  | 一般机械维修更换
117 | 公共维修班 | 模具车间 |  |  |  |  | 一般机械维修更换
118 | 公共维修班 | 模具车间 |  |  |  |  | 一般机械维修更换
119 | 公共维修班 | 模具车间 |  |  |  |  | 一般机械维修更换
120 | 公共维修班 | 生产保障中心 |  |  |  |  | 一般机械维修更换
121 | 公共维修班 | 模具车间 |  |  |  |  | 一般机械维修更换
122 | 公共维修班 | 后勤服务中心 |  |  |  |  | 管道修复，疏通
123 | 公共维修班 | 模具车间 |  |  |  |  | 一般机械维修更换
124 | 公共维修班 | 生产保障中心 |  |  |  |  | 一般机械维修更换
125 | 公共维修班 | 生产保障中心 |  |  |  |  | 空压机油路清洗工时
126 | 公共维修班 | 模具车间 |  |  |  |  | 一般电气维修
127 | 公共维修班 | 生产保障中心 |  |  |  |  | 更换 阀门 开关
128 | 公共维修班 | 挤压三车间 |  |  |  |  | 查看网络故障
129 | 公共维修班 | 熔铸车间 |  |  |  |  | 机床一般机械维修
130 | 公共维修班 | 熔铸车间 |  |  |  |  | 一般机械维修更换
131 | 公共维修班 | 熔铸车间 |  |  |  |  | 机床一般机械维修
132 | 公共维修班 | 挤压二车间 |  |  |  |  | 焊接维修
133 | 公共维修班 | 模具车间 |  |  |  |  | 单梁天车故障检查
134 | 公共维修班 | 生产保障中心 |  |  |  |  | 水泵、风机等临时电源接线或拆除工时
135 | 公共维修班 | 熔铸车间 |  |  |  |  | 单梁天车故障检查
136 | 公共维修班 | 熔铸车间 |  |  |  |  | 机床一般机械维修
137 | 公共维修班 | 生产保障中心 |  |  |  |  | 立式离心泵（≥15kW） 拆检工时
138 | 公共维修班 | 生产保障中心 |  |  |  |  | 加工制作工时
139 | 公共维修班 | 生产保障中心 |  |  |  |  | 更换车间内照明
140 | 公共维修班 | 模具车间 |  |  |  |  | 机床一般机械维修
141 | 公共维修班 | 熔铸车间 |  |  |  |  | 更换电缆
142 | 公共维修班 | 模具车间 |  |  |  |  | 一般机械维修更换
143 | 公共维修班 | 生产保障中心 |  |  |  |  | 一般机械维修更换
144 | 公共维修班 | 生产保障中心 |  |  |  |  | GCD116配电柜拆检工时
145 | 公共维修班 | 模具车间 |  |  |  |  | 机床一般机械维修
146 | 公共维修班 | 熔铸车间 |  |  |  |  | 车床故障处理-溜板箱拆修
147 | 公共维修班 | 模具车间 |  |  |  |  | 机床一般机械维修
148 | 公共维修班 | 模具车间 |  |  |  |  | 一般机械维修更换
149 | 公共维修班 | 模具车间 |  |  |  |  | 更换室内应急指示灯
150 | 公共维修班 | 熔铸车间 |  |  |  |  | 一般机械维修更换
151 | 公共维修班 | 生产保障中心 |  |  |  |  | 春检 2号主变
152 | 公共维修班 | 生产保障中心 |  |  |  |  | 春检 电容器柜
153 | 检修二班 | 挤压二车间 |  |  |  |  | 82MN时效炉电缆桥架整形恢复
154 | 检修二班 | 挤压二车间 |  |  |  |  | 挤压二车间成品跨照明更换断路器
155 | 检修二班 | 挤压二车间 |  |  |  |  | 82MN10T天车更换大车行走制动器
156 | 检修二班 | 挤压二车间 |  |  |  |  | 紧固检配箱地脚螺栓及 清理天车减速机下方积油
157 | 检修二班 | 挤压二车间 |  |  |  |  | 生产线设备、低配室及天车巡检并清理积油
158 | 检修二班 | 挤压二车间 |  |  |  |  | 82MN自动下料漏筐辊道不动作处理
159 | 检修二班 | 挤压二车间 |  |  |  |  | 82MN模具炉3号炉无法关闭处理
160 | 检修二班 | 挤压二车间 |  |  |  |  | 150MN锯前链条断裂处理
161 | 检修二班 | 挤压二车间 |  |  |  |  | 82MN时效炉南侧配电柜跳闸处理
162 | 检修二班 | 挤压二车间 |  |  |  |  | 150MN感应炉1号炉托盘不回挖处理
163 | 检修二班 | 挤压二车间 |  |  |  |  | 100MN上料台护罩故障处理
164 | 检修二班 | 挤压二车间 |  |  |  |  | 82MN传动装置护罩及电缆桥架恢复
165 | 检修二班 | 挤压二车间 |  |  |  |  | 82MN链前链轮更换2处
166 | 检修二班 | 挤压二车间 |  |  |  |  | 150MN锯前链条传动辊更换1组
167 | 检修二班 | 挤压二车间 |  |  |  |  | 拆除传动辊解体
168 | 检修二班 | 挤压二车间 |  |  |  |  | 150MN铸锭炉报警检查及处理
169 | 检修二班 | 挤压二车间 |  |  |  |  | 100MN时效炉限位损坏更换
170 | 检修二班 | 挤压二车间 |  |  |  |  | 82MN、150MN主机油箱巡检
171 | 检修二班 | 挤压二车间 |  |  |  |  | 150MN10T天车大车不动作故障处理
172 | 检修二班 | 挤压二车间 |  |  |  |  | 150MN时效炉链条不传动故障处理
173 | 检修二班 | 挤压二车间 |  |  |  |  | 82MN牵引机配电柜门报警排查处理
174 | 检修二班 | 挤压二车间 |  |  |  |  | 150MN中断锯电机安装
175 | 检修二班 | 挤压二车间 |  |  |  |  | 100MN、150MN时效炉风管接头缺失，安装2个
176 | 检修二班 | 挤压二车间 |  |  |  |  | 82MN模内剪油缸顶端漏油，清理检查
177 | 检修二班 | 挤压二车间 |  |  |  |  | 150MN更换风镐风管接头
178 | 检修二班 | 挤压二车间 |  |  |  |  | 82MN中断锯油缸管路磨损检查
179 | 检修二班 | 挤压二车间 |  |  |  |  | 150MN锯后架子焊接
180 | 检修二班 | 挤压二车间 |  |  |  |  | 150MN中断锯行走电机处理、开焊处理
181 | 检修二班 | 挤压二车间 |  |  |  |  | 82MN牵引机光通讯恢复
182 | 检修二班 | 挤压二车间 |  |  |  |  | 82MN时效炉维护保养紧固
183 | 检修二班 | 挤压二车间 |  |  |  |  | 带锯紧固、润滑
184 | 检修二班 | 挤压二车间 |  |  |  |  | 150MN2号炉3区功率因数低，查看
185 | 检修二班 | 挤压二车间 |  |  |  |  | 100MN16T天车打车行走不动，变频器故障处理
186 | 检修二班 | 挤压二车间 |  |  |  |  | 150MN穿孔针加热炉不能加热处理
187 | 检修二班 | 挤压二车间 |  |  |  |  | 车间大门钻固定销孔
188 | 检修二班 | 检修二班 |  |  |  |  | 检修二班后勤工作
189 | 检修二班 | 挤压二车间 |  |  |  |  | 150MN主机无法打自动，机械手位置失位处理
190 | 检修二班 | 挤压二车间 |  |  |  |  | 82MN后部辊道巡点检并对相应的故障处理
191 | 检修二班 | 挤压二车间 |  |  |  |  | 82MN模具炉3号炉无法加热，左右两侧加热电阻温差大故障处理
192 | 检修二班 | 挤压二车间 |  |  |  |  | 82MN主牵引机在牵引交接料时夹钳不打开 中断故障处理
193 | 检修二班 | 挤压二车间 |  |  |  |  | 150MN返回泄压慢、开筒
194 | 检修二班 | 挤压二车间 |  |  |  |  | 82MN主剪间隙大查看及紧固
195 | 检修二班 | 挤压二车间 |  |  |  |  | 82MN模内剪漏油检查及故障处理
196 | 检修二班 | 挤压二车间 |  |  |  |  | 150MN 2号炉3区功率因数低 修复
197 | 检修二班 | 挤压二车间 |  |  |  |  | 82MN后部辊道链条护罩整形焊接
198 | 检修二班 | 挤压二车间 |  |  |  |  | 150MN挤压筒加热油一区跳闸
199 | 检修二班 | 挤压二车间 |  |  |  |  | 150MN成品锯锯前辊道链条脱出处理
200 | 检修二班 | 挤压二车间 |  |  |  |  | 82MN机械手不动作，变频器报警重启
201 | 检修二班 | 挤压二车间 |  |  |  |  | 150MN牵引机不向东故障处理
202 | 检修二班 | 挤压二车间 |  |  |  |  | 150MNT3修复
203 | 检修二班 | 挤压二车间 |  |  |  |  | 150MN前梁出口焊接当水槽
204 | 检修二班 | 挤压二车间 |  |  |  |  | 150MNT4皮带7号恢复
205 | 检修二班 | 挤压二车间 |  |  |  |  | 150MN成品锯中跨更换挑料旋钮
206 | 检修二班 | 挤压二车间 |  |  |  |  | 150MN2号炉炉体回水管漏水处理
207 | 检修二班 | 挤压二车间 |  |  |  |  | 150MN立棍气缸更换
208 | 检修二班 | 挤压二车间 |  |  |  |  | 150MN小水箱补水
209 | 检修二班 | 挤压二车间 |  |  |  |  | 82MN时效炉清理备件
210 | 检修二班 | 挤压二车间 |  |  |  |  | 82MN水冷淬板式换热器拆除检修准备
211 | 检修二班 | 挤压二车间 |  |  |  |  | 150MN挤压筒加热有一区加热跳闸处理
212 | 检修二班 | 挤压二车间 |  |  |  |  | 150MN成品锯锯前辊道链条脱落故障处理
213 | 检修二班 | 挤压二车间 |  |  |  |  | 82MN供锭器机械手不动作， 变频器报警处理
214 | 检修二班 | 挤压二车间 |  |  |  |  | 150MN时效炉链条不动作处理
215 | 检修二班 | 挤压二车间 |  |  |  |  | 82MN紧固供锭机械手及丝杠检查润滑
216 | 检修二班 | 挤压二车间 |  |  |  |  | 南屯电厂拉水至100MN生产线
217 | 检修二班 | 挤压二车间 |  |  |  |  | 150MN感应加热炉移至82MN成品跨
218 | 检修二班 | 挤压二车间 |  |  |  |  | 150MN出料辊到立棍限位固定
219 | 检修二班 | 挤压二车间 |  |  |  |  | 150MN2号铸锭炉调试
220 | 检修二班 | 挤压二车间 |  |  |  |  | 82MN50T天车跳闸处理
221 | 检修二班 | 挤压二车间 |  |  |  |  | 82MN紧固供锭机械手及丝杠检查润滑
222 | 检修二班 | 挤压二车间 |  |  |  |  | 南屯电厂拉水至100MN生产线
223 | 检修二班 | 挤压二车间 |  |  |  |  | 所有天车报警灯故障排查
224 | 检修二班 | 挤压二车间 |  |  |  |  | 150MN牵引机辊道光纤对射调整及支架固定
225 | 检修二班 | 挤压二车间 |  |  |  |  | 50T天车跳闸处理
226 | 检修二班 | 挤压二车间 |  |  |  |  | 150MN2号炉报警无法加热故障处理
227 | 检修二班 | 挤压二车间 |  |  |  |  | 150MN感应炉2号炉4区、5区报警故障处理
228 | 检修二班 | 挤压二车间 |  |  |  |  | 100MN16T天车打车行走不动， 变频器故障处理
229 | 检修二班 | 挤压二车间 |  |  |  |  | 150MN感应炉冷钳钳口无法打开自控处理
230 | 检修二班 | 挤压二车间 |  |  |  |  | 150M你穿孔针加热炉不能加热处理
231 | 检修二班 | 挤压二车间 |  |  |  |  | 82MN时效炉传动报警器装置防线安装
232 | 检修二班 | 挤压二车间 |  |  |  |  | 150MN牵引机恢复
233 | 检修二班 | 挤压二车间 |  |  |  |  | 生产线、设备、低配室巡点检及积油清理
234 | 检修二班 | 挤压二车间 |  |  |  |  | 150MN东10T天车钢丝绳脱槽处理
235 | 检修二班 | 挤压二车间 |  |  |  |  | 协助150MN牵引机运行找配件
236 | 检修二班 | 挤压二车间 |  |  |  |  | 82MN铸锭加热炉循环水补水补压
237 | 检修二班 | 挤压二车间 |  |  |  |  | 82MN成品锯锯前链条脱齿处理
238 | 检修二班 | 挤压二车间 |  |  |  |  | 82MN铸锭加热炉1号炉延长器漏水处理
239 | 检修二班 | 挤压二车间 |  |  |  |  | 150MN牵引机无法自动和复位故障处理 并制作限位挡板
240 | 检修二班 | 挤压二车间 |  |  |  |  | 150MN铸锭加热炉1号炉3区热电偶报警处理
241 | 检修二班 | 挤压二车间 |  |  |  |  | 150MN铸锭加热炉 1号炉RC柜内漏水处理并补水
242 | 检修二班 | 挤压二车间 |  |  |  |  | 为3月8日春检做准备工作，即断电
243 | 检修二班 | 挤压二车间 |  |  |  |  | 150MN主机、辅机配电柜春检
244 | 检修二班 | 挤压二车间 |  |  |  |  | 82MN、100MN时效炉低压配电室春检
245 | 检修二班 | 挤压二车间 |  |  |  |  | 车间低压配电室春检
246 | 检修二班 | 挤压二车间 |  |  |  |  | 82MN低压配电室春检
247 | 检修二班 | 挤压二车间 |  |  |  |  | 150MN、100MN低压配电室春检
248 | 检修二班 | 挤压二车间 |  |  |  |  | 150MN主机开关柜紧固维护
249 | 检修二班 | 挤压二车间 |  |  |  |  | 车间送电并处理送电后设备出现的相关问题
250 | 检修二班 | 挤压二车间 |  |  |  |  | 不定时查看82MN、150MN挤压筒加热情况
251 | 检修二班 | 挤压二车间 |  |  |  |  | 大门焊接门鼻
252 | 检修二班 | 挤压二车间 |  |  |  |  | 10T天车更换报警器
253 | 检修二班 | 挤压二车间 |  |  |  |  | 车间巡点检绝缘工器具检查
254 | 检修二班 | 挤压二车间 |  |  |  |  | 82MN时效炉限位调整
255 | 检修二班 | 挤压二车间 |  |  |  |  | 82MN感应炉2号炉1区热电偶线路故障处理
256 | 检修二班 | 挤压二车间 |  |  |  |  | 150MN水箱补水
257 | 检修二班 | 挤压二车间 |  |  |  |  | 150MN铸锭炉回顶缸更换热电偶一组
258 | 检修二班 | 挤压二车间 |  |  |  |  | 150MN淬火挡板6号无法上升，更换电磁线圈
259 | 检修二班 | 挤压二车间 |  |  |  |  | 150MN主机无法打自动，机械手位置失位处理
260 | 检修二班 | 挤压二车间 |  |  |  |  | 82MN淬火装置运行影响，故障排查及处理
261 | 检修二班 | 挤压二车间 |  |  |  |  | 150MN西10T天车抱闸故障排查及处理
262 | 检修二班 | 挤压二车间 |  |  |  |  | 82MN铸锭加热炉补水补压
263 | 检修二班 | 挤压二车间 |  |  |  |  | 82MN16T天车钢丝绳恢复
264 | 检修二班 | 挤压二车间 |  |  |  |  | 150MN机械手变频器报警故障处理
265 | 检修二班 | 挤压二车间 |  |  |  |  | 82MN后部辊道巡点检并对相应的故障处理
266 | 检修二班 | 挤压二车间 |  |  |  |  | 150MN矫直机尾架不动作故障处理
267 | 检修二班 | 挤压二车间 |  |  |  |  | 150MN时效炉操作台螺栓紧固
268 | 检修二班 | 挤压二车间 |  |  |  |  | 150MN成品锯锯前辊道链条断裂故障处理
269 | 检修二班 | 挤压二车间 |  |  |  |  | 150MN成品锯锯前辊道链条齿轮脱出处理
270 | 检修二班 | 挤压二车间 |  |  |  |  | 150MN、82MN感应炉补水补压
271 | 检修二班 | 挤压二车间 |  |  |  |  | 150MN2号炉感应炉1区热电偶损坏更换完成
272 | 检修二班 | 挤压二车间 |  |  |  |  | 150MN成品锯下锯片传动皮带更换完成
273 | 检修二班 | 挤压二车间 |  |  |  |  | 82MN时效炉报警临时处理
274 | 检修二班 | 挤压二车间 |  |  |  |  | 82MN、150MN油箱上部巡检
275 | 检修二班 | 挤压二车间 |  |  |  |  | 150MN矫直机不动作故障处理，电机变频器报警故障
276 | 检修二班 | 挤压二车间 |  |  |  |  | 150MN锯前链条链轮检查
277 | 检修二班 | 挤压二车间 |  |  |  |  | 82MN传料辊道（新增）螺栓紧固
278 | 检修二班 | 挤压二车间 |  |  |  |  | 82MN16T天车减速机（大钩）漏油处理
279 | 检修二班 | 挤压二车间 |  |  |  |  | 82MN16T天车小车行走支架螺栓紧固
280 | 检修二班 | 挤压二车间 |  |  |  |  | 82MN成品锯卷帘门脱槽处理
281 | 检修二班 | 检修二班 |  |  |  |  | 150MN铸锭加热炉储水箱补水
282 | 检修二班 | 挤压二车间 |  |  |  |  | 150MN主机压模缸漏油处理
283 | 检修二班 | 挤压二车间 |  |  |  |  | 150MN成品锯下锯片同步带更换
284 | 检修二班 | 挤压二车间 |  |  |  |  | 150MN成品锯锯前辊道链条断裂处理
285 | 检修二班 | 挤压二车间 |  |  |  |  | 150MNT3联轴器开脱恢复
286 | 检修二班 | 挤压二车间 |  |  |  |  | 82MN成品锯后部辊道整形焊接
287 | 检修二班 | 挤压二车间 |  |  |  |  | 150MN成品锯锯前锯后链条齿轮检查紧固
288 | 检修二班 | 挤压二车间 |  |  |  |  | 150MN成品锯辊道丝杠找配件
289 | 检修二班 | 挤压二车间 |  |  |  |  | 100MN矫直机过桥调试
290 | 检修二班 | 挤压二车间 |  |  |  |  | 100MN矫直机立棍限位挡板焊接
291 | 检修二班 | 挤压二车间 |  |  |  |  | 82MN铸锭加热炉1号炉磁感应延长器紧固
292 | 检修二班 | 挤压二车间 |  |  |  |  | 2号炉托盘整形
293 | 检修二班 | 挤压二车间 |  |  |  |  | 锯前辊道链条检查，恢复链条脱槽故障
294 | 检修二班 | 挤压二车间 |  |  |  |  | 生产线巡点检及记录查询
295 | 检修二班 | 挤压二车间 |  |  |  |  | 82MN主剪打料器限位脱落，重新固定
296 | 检修二班 | 挤压二车间 |  |  |  |  | 82MN主剪紧固并复位，跟踪运行试机
297 | 检修二班 | 挤压二车间 |  |  |  |  | 处理观察82MN各种报警并跟踪生产
298 | 检修二班 | 挤压二车间 |  |  |  |  | 150MN铸锭加热炉CCQ8跳闸处理
299 | 检修二班 | 挤压二车间 |  |  |  |  | 150MN主机挤压筒侧内 线圈侧外线圈跳闸故障处理
300 | 检修二班 | 挤压二车间 |  |  |  |  | 82MN模具炉3号炉无法加热，左右两侧加热电阻温差大故障处理
301 | 检修二班 | 挤压二车间 |  |  |  |  | 150MN主机模内剪下降不到位故障处理
302 | 检修二班 | 挤压二车间 |  |  |  |  | 82MN住牵引机在牵引交接料时夹钳不打开中断故障处理
303 | 检修二班 | 挤压二车间 |  |  |  |  | 中跨东10T天车钩子不上升故障处理两次
304 | 检修二班 | 挤压二车间 |  |  |  |  | 82MN感应炉清理板式换热器
305 | 检修二班 | 挤压二车间 |  |  |  |  | 82MN模具炉6号门模具炉门无法关闭，南侧限位不到位处理
306 | 检修二班 | 挤压二车间 |  |  |  |  | 150MN铸锭加热炉2号炉1区热电偶故障处理
307 | 检修二班 | 挤压二车间 |  |  |  |  | 82MN成品锯南料框传送辊道北面辊道不传料
308 | 检修二班 | 挤压二车间 |  |  |  |  | 150MN时效炉风机润滑
309 | 检修二班 | 挤压二车间 |  |  |  |  | 100MN时效炉风机润滑；150MN铸锭炉托盘、磁感延长器、顶料缸滑靴润滑
310 | 检修二班 | 挤压二车间 |  |  |  |  | 82MN铸锭炉托盘、磁感延长器、顶料缸滑靴润滑；时效炉外侧轴承座润滑
311 | 检修二班 | 挤压二车间 |  |  |  |  | 150MN穿孔针炉风机润滑；82MN供锭机械手丝杆、滑靴润滑
312 | 检修二班 | 挤压二车间 |  |  |  |  | 150MN穿孔针炉无法加热处理
313 | 检修二班 | 挤压二车间 |  |  |  |  | 82MN传动辊道传动辊偏移调整10组
314 | 检修二班 | 挤压二车间 |  |  |  |  | 82MNT4修复4条
315 | 检修二班 | 挤压二车间 |  |  |  |  | 100MN矫直机尾架漏油处理多处
316 | 检修二班 | 挤压二车间 |  |  |  |  | 100MNT4油管漏油处理
317 | 检修二班 | 挤压二车间 |  |  |  |  | 100MN上部油箱漏油处理
318 | 检修二班 | 挤压二车间 |  |  |  |  | 82MN1号炉2号炉线圈报警处理
319 | 检修二班 | 挤压二车间 |  |  |  |  | 150MN主机油温高报警处理
320 | 检修二班 | 挤压二车间 |  |  |  |  | 150MN2号炉感应炉无法加热故障处理
321 | 检修二班 | 挤压二车间 |  |  |  |  | 82MN淬火牵引机液压站油温高无法启动故障报警
322 | 检修二班 | 挤压二车间 |  |  |  |  | 82MN主牵引机更换牵引机导向轮6个
323 | 检修二班 | 挤压二车间 |  |  |  |  | 100MN24号、44号过桥气缸电磁阀漏气处理
324 | 检修二班 | 挤压二车间 |  |  |  |  | 100MN出料辊道17号、19号、21号、23号风机外壳接地失效处理
325 | 检修二班 | 挤压二车间 |  |  |  |  | 100MN牵引机辊道4号、7号、8号、9号传动轴变形，轴承座损坏处理
326 | 检修二班 | 挤压二车间 |  |  |  |  | 82MN时效炉电缆线鼻子安装
327 | 检修二班 | 挤压二车间 |  |  |  |  | 82MN铸锭炉1号炉不加热处理
328 | 检修二班 | 挤压二车间 |  |  |  |  | 淬火液压站加装冷却风机
329 | 检修二班 | 挤压二车间 |  |  |  |  | 牵引机无法动作
330 | 检修二班 | 挤压二车间 |  |  |  |  | 模具炉6号炉无法启用
331 | 检修二班 | 挤压二车间 |  |  |  |  | 生产线、天车巡点检及记录填写
332 | 检修二班 | 挤压二车间 |  |  |  |  | 82MN3号模具加热炉炉门关不上故障处理
333 | 检修二班 | 挤压二车间 |  |  |  |  | 150MN淬火风罩南侧挡板有两个档板无法上升故障处理
334 | 检修二班 | 挤压二车间 |  |  |  |  | 150MN铸锭加热炉冷却循环水补水
335 | 检修二班 | 挤压二车间 |  |  |  |  | 82MN5号模具炉无法加热故障处理
336 | 检修二班 | 挤压二车间 |  |  |  |  | 100MN东10T天车不动作处理
337 | 检修二班 | 挤压二车间 |  |  |  |  | 82MN时效炉进炉链条不动作处理
338 | 检修二班 | 挤压二车间 |  |  |  |  | 100MN侧缸油管密封更换
339 | 检修二班 | 挤压二车间 |  |  |  |  | 100MN成品锯压料器动作慢卡顿故障处理
340 | 检修二班 | 挤压二车间 |  |  |  |  | 100MN成品锯锯后挑料辊道皮带下方电缆桥架盖板变形脱落故障处理
341 | 检修二班 | 挤压二车间 |  |  |  |  | 挤压二生产线、天车巡点检及记录填写
342 | 检修二班 | 挤压二车间 |  |  |  |  | 南跨50T、北跨75T激光防撞限位固定
343 | 检修二班 | 挤压二车间 |  |  |  |  | 82MN铸锭炉传动机构挡板固定
344 | 检修二班 | 挤压二车间 |  |  |  |  | 挤压二中跨10T、南跨10T小车减速机附近积油清理
345 | 检修二班 | 挤压二车间 |  |  |  |  | 100MN故障消缺
346 | 检修二班 | 挤压二车间 |  |  |  |  | 82MN铸锭加热炉不动作处理
347 | 检修二班 | 挤压二车间 |  |  |  |  | 82MN牵引机不动作处理
348 | 检修二班 | 挤压二车间 |  |  |  |  | 82MN辅机T3修复
349 | 检修二班 | 挤压二车间 |  |  |  |  | 车间内所有大门门销整形开孔
350 | 检修二班 | 挤压二车间 |  |  |  |  | 150MN挤压筒加热更换接触器2个
351 | 检修二班 | 挤压二车间 |  |  |  |  | 100MN辅机处理气管漏气故障处理
352 | 检修二班 | 挤压二车间 |  |  |  |  | 150MN淬火挡板漏水处理，加挡板
353 | 检修二班 | 挤压二车间 |  |  |  |  | 更换150MN挤压筒加热接触器
354 | 检修二班 | 挤压二车间 |  |  |  |  | 处理82MN模内剪漏油情况
355 | 检修二班 | 挤压二车间 |  |  |  |  | 150MN淬火罩上限位没亮处理
356 | 检修二班 | 挤压二车间 |  |  |  |  | 82MN模内剪油缸不回状态处理
357 | 检修二班 | 挤压二车间 |  |  |  |  | 巡检82MN模内剪下限位
358 | 检修二班 | 挤压二车间 |  |  |  |  | 82MN1号感应炉无法加热处理
359 | 检修二班 | 挤压二车间 |  |  |  |  | 150MN淬火罩不下落处理
360 | 检修二班 | 挤压二车间 |  |  |  |  | 150MN感应炉补水补压
361 | 检修二班 | 挤压二车间 |  |  |  |  | 检查100MN挤压筒保险
362 | 检修二班 | 挤压二车间 |  |  |  |  | 100MN50T天车不动作处理
363 | 检修二班 | 挤压二车间 |  |  |  |  | 两次巡检100MN挤压筒和 82 MN模内剪限位灯
364 | 检修二班 | 挤压二车间 |  |  |  |  | 150MNK1传动轴修复
365 | 检修二班 | 挤压二车间 |  |  |  |  | 150MNT3恢复2个
366 | 检修二班 | 挤压二车间 |  |  |  |  | 150MNK2落轴恢复
367 | 检修二班 | 挤压二车间 |  |  |  |  | 82MN电动葫芦固定
368 | 检修二班 | 挤压二车间 |  |  |  |  | 82MNT4传动辊查看
369 | 检修二班 | 挤压二车间 |  |  |  |  | 150MNK2B无法动作
370 | 检修二班 | 挤压二车间 |  |  |  |  | 150MNT4更换皮带
371 | 检修二班 | 挤压二车间 |  |  |  |  | 恢复跑偏皮带2条
372 | 检修二班 | 挤压二车间 |  |  |  |  | 恢复T4传动链条6条，
373 | 检修二班 | 挤压二车间 |  |  |  |  | 恢复T4传动链条6条，
374 | 检修二班 | 挤压二车间 |  |  |  |  | 82MN拉模缸漏油处理
375 | 检修二班 | 挤压二车间 |  |  |  |  | 82 MN压模缸漏油处理
376 | 检修二班 | 挤压二车间 |  |  |  |  | 82MN模内剪大腔与小腔封堵处理
377 | 检修二班 | 挤压二车间 |  |  |  |  | 82MN主机、泵站油管管卡紧固
378 | 检修二班 | 挤压二车间 |  |  |  |  | 100MN铸锭炉水箱补水
379 | 检修二班 | 挤压二车间 |  |  |  |  | 100MN成品锯限位改造
380 | 检修二班 | 挤压二车间 |  |  |  |  | 交流接触器A185-30修复2个
381 | 检修二班 | 挤压二车间 |  |  |  |  | 生产线设备日常润滑
382 | 检修二班 | 挤压二车间 |  |  |  |  | 恢复150MN辅机T3皮带传动轴联轴器
383 | 检修二班 | 挤压二车间 |  |  |  |  | 100MN铸锭加热炉、模具炉送电
384 | 检修二班 | 挤压二车间 |  |  |  |  | 100MN 50T天车不动作，门限位松开处理
385 | 检修二班 | 挤压二车间 |  |  |  |  | 82MN模具加热炉6号炉炉门无法关紧处理
386 | 检修二班 | 挤压二车间 |  |  |  |  | 150MN、82MN铸锭加热炉补循环水
387 | 检修二班 | 挤压二车间 |  |  |  |  | 82MN模具加热炉6号炉加热跳闸故障处理
388 | 检修二班 | 挤压二车间 |  |  |  |  | 150MN矫直机尾架 钳口无法张开闭合故障处理
389 | 检修二班 | 挤压二车间 |  |  |  |  | 150MN时效炉 最高温问A显示-270度，检查并处理
390 | 检修二班 | 挤压二车间 |  |  |  |  | 100MN主机挤压筒温度升的快慢不稳 检查加热单元
391 | 检修二班 | 挤压二车间 |  |  |  |  | 检查100MN牵引机 升降辊道气管破损并更换气管
392 | 检修二班 | 挤压二车间 |  |  |  |  | 150MN矫直机尾架钳口升降异常处理
393 | 检修二班 | 挤压二车间 |  |  |  |  | 82MN牵引机报警故障处理
394 | 检修二班 | 挤压二车间 |  |  |  |  | 处理100MN模具炉5号炉 炉门无法自动装炉处理
395 | 检修二班 | 挤压二车间 |  |  |  |  | 处理100MN模具炉3号炉到位无法自动上升
396 | 检修二班 | 挤压二车间 |  |  |  |  | 同生产一起处理100MN模具炉模具超高问题
397 | 检修二班 | 挤压二车间 |  |  |  |  | 82MN铸锭加热炉1号炉送不上电，2号炉调整气缸限位
398 | 检修二班 | 挤压二车间 |  |  |  |  | 150MN铸锭加热炉补水补压
399 | 检修二班 | 挤压二车间 |  |  |  |  | 100MN成品锯维修
400 | 检修二班 | 挤压二车间 |  |  |  |  | 82MN、150MN主机油管管卡紧固（补缺M12*110的螺栓2条）
401 | 检修二班 | 挤压二车间 |  |  |  |  | 100MN牵引辊道恢复摆动辊4个，更换4个电磁阀PHS520S-8，2分8个的快速接头8个
402 | 检修二班 | 挤压二车间 |  |  |  |  | 100MN牵引辊道恢复摆动辊4个，更换4个电磁阀PHS520S-8，2分8个的快速接头8个
403 | 检修二班 | 挤压二车间 |  |  |  |  | 100MN成品锯限位修复及跟踪生产
404 | 检修二班 | 挤压二车间 |  |  |  |  | 生产线、天车、低配室巡点检
405 | 检修二班 | 挤压二车间 |  |  |  |  | 二车间低配室卫生清理
406 | 检修二班 | 检修二班 |  |  |  |  | 检修二班后勤工作
407 | 检修二班 | 挤压二车间 |  |  |  |  | 主机、辅机液压站巡检
408 | 检修二班 | 挤压二车间 |  |  |  |  | 100MN牵引机传动托辊处气管气管损坏更换处理
409 | 检修二班 | 挤压二车间 |  |  |  |  | 150MN主机压余装置恢复
410 | 检修二班 | 挤压二车间 |  |  |  |  | 82MN主机运锭机不动作处理
411 | 检修二班 | 挤压二车间 |  |  |  |  | 生产线设备日常紧固
412 | 检修二班 | 挤压二车间 |  |  |  |  | 100MN拉模缸模具炉底座维修
413 | 检修二班 | 挤压二车间 |  |  |  |  | 100MN主机模座及模具炉底座维修
414 | 检修二班 | 挤压二车间 |  |  |  |  | 100MN牵引机钳口限位紧固
415 | 检修二班 | 挤压二车间 |  |  |  |  | 100MN矫直机端子箱修复
416 | 检修二班 | 挤压二车间 |  |  |  |  | 100MN成品锯限位接线箱修复及跟踪生产
417 | 检修二班 | 挤压二车间 |  |  |  |  | 生产线、设备、低配室、 天车巡点检及积油清理
418 | 检修二班 | 挤压二车间 |  |  |  |  | 82MN感应炉料框整形焊接
419 | 检修二班 | 挤压二车间 |  |  |  |  | 150MN、100MN时效炉踏板下料
420 | 检修二班 | 挤压二车间 |  |  |  |  | 150MN出口导正不动作处理
421 | 检修二班 | 挤压二车间 |  |  |  |  | 100MN东10T天车钩头减速机端盖整形、紧固，大车行走减速机端给整形焊接
422 | 检修二班 | 挤压二车间 |  |  |  |  | 100MN东10T天车滑线轮子紧固
423 | 检修二班 | 挤压二车间 |  |  |  |  | 82MN后部辊道链条紧固修复
424 | 检修二班 | 挤压二车间 |  |  |  |  | 82MN主机后小油站安装风机，电缆消耗15米（2.5*4）
425 | 检修二班 | 挤压二车间 |  |  |  |  | 150MNT4 12号皮带修复
426 | 检修二班 | 挤压二车间 |  |  |  |  | 生产线、设备、低配室、天车巡点检及积油清理
427 | 检修二班 | 挤压二车间 |  |  |  |  | 150MN铸锭炉更换限位
428 | 检修二班 | 挤压二车间 |  |  |  |  | 150MN下牵引掉电跟踪处理
429 | 检修二班 | 挤压二车间 |  |  |  |  | 150MN、100MN时效炉踏板下料焊接
430 | 检修二班 | 挤压二车间 |  |  |  |  | 150MN模具炉钢板焊接固定
431 | 检修二班 | 挤压二车间 |  |  |  |  | 82MN铸锭炉两次补水补压
432 | 检修二班 | 挤压二车间 |  |  |  |  | 82MN铸锭漏水点处理
433 | 检修二班 | 挤压二车间 |  |  |  |  | 82MN链条脱槽处理
434 | 检修二班 | 挤压二车间 |  |  |  |  | 150MN铸锭加热炉1号炉调整气缸限位
435 | 检修二班 | 挤压二车间 |  |  |  |  | 82MN矫直机机头操作遥杆掉落，重新安装
436 | 检修二班 | 挤压二车间 |  |  |  |  | 生产线设备日常紧固
437 | 检修二班 | 挤压二车间 |  |  |  |  | 82MN成品锯铝屑收集情况故障处理
438 | 检修二班 | 挤压二车间 |  |  |  |  | 82MN铸锭炉柜内漏水处理
439 | 检修二班 | 挤压二车间 |  |  |  |  | 82MN淬火液压站冷却风机放电缆、接线
440 | 检修二班 | 挤压二车间 |  |  |  |  | 100MN时效炉踏板下料焊接
441 | 检修二班 | 挤压二车间 |  |  |  |  | 150MN矫直机尾架无法动作
442 | 检修二班 | 挤压二车间 |  |  |  |  | 150MN时效炉踏板下料焊接
443 | 检修二班 | 挤压二车间 |  |  |  |  | 150MN牵引机通讯对射光栅紧固调整
444 | 检修二班 | 挤压二车间 |  |  |  |  | 82MN成品锯清理疏通管道，并清理铝屑
445 | 检修二班 | 挤压二车间 |  |  |  |  | 150MN感应加热炉更换顶料气缸成套装置（FESTO气缸ADVUL-100-250-P-A 1个、双支式电偶1组、限位1对、石墨炭块1个）
446 | 检修二班 | 挤压二车间 |  |  |  |  | 生产线设备、低配室、天车巡点检
447 | 检修二班 | 挤压二车间 |  |  |  |  | 处理150MN牵引机上部行走轮轴承损坏，更换三套行走轮内部轴承
448 | 检修二班 | 挤压二车间 |  |  |  |  | 处理82MN模具炉2号炉无法关闭问题
449 | 检修二班 | 挤压二车间 |  |  |  |  | 150MN前梁出口抬料器限位故障导致1号牵引机无法自动循环
450 | 检修二班 | 挤压二车间 |  |  |  |  | 82MN铸锭加热炉板换加散垫气管
451 | 检修二班 | 挤压二车间 |  |  |  |  | 150MN换挤压垫工装解体
452 | 检修二班 | 挤压二车间 |  |  |  |  | 150MN储水箱补水
453 | 检修二班 | 挤压二车间 |  |  |  |  | 100MN水箱吊运至过跨、电厂拉水
454 | 检修二班 | 挤压二车间 |  |  |  |  | 82MN感应炉补水
455 | 检修二班 | 挤压二车间 |  |  |  |  | 82MN感应炉板换拆卸、冲洗、安装
456 | 检修二班 | 挤压二车间 |  |  |  |  | 150MN锯前辊道链条更换链轮1个
457 | 检修二班 | 挤压二车间 |  |  |  |  | 150MN感应加热炉循环水补水
458 | 检修二班 | 挤压二车间 |  |  |  |  | 150MN主机挤压杆在机械手上锭时不上压故障处理
459 | 检修二班 | 挤压二车间 |  |  |  |  | 82MN主机剪刀片切压条时切斜，紧固剪刀片
460 | 检修二班 | 挤压二车间 |  |  |  |  | 82MN机械手对射光栅被运行碰撞，调整对射角度
461 | 检修二班 | 挤压二车间 |  |  |  |  | 82MN成品锯不喷润滑液故障处理
462 | 检修二班 | 挤压二车间 |  |  |  |  | 150MN辅机T4 12号皮带跑偏处理
463 | 检修二班 | 挤压二车间 |  |  |  |  | 100MN模具炉2号炉在进炉时升到一半时不上升，无法关闭炉门故障处理
464 | 检修二班 | 挤压二车间 |  |  |  |  | 82MN更换板式换热器
465 | 检修二班 | 挤压二车间 |  |  |  |  | 82MN成品锯处理报警，调整体重锯切液喷速
466 | 检修二班 | 挤压二车间 |  |  |  |  | 82MN成品锯调整锯切液喷量后更换锯片
467 | 检修二班 | 挤压二车间 |  |  |  |  | 150MN铸锭加热炉CC柜Q8.0T跳闸， 回复后又处理一个报警
468 | 检修二班 | 挤压二车间 |  |  |  |  | 82MN成品锯锯切故障处理
469 | 检修二班 | 挤压二车间 |  |  |  |  | 150MN铸锭加热炉2号炉延长器报警处理
470 | 检修二班 | 挤压二车间 |  |  |  |  | 150MN铸锭加热炉1号炉3区热电偶调整
471 | 检修二班 | 挤压二车间 |  |  |  |  | 82MN成品锯检查紧固处理锯片打料问题
472 | 检修二班 | 挤压二车间 |  |  |  |  | 150MN锯后辊道链条修复
473 | 检修二班 | 挤压二车间 |  |  |  |  | 150MN天车放电缆准备工作
474 | 检修二班 | 挤压二车间 |  |  |  |  | 150MN设备巡点检，跟踪生产
475 | 检修二班 | 挤压二车间 |  |  |  |  | 82MN主剪紧固
476 | 检修二班 | 挤压二车间 |  |  |  |  | 82MN成品锯锯片润滑检查
477 | 检修二班 | 挤压二车间 |  |  |  |  | 100MN矫直机头旋转修复
478 | 检修二班 | 挤压二车间 |  |  |  |  | 100MN步进冷床故障处理
479 | 检修二班 | 挤压二车间 |  |  |  |  | 82MN铸锭炉板换巡检
480 | 检修二班 | 挤压二车间 |  |  |  |  | 100MN副牵机气管更换
481 | 检修二班 | 挤压二车间 |  |  |  |  | 150MN生产线日常紧固
482 | 检修二班 | 挤压二车间 |  |  |  |  | 150MN主机跟踪设备问题处理
483 | 检修二班 | 挤压二车间 |  |  |  |  | 150MN锯后风管接头损坏更换
484 | 检修二班 | 挤压二车间 |  |  |  |  | 150MN矫直机尾架无法动作处理；2号风机报警处理
485 | 检修二班 | 挤压二车间 |  |  |  |  | 处理150MN铸锭加热炉补水补压
486 | 检修二班 | 挤压二车间 |  |  |  |  | 处理10T天车故障
487 | 检修二班 | 挤压二车间 |  |  |  |  | 82MN运行人员反映辅机t4传料困难情况
488 | 检修二班 | 挤压二车间 |  |  |  |  | 150MN感应炉2号炉热电偶报警，拆卸处理，重新接线
489 | 检修二班 | 挤压二车间 |  |  |  |  | 100MN东10T天车继电器修复
490 | 检修二班 | 挤压二车间 |  |  |  |  | 调整82MN天车防撞限位
491 | 检修二班 | 挤压二车间 |  |  |  |  | 调整150MN天车防撞限位
492 | 检修二班 | 检修二班 |  |  |  |  | 100MN生产线日常紧固与润滑
493 | 检修二班 | 挤压二车间 |  |  |  |  | 82MNT4修复
494 | 检修三班 | 挤压三车间 |  |  |  |  | 20MN右4#泵漏油，处理漏油
495 | 检修三班 | 挤压三车间 |  |  |  |  | 36MN中供锭器辅臂起落限位缺失，加装限位
496 | 检修三班 | 挤压三车间 |  |  |  |  | 16MN右机械手不动作，恢复电磁阀插头
497 | 检修三班 | 挤压三车间 |  |  |  |  | 36MN中辅牵失控，加导轨挡块
498 | 检修三班 | 挤压三车间 |  |  |  |  | 20MN模座锁紧缸漏油，更换密封
499 | 检修三班 | 挤压三车间 |  |  |  |  | 16MN右冷床过桥皮带脱落两处，紧固，恢复
500 | 检修三班 | 挤压三车间 |  |  |  |  | 16MN左循环泵损坏，更换机械密封
501 | 检修三班 | 挤压三车间 |  |  |  |  | 20MN右4#泵泵头回装
502 | 检修三班 | 挤压三车间 |  |  |  |  | 16MN左高压油管法兰密封损坏，更换密封
503 | 检修三班 | 挤压三车间 |  |  |  |  | 25MN中淬火罩西侧钢丝绳损坏，更换6m*8钢丝绳
504 | 检修三班 | 挤压三车间 |  |  |  |  | 25MN中挑料架传送带损坏，修复
505 | 检修三班 | 挤压三车间 |  |  |  |  | 20MN左供锭器油缸缸头开焊
506 | 检修三班 | 挤压三车间 |  |  |  |  | 36MN中感应炉三相加热跳闸，更换电阻
507 | 检修三班 | 挤压三车间 |  |  |  |  | 36MN中主剪拉绳编码器损坏，更换编码器
508 | 检修三班 | 挤压三车间 |  |  |  |  | 36MN中副牵挡板缺失，焊接副牵挡板
509 | 检修三班 | 挤压三车间 |  |  |  |  | 20MN左主牵挡料板开焊脱落，焊接主牵挡板
510 | 检修三班 | 挤压三车间 |  |  |  |  | 16MN右挤压筒滑块松动脱落 修复挤压筒滑块
511 | 检修三班 | 挤压三车间 |  |  |  |  | 16MN右挑料架损坏3处 更换支架腿4个和夹板一副
512 | 检修三班 | 挤压三车间 |  |  |  |  | 16MN右挑料架传送带脱落九条，修复调整
513 | 检修三班 | 挤压三车间 |  |  |  |  | 25MN主牵挡料板变形，整形安装
514 | 检修三班 | 挤压三车间 |  |  |  |  | 25MN南前梁出口下导正缺失
515 | 检修三班 | 挤压三车间 |  |  |  |  | 36MN中模座锁紧缸漏油，处理漏油
516 | 检修三班 | 挤压三车间 |  |  |  |  | 20MN左模内剪漏油
517 | 检修三班 | 挤压三车间 |  |  |  |  | 25MN南感应炉循环泵缺失
518 | 检修三班 | 挤压三车间 |  |  |  |  | 16MN左感应炉不加热，调整推锭缸限位挡块
519 | 检修三班 | 挤压三车间 |  |  |  |  | 16MN左送锭小车限位线路不通，接线，修复
520 | 检修三班 | 挤压三车间 |  |  |  |  | 16MN推锭缸限位损坏
521 | 检修三班 | 挤压三车间 |  |  |  |  | 20MN左模内剪漏油
522 | 检修三班 | 挤压三车间 |  |  |  |  | 36MN中控制泵梅花垫损坏，更换
523 | 检修三班 | 挤压三车间 |  |  |  |  | 36MN北机械手不到位，垫高调整
524 | 检修三班 | 挤压三车间 |  |  |  |  | 36MN中2#泵梅花垫损坏，更换
525 | 检修三班 | 挤压三车间 |  |  |  |  | 25MN南感应炉吸合线圈更换
526 | 检修三班 | 挤压三车间 |  |  |  |  | 25MN南感应炉三相加热触点缺失4套
527 | 检修三班 | 挤压三车间 |  |  |  |  | 36MN中更换控制泵梅花垫
528 | 检修三班 | 挤压三车间 |  |  |  |  | 25MN中上位机该数据处理
529 | 检修三班 | 挤压三车间 |  |  |  |  | 36MN中5#泵梅花垫损坏，更换梅花垫
530 | 检修三班 | 挤压三车间 |  |  |  |  | 16MN3#泵油管漏油，焊接处理
531 | 检修三班 | 挤压三车间 |  |  |  |  | 16MN左淬火风机变频器报警，复位变频器
532 | 检修三班 | 挤压三车间 |  |  |  |  | 16MN右主机高压油管管夹松动，紧固
533 | 检修三班 | 挤压三车间 |  |  |  |  | 25MN中牵引机不动作，处理限位
534 | 检修三班 | 挤压三车间 |  |  |  |  | 收拾仓库，捡配件
535 | 检修三班 | 挤压三车间 |  |  |  |  | 16MN左右、25MN中南、26MN中北、20MN左右 模具炉加粉笔盒
536 | 检修三班 | 挤压三车间 |  |  |  |  | 20MN右精整机挪机到16MN右
537 | 检修三班 | 挤压三车间 |  |  |  |  | 25MN中牵引机不动作
538 | 检修三班 | 挤压三车间 |  |  |  |  | 25MN中推锭缸不返回
539 | 检修三班 | 挤压三车间 |  |  |  |  | 20MN右主机显示屏不显示
540 | 检修三班 | 挤压三车间 |  |  |  |  | 20MN西天车不动作
541 | 检修三班 | 挤压三车间 |  |  |  |  | 36MN北冷床过桥皮带损坏9条，更换9条皮带
542 | 检修三班 | 挤压三车间 |  |  |  |  | 挤压三低配春季检修
543 | 检修三班 | 挤压三车间 |  |  |  |  | 16MN左1#2#泵、循环泵、风机电机拆卸
544 | 检修三班 | 生产保障中心 |  |  |  |  | 派工单录入，工作票填写及录入，班组记录填写及整理，日常零活等
545 | 检修三班 | 挤压三车间 |  |  |  |  | 20MN右送料缸不动作
546 | 检修三班 | 挤压三车间 |  |  |  |  | 20MN西天车不动作
547 | 检修三班 | 挤压三车间 |  |  |  |  | 36MN中定尺装置焊接装置微调整
548 | 检修三班 | 挤压三车间 |  |  |  |  | 25MN南3#泵电机安装
549 | 检修三班 | 挤压三车间 |  |  |  |  | 16MN淬火地坑拆电机
550 | 检修三班 | 挤压三车间 |  |  |  |  | 25MN中拉模缸漏油
551 | 检修三班 | 挤压三车间 |  |  |  |  | 36MN北检查维修牵引机行走轮，更换行走轮
552 | 检修三班 | 挤压三车间 |  |  |  |  | 三厂房、四厂房送电
553 | 检修三班 | 挤压三车间 |  |  |  |  | 各条线路主机、辅机、模具炉时效炉送电
554 | 检修三班 | 挤压三车间 |  |  |  |  | 16MN更换保险2个
555 | 检修三班 | 挤压三车间 |  |  |  |  | 36MN天车不动作处理
556 | 检修三班 | 挤压三车间 |  |  |  |  | 20MN左推锭缸不返回处理
557 | 检修三班 | 挤压三车间 |  |  |  |  | 36MN中上料台安装滚轮
558 | 检修三班 | 挤压三车间 |  |  |  |  | 20MN左矫直机尾架漏油，处理漏油
559 | 检修三班 | 挤压三车间 |  |  |  |  | 36MN北精切锯限位不弹出，修复
560 | 检修三班 | 挤压三车间 |  |  |  |  | 16MN左电机需安装，安装调试
561 | 检修三班 | 挤压三车间 |  |  |  |  | 25MN南时效炉送电
562 | 检修三班 | 挤压三车间 |  |  |  |  | 20MN左压料塔压力调小
563 | 检修三班 | 挤压三车间 |  |  |  |  | 25MN中三相不加热线圈紧固
564 | 检修三班 | 挤压三车间 |  |  |  |  | 25MN中主牵引机不动作处理
565 | 检修三班 | 挤压三车间 |  |  |  |  | 16MN左钳口不动作，调整限位恢复
566 | 检修三班 | 挤压三车间 |  |  |  |  | 36MN中前梁安装风机
567 | 检修三班 | 挤压三车间 |  |  |  |  | 36MN中液压站回油管渗油，更换橡胶垫
568 | 检修三班 | 挤压三车间 |  |  |  |  | 25MN中1#泵控制泵梅花垫损坏，更换
569 | 检修三班 | 挤压三车间 |  |  |  |  | 36MN中供锭器需润滑，黄油润滑
570 | 检修三班 | 挤压三车间 |  |  |  |  | 16MN左牵引机碰撞处理，整形焊接紧固
571 | 检修三班 | 挤压三车间 |  |  |  |  | 20MN右拉模缸漏油处理，处理漏油
572 | 检修三班 | 挤压三车间 |  |  |  |  | 36MN北挤压筒冒铝
573 | 检修三班 | 挤压三车间 |  |  |  |  | 36MN北主剪限位断
574 | 检修三班 | 挤压三车间 |  |  |  |  | 36MN北调直机不对中
575 | 检修三班 | 挤压三车间 |  |  |  |  | 36MN主牵引机不夹料
576 | 检修三班 | 挤压三车间 |  |  |  |  | 20MN左挤压筒不到位
577 | 检修三班 | 挤压三车间 |  |  |  |  | 20MN左挤压筒换保险
578 | 检修三班 | 挤压三车间 |  |  |  |  | 36MN中主牵引不夹料
579 | 检修三班 | 挤压三车间 |  |  |  |  | 36MN北、20MN左、20MN右设备、天车、低配室巡检
580 | 检修三班 | 挤压三车间 |  |  |  |  | 36MN北、20MN左、20MN右设备、天车、低配室巡检
581 | 检修三班 | 挤压三车间 |  |  |  |  | 20MN左铸锭加热炉漏水，紧固水管接口
582 | 检修三班 | 挤压三车间 |  |  |  |  | 16MN成品锯盖板开焊，焊接
583 | 检修三班 | 挤压三车间 |  |  |  |  | 36MN中主机油箱回油管密封损坏，更换橡胶垫
584 | 检修三班 | 挤压三车间 |  |  |  |  | 36MN北精切锯锯斜，调整锯片
585 | 检修三班 | 挤压三车间 |  |  |  |  | 四厂房北跨精切锯斜切，拆装轴承座
586 | 检修三班 | 挤压三车间 |  |  |  |  | 25MN中拉模缸不动，1#主泵吸油管蝶阀漏油
587 | 检修三班 | 挤压三车间 |  |  |  |  | 16MN左牵引机切料后不返回，后限位有铝屑
588 | 检修三班 | 挤压三车间 |  |  |  |  | 25MN中主阀块电磁阀线断，接线
589 | 检修三班 | 挤压三车间 |  |  |  |  | 16MN右潜水泵线断，接线
590 | 检修三班 | 挤压三车间 |  |  |  |  | 16MN左行定修螺栓紧固，定修
591 | 检修三班 | 挤压三车间 |  |  |  |  | 16MN辅机拉伸机尾架泵梅花垫损坏，更换
592 | 检修三班 | 挤压三车间 |  |  |  |  | 25MN中辅机漏油，处理漏油
593 | 检修三班 | 挤压三车间 |  |  |  |  | 20MN右主机油箱四油管密封损坏，更换密封
594 | 检修三班 | 挤压三车间 |  |  |  |  | 36MN中回顶缸漏油，处理漏油
595 | 检修三班 | 挤压三车间 |  |  |  |  | 维修打码机
596 | 检修三班 | 挤压三车间 |  |  |  |  | 更换挤压筒保险
597 | 检修三班 | 挤压三车间 |  |  |  |  | 矫直机尾架漏油，更换密封
598 | 检修三班 | 挤压三车间 |  |  |  |  | 36MN北挤压筒端盖开焊，焊接恢复
599 | 检修三班 | 挤压三车间 |  |  |  |  | 20MN左成品锯皮带损坏，更换皮带
600 | 检修三班 | 挤压三车间 |  |  |  |  | 20MN右模具炉变频器报错，恢复
601 | 检修三班 | 挤压三车间 |  |  |  |  | 36MN北机械手不对中，调整
602 | 检修三班 | 挤压三车间 |  |  |  |  | 压余箱、料框开焊，焊接，恢复
603 | 检修三班 | 挤压三车间 |  |  |  |  | 25MN中天车西车不动作，调整限位
604 | 检修三班 | 挤压三车间 |  |  |  |  | 16MN右行矫直机尾架泵梅花垫损坏，更换梅花垫
605 | 检修三班 | 挤压三车间 |  |  |  |  | 36MN北主机液压站清理积油，清理
606 | 检修三班 | 挤压三车间 |  |  |  |  | 36MN中主机液压站漏油清理
607 | 检修三班 | 挤压三车间 |  |  |  |  | 三、四车间定修巡检，定修
608 | 检修三班 | 挤压三车间 |  |  |  |  | 20MN左调机械手对中
609 | 检修三班 | 挤压三车间 |  |  |  |  | 尾架不动作
610 | 检修三班 | 挤压三车间 |  |  |  |  | 25MN中时效炉控制电送不上
611 | 检修三班 | 挤压三车间 |  |  |  |  | 主牵引机泵起不来，模块接触不良
612 | 检修三班 | 挤压三车间 |  |  |  |  | 主、副牵引机交接料不正常
613 | 检修三班 | 挤压三车间 |  |  |  |  | 5T天车不动作
614 | 检修三班 | 挤压三车间 |  |  |  |  | 36MN中前梁出口风机拆除，拆除
615 | 检修三班 | 挤压三车间 |  |  |  |  | 36MN北前梁出口安装红外测温，安装恢复
616 | 检修三班 | 挤压三车间 |  |  |  |  | 36MN中拉伸机轨道内安装支撑架，安装恢复
617 | 检修三班 | 挤压三车间 |  |  |  |  | 20MN左挑料组恢复4组，恢复修理
618 | 检修三班 | 挤压三车间 |  |  |  |  | 25MN中牵引机故障，修理恢复
619 | 检修三班 | 挤压三车间 |  |  |  |  | 25MN中主机护栏损坏，整形焊接
620 | 检修三班 | 生产保障中心 |  |  |  |  | 派工单录入，工作票填写及录入，班组记录填写及整理，日常零活等
621 | 检修三班 | 挤压三车间 |  |  |  |  | 20MN左成品锯更换润滑气阀1个
622 | 检修三班 | 挤压三车间 |  |  |  |  | 36MN北成品锯压料器不上升、下降，气管堵
623 | 检修三班 | 挤压三车间 |  |  |  |  | 25MN中主牵引油泵不启动
624 | 检修三班 | 挤压三车间 |  |  |  |  | 20MN右模具炉门不关闭，PLC复位
625 | 检修三班 | 挤压三车间 |  |  |  |  | 36MN中挑料左损坏4处。修理，恢复
626 | 检修三班 | 挤压三车间 |  |  |  |  | 36MN北挤压筒不加热
627 | 检修三班 | 挤压三车间 |  |  |  |  | 25MN中过桥更换毛毡带
628 | 检修三班 | 挤压三车间 |  |  |  |  | 36MN中锯前皮带调整，链条链接2个
629 | 检修三班 | 挤压三车间 |  |  |  |  | 25MN中锯前过桥支架损坏8个
630 | 检修三班 | 挤压三车间 |  |  |  |  | 36中回顶缸漏油
631 | 检修三班 | 挤压三车间 |  |  |  |  | 20MN右更换挤压筒保险1个
632 | 检修三班 | 挤压三车间 |  |  |  |  | 25MN中主牵引机限位线重新接线
633 | 检修三班 | 挤压三车间 |  |  |  |  | 36MN中出料口加装风机，加装
634 | 检修三班 | 挤压三车间 |  |  |  |  | 20MN右润滑系统改造，改造普律贝润滑装置
635 | 检修三班 | 挤压三车间 |  |  |  |  | 20MN左模具座锁紧缸漏油，更换密封，处理漏油
636 | 检修三班 | 挤压三车间 |  |  |  |  | 36MN北控制柜通风过滤网损坏，修复更换
637 | 检修三班 | 挤压三车间 |  |  |  |  | 20MN右挤压筒掉温，更换保险一个
638 | 检修三班 | 挤压三车间 |  |  |  |  | 四厂房北跨东天车不动作
639 | 检修三班 | 挤压三车间 |  |  |  |  | 20MN主机操作台屏幕没有数据，网线接触不良
640 | 检修三班 | 挤压三车间 |  |  |  |  | 20MN左运锭小车不动作处理
641 | 检修三班 | 挤压三车间 |  |  |  |  | 36MN中矫直机轨道气缸风管安装，安装调试
642 | 检修三班 | 挤压三车间 |  |  |  |  | 16MN时效炉风机、电机润滑
643 | 检修三班 | 挤压三车间 |  |  |  |  | 20MN右牵引机辅牵行走轮损坏，更换新轮
644 | 检修三班 | 挤压三车间 |  |  |  |  | 20MN右成品锯润滑改造，改装普律贝润滑装置
645 | 检修三班 | 挤压三车间 |  |  |  |  | 36MN北淬火风机变频器故障，修复
646 | 检修三班 | 挤压三车间 |  |  |  |  | 20MN成品锯定尺挡板损坏，修复
647 | 检修三班 | 挤压三车间 |  |  |  |  | 16MN右2#水泵不启动
648 | 检修三班 | 挤压三车间 |  |  |  |  | 36MN北调直机械手对中
649 | 检修三班 | 挤压三车间 |  |  |  |  | 20MN右调直机械手对中
650 | 检修三班 | 挤压三车间 |  |  |  |  | 20MN右主牵引油泵不启动，调光通信
651 | 检修三班 | 挤压三车间 |  |  |  |  | 25MN中、25MN南辅机液压站润滑
652 | 检修三班 | 挤压三车间 |  |  |  |  | 20MN右主机漏油
653 | 检修三班 | 挤压三车间 |  |  |  |  | 20MN右铸锭加热炉推锭缸后部油管漏油，换“o”型圈
654 | 检修三班 | 挤压三车间 |  |  |  |  | 36MN中矫直机头上钳口缸头松动
655 | 检修三班 | 挤压三车间 |  |  |  |  | 20MN右成品锯润滑改造，加装普律贝装置
656 | 检修三班 | 挤压三车间 |  |  |  |  | 20MN左机械手皮带脱落，恢复
657 | 检修三班 | 挤压三车间 |  |  |  |  | 36MN中挑料皮带脱落，恢复
658 | 检修三班 | 挤压三车间 |  |  |  |  | 20MN右矫直机尾架拖链断裂，恢复
659 | 检修三班 | 挤压三车间 |  |  |  |  | 20MN左成品锯压料器不下降
660 | 检修三班 | 挤压三车间 |  |  |  |  | 36MN北出料辊道不上升处理
661 | 检修三班 | 挤压三车间 |  |  |  |  | 25MN南挑料架支腿损坏12处，恢复
662 | 检修三班 | 挤压三车间 |  |  |  |  | 36MN中推模缸接气管，修理电磁阀，接气管
663 | 检修三班 | 挤压三车间 |  |  |  |  | 36MN中淬火辊道升降不动作，松动剂
664 | 检修三班 | 挤压三车间 |  |  |  |  | 20MN左机械手皮带损坏，恢复
665 | 检修三班 | 挤压三车间 |  |  |  |  | 20MN左机械手轴承座损坏，安装新轴承
666 | 检修三班 | 挤压三车间 |  |  |  |  | 25MN南主牵推料挡板安装
667 | 检修三班 | 挤压三车间 |  |  |  |  | 36MN中锯前挑料皮带支架恢复
668 | 检修三班 | 挤压三车间 |  |  |  |  | 25MN南铸锭加热炉循环泵接触器损坏
669 | 检修三班 | 挤压三车间 |  |  |  |  | 36MN北精切锯机械限位脱落
670 | 检修三班 | 挤压三车间 |  |  |  |  | 36MN北挤压筒不动作
671 | 检修三班 | 挤压三车间 |  |  |  |  | 16MN右尾架液压动作慢
672 | 检修三班 | 挤压三车间 |  |  |  |  | 36MN挤压杆脱落。重新定位
673 | 检修三班 | 挤压三车间 |  |  |  |  | 20MN右机械手轴承座损坏
674 | 检修三班 | 挤压三车间 |  |  |  |  | 36MN北时效炉2#链条报警
675 | 检修三班 | 挤压三车间 |  |  |  |  | 36MN北精切锯更换锯片
676 | 检修三班 | 挤压三车间 |  |  |  |  | 36MN北矫直机尾架气管重布
677 | 检修三班 | 挤压三车间 |  |  |  |  | 16MN右成品锯前进后退缸漏油，更换密封
678 | 检修三班 | 挤压三车间 |  |  |  |  | 20MN右挤压杆松动
679 | 检修三班 | 挤压三车间 |  |  |  |  | 36MN中风机风道加装水泵
680 | 检修三班 | 挤压三车间 |  |  |  |  | 20MN左升料台不动作处理
681 | 检修三班 | 挤压三车间 |  |  |  |  | 36MN北淬火水处理
682 | 检修三班 | 挤压三车间 |  |  |  |  | 20MN右挤压杆动作迟缓，调整限位
683 | 检修三班 | 挤压三车间 |  |  |  |  | 25MN中辅机1#泵油管漏油，焊接
684 | 检修三班 | 挤压三车间 |  |  |  |  | 25MN中牵引机皮带托板开焊，焊接
685 | 检修三班 | 挤压三车间 |  |  |  |  | 25MN中出料辊子损坏3个
686 | 检修三班 | 挤压三车间 |  |  |  |  | 36MN北挤压筒端盖开焊，焊接恢复
687 | 检修三班 | 挤压三车间 |  |  |  |  | 36MN中、北推模缸做盖板防护
688 | 检修三班 | 挤压三车间 |  |  |  |  | 25MN中液压站管夹子松动
689 | 检修三班 | 挤压三车间 |  |  |  |  | 36MN中挑料不动作
690 | 检修三班 | 挤压三车间 |  |  |  |  | 20MN右机械手滑靴损坏，更换滑靴
691 | 检修三班 | 挤压三车间 |  |  |  |  | 20MN右机械手不对中
692 | 检修三班 | 挤压三车间 |  |  |  |  | 20MN左铸锭加热炉泵不上压，更换泵电机，更换对轮、油管
693 | 检修三班 | 挤压三车间 |  |  |  |  | 20MN右感应炉回顶缸热电偶换线
694 | 检修三班 | 挤压三车间 |  |  |  |  | 36MN北淬火罩不下降处理
695 | 检修三班 | 挤压三车间 |  |  |  |  | 20MN右机械手不闭合处理
696 | 检修三班 | 挤压三车间 |  |  |  |  | 20MN左铸锭加热炉不上压，更换泵，拆25MN中
697 | 检修三班 | 挤压三车间 |  |  |  |  | 16MN 10T天车不动作
698 | 检修三班 | 挤压三车间 |  |  |  |  | 20MN模具加热，PLC错误
699 | 检修三班 | 挤压三车间 |  |  |  |  | 36MN北、20MN左、20MN右设备、天车、低配室巡检
700 | 检修三班 | 挤压三车间 |  |  |  |  | 36MN北、20MN左、20MN右设备、天车、低配室巡检
701 | 检修四班 | 熔铸车间 |  |  |  |  | 车间循环点检
702 | 检修四班 | 熔铸车间 |  |  |  |  | 10T熔炼炉改造
703 | 检修四班 | 熔铸车间 |  |  |  |  | 南跨锯换缸
704 | 检修四班 | 熔铸车间 |  |  |  |  | 拆除并修复北跨排锯压力机
705 | 检修四班 | 熔铸车间 |  |  |  |  | 车间循环点检
706 | 检修四班 | 熔铸车间 |  |  |  |  | 安装北跨排锯压力机
707 | 检修四班 | 熔铸车间 |  |  |  |  | 车间循环点检
708 | 检修四班 | 熔铸车间 |  |  |  |  | 拆除10T铸造机 （导柱螺栓拆除）
709 | 检修四班 | 熔铸车间 |  |  |  |  | 拆除10T熔炼炉
710 | 检修四班 | 熔铸车间 |  |  |  |  | 调整1#锯切斜故障
711 | 检修四班 | 熔铸车间 |  |  |  |  | 调整2#锯切斜故障
712 | 检修四班 | 熔铸车间 |  |  |  |  | 修复50T过滤箱加热器
713 | 检修四班 | 熔铸车间 |  |  |  |  | 拆除抬包通道柜体
714 | 检修四班 | 熔铸车间 |  |  |  |  | 车间循环点检
715 | 检修四班 | 熔铸车间 |  |  |  |  | 拆除10T铸造机（导柱）
716 | 检修四班 | 熔铸车间 |  |  |  |  | 调试锯切机
717 | 检修四班 | 熔铸车间 |  |  |  |  | 车间循环点检
718 | 检修四班 | 熔铸车间 |  |  |  |  | 拆除10T铸造机油缸
719 | 检修四班 | 熔铸车间 |  |  |  |  | 拆除南圆盘锯吸屑风机
720 | 检修四班 | 熔铸车间 |  |  |  |  | 安装10T炉电控箱
721 | 检修四班 | 熔铸车间 |  |  |  |  | 车间循环点检
722 | 检修四班 | 熔铸车间 |  |  |  |  | 固定1#圆盘锯机械手 液压阀块
723 | 检修四班 | 熔铸车间 |  |  |  |  | 安装2#圆盘锯吸屑风机
724 | 检修四班 | 熔铸车间 |  |  |  |  | 整理10T熔炼炉地下 风机室电缆
725 | 检修四班 | 熔铸车间 |  |  |  |  | 调整2#圆盘锯切斜故障
726 | 检修四班 | 熔铸车间 |  |  |  |  | 焊接南跨铸井防倾架
727 | 检修四班 | 熔铸车间 |  |  |  |  | 修复南跨过滤箱加热器
728 | 检修四班 | 熔铸车间 |  |  |  |  | 车间循环点检
729 | 检修四班 | 熔铸车间 |  |  |  |  | 拆除50T保温炉西侧倾翻油缸
730 | 检修四班 | 熔铸车间 |  |  |  |  | 更换50T除气箱电缆
731 | 检修四班 | 熔铸车间 |  |  |  |  | 更换10T熔炼炉照明灯
732 | 检修四班 | 熔铸车间 |  |  |  |  | 更换10T保温炉硅碳棒
733 | 检修四班 | 熔铸车间 |  |  |  |  | 车间循环点检
734 | 检修四班 | 熔铸车间 |  |  |  |  | 加班修复1#、2#保温炉烧嘴
735 | 检修四班 | 熔铸车间 |  |  |  |  | 加班修复1#、2#保温炉烧嘴
736 | 检修四班 | 熔铸车间 |  |  |  |  | 加班低压配电室卫生大清理
737 | 检修四班 | 熔铸车间 |  |  |  |  | 拆除10T熔炼炉地下风机
738 | 检修四班 | 熔铸车间 |  |  |  |  | 车间循环点检
739 | 检修四班 | 熔铸车间 |  |  |  |  | 安装50T倾翻臂油缸
740 | 检修四班 | 熔铸车间 |  |  |  |  | 修复50T油箱上方漏水故障
741 | 检修四班 | 熔铸车间 |  |  |  |  | 焊接50T倾料架
742 | 检修四班 | 熔铸车间 |  |  |  |  | 拆除50T炉门
743 | 检修四班 | 熔铸车间 |  |  |  |  | 车间循环点检
744 | 检修四班 | 熔铸车间 |  |  |  |  | 改造10T熔炼炉风机
745 | 检修四班 | 熔铸车间 |  |  |  |  | 修复南跨圆盘锯故障
746 | 检修四班 | 熔铸车间 |  |  |  |  | 更换9#天车滑刀
747 | 检修四班 | 熔铸车间 |  |  |  |  | 车间循环点检
748 | 检修四班 | 熔铸车间 |  |  |  |  | 拆除50T炉门
749 | 检修四班 | 熔铸车间 |  |  |  |  | 拆除50T烟闸
750 | 检修四班 | 熔铸车间 |  |  |  |  | 车间循环点检
751 | 检修四班 | 熔铸车间 |  |  |  |  | 安装50T过滤箱
752 | 检修四班 | 熔铸车间 |  |  |  |  | 修复50T炉水阀
753 | 检修四班 | 熔铸车间 |  |  |  |  | 回装50T炉门挡渣板
754 | 检修四班 | 熔铸车间 |  |  |  |  | 安装50T炉门电机
755 | 检修四班 | 熔铸车间 |  |  |  |  | 拆除50T炉门铸铁板
756 | 检修四班 | 熔铸车间 |  |  |  |  | 车间循环点检
757 | 检修四班 | 熔铸车间 |  |  |  |  | 改造10T熔炼炉
758 | 检修四班 | 熔铸车间 |  |  |  |  | 安装50T炉门铸铁板
759 | 检修四班 | 熔铸车间 |  |  |  |  | 车间循环点检
760 | 检修四班 | 熔铸车间 |  |  |  |  | 安装50T炉门铸铁板
761 | 检修四班 | 熔铸车间 |  |  |  |  | 改造10T熔炼炉
762 | 检修四班 | 熔铸车间 |  |  |  |  | 拆除50T熔炼炉炉体废旧管道
763 | 检修四班 | 熔铸车间 |  |  |  |  | 拆除10T熔炼炉炉体废旧管道
764 | 检修四班 | 熔铸车间 |  |  |  |  | 修复南跨30T料车后箱门锁
765 | 检修四班 | 熔铸车间 |  |  |  |  | 北跨均热炉上料平台护栏焊接
766 | 检修四班 | 熔铸车间 |  |  |  |  | 北跨排锯上料机构 液压站电缆沟盖板制作
767 | 检修四班 | 熔铸车间 |  |  |  |  | Almex铸造机自降加剧
768 | 检修四班 | 熔铸车间 |  |  |  |  | 中跨3#均热炉调火
769 | 检修四班 | 熔铸车间 |  |  |  |  | 2#均热炉1#轴流风机护罩整形
770 | 检修四班 | 熔铸车间 |  |  |  |  | 6#大门门插销焊接
771 | 检修四班 | 熔铸车间 |  |  |  |  | 搅拌机接线
772 | 检修四班 | 熔铸车间 |  |  |  |  | 中跨带锯定尺机限位脱落
773 | 检修四班 | 熔铸车间 |  |  |  |  | 设备点检、紧固、润滑
774 | 检修四班 | 熔铸车间 |  |  |  |  | 链铰车配电柜线路梳理
775 | 检修四班 | 熔铸车间 |  |  |  |  | 南跨3#均热炉内轨道更换
776 | 检修四班 | 熔铸车间 |  |  |  |  | 南跨3#均热炉内轨道更换
777 | 检修四班 | 熔铸车间 |  |  |  |  | 修复北跨三维复合料车护栏
778 | 检修四班 | 熔铸车间 |  |  |  |  | 1#圆盘锯压块机漏油
779 | 检修四班 | 熔铸车间 |  |  |  |  | 2#圆盘锯机械手漏油
780 | 检修四班 | 熔铸车间 |  |  |  |  | 北跨均热炉冷却室风机 仅一台启动
781 | 检修四班 | 熔铸车间 |  |  |  |  | 均热炉加热升温区间不均匀
782 | 检修四班 | 熔铸车间 |  |  |  |  | 中跨带锯频繁断带
783 | 检修四班 | 熔铸车间 |  |  |  |  | 10T熔炼炉烧嘴点火异常
784 | 检修四班 | 熔铸车间 |  |  |  |  | 北跨车床北墙电源箱上锁
785 | 检修四班 | 熔铸车间 |  |  |  |  | 修复50T冷却室电缆桥架跨接线
786 | 检修四班 | 熔铸车间 |  |  |  |  | 50T均热炉接地扁铁生锈
787 | 检修四班 | 熔铸车间 |  |  |  |  | 封堵50T熔炼炉配电室电缆沟
788 | 检修四班 | 熔铸车间 |  |  |  |  | 中跨铸棒架焊接整形
789 | 检修四班 | 熔铸车间 |  |  |  |  | 设备点检、紧固、润滑
790 | 检修四班 | 熔铸车间 |  |  |  |  | 更换南跨2#均热炉 西侧上方压紧气缸
791 | 检修四班 | 熔铸车间 |  |  |  |  | 50T熔炼炉炉气铝液热电偶失效
792 | 检修四班 | 熔铸车间 |  |  |  |  | 3#均热炉调火
793 | 检修四班 | 熔铸车间 |  |  |  |  | 修复1#均热炉排烟风机故障
794 | 检修四班 | 熔铸车间 |  |  |  |  | 3#均热炉调火
795 | 检修四班 | 熔铸车间 |  |  |  |  | 1#均热炉调火
796 | 检修四班 | 熔铸车间 |  |  |  |  | 9#天车起重机主钩脱槽， 小车南侧限位失效
797 | 检修四班 | 熔铸车间 |  |  |  |  | 均热炉修改程序
798 | 检修四班 | 熔铸车间 |  |  |  |  | 安装、修复50T熔炼炉隔热屏
799 | 检修四班 | 熔铸车间 |  |  |  |  | 50T熔炼炉制作、安装 导渣板、挡渣板
800 | 检修四班 | 熔铸车间 |  |  |  |  | 50T除气箱更换电缆
801 | 检修四班 | 熔铸车间 |  |  |  |  | 设备点检、紧固、润滑
802 | 检修四班 | 熔铸车间 |  |  |  |  | 制作、修复50T铸井踏板
803 | 检修四班 | 熔铸车间 |  |  |  |  | 制作、安装50T过滤箱
804 | 检修一班 | 挤压一车间 |  |  |  |  | 一车间低配室及生产线巡检
805 | 检修一班 | 挤压一车间 |  |  |  |  | 55MN正向挤压筒改造
806 | 检修一班 | 挤压一车间 |  |  |  |  | 25MN南跨牵引机改造
807 | 检修一班 | 挤压一车间 |  |  |  |  | 时效炉、8MN离线矫、55MN正向调压器防火柜封堵
808 | 检修一班 | 挤压一车间 |  |  |  |  | 55MN反向牵引机没电，恢复急停
809 | 检修一班 | 挤压一车间 |  |  |  |  | 55MN正向新挤压筒做绝缘保护
810 | 检修一班 | 挤压一车间 |  |  |  |  | 车间设备巡检
811 | 检修一班 | 挤压一车间 |  |  |  |  | 55MN反向牵引机托臂无法打开
812 | 检修一班 | 挤压一车间 |  |  |  |  | 8MN托臂无法升降，调整限位恢复
813 | 检修一班 | 挤压一车间 |  |  |  |  | 8MN托臂无法后退，调整限位恢复
814 | 检修一班 | 挤压一车间 |  |  |  |  | 25MN南跨牵引机改造
815 | 检修一班 | 挤压一车间 |  |  |  |  | 55MN正向挤压装置安装
816 | 检修一班 | 挤压一车间 |  |  |  |  | 一车间低配室及生产线巡检
817 | 检修一班 | 挤压一车间 |  |  |  |  | 55MN反向牵引机夹不住，清理夹钳恢复
818 | 检修一班 | 挤压一车间 |  |  |  |  | 55MN正向成品锯定尺乱码，清理编码器
819 | 检修一班 | 挤压一车间 |  |  |  |  | 车间设备巡检
820 | 检修一班 | 挤压一车间 |  |  |  |  | 一车间低配室及生产线巡检日常紧固
821 | 检修一班 | 挤压一车间 |  |  |  |  | 55MN正向挤压筒安装
822 | 检修一班 | 挤压一车间 |  |  |  |  | 55MN正向挤压筒加热电缆坦克链制作工装，焊接固定
823 | 检修一班 | 挤压一车间 |  |  |  |  | 55MN正向挤压筒加热电缆接线
824 | 检修一班 | 挤压一车间 |  |  |  |  | 55MN正向挤压筒位移指针支架焊接固定
825 | 检修一班 | 挤压一车间 |  |  |  |  | 巡检车间设备
826 | 检修一班 | 挤压一车间 |  |  |  |  | 36MN反向铸锭炉炉门热电偶变形整形
827 | 检修一班 | 挤压一车间 |  |  |  |  | 36MN反向铸锭炉西侧调整热电偶*2
828 | 检修一班 | 挤压一车间 |  |  |  |  | 36MN反向淬火水接水管加水
829 | 检修一班 | 挤压一车间 |  |  |  |  | 36MN反向模具分离不自动处理
830 | 检修一班 | 挤压一车间 |  |  |  |  | 36MN反向模具传输台不动作处理
831 | 检修一班 | 挤压一车间 |  |  |  |  | 55MN正向挤压筒1区到温预警停送电
832 | 检修一班 | 挤压一车间 |  |  |  |  | 55MN正向安装挤压杆、挤压垫
833 | 检修一班 | 挤压一车间 |  |  |  |  | 55MN正向主机挤压筒加热更换热电偶
834 | 检修一班 | 挤压一车间 |  |  |  |  | 8MN测角度更换模块
835 | 检修一班 | 挤压一车间 |  |  |  |  | 55MN正向推锭缸更换密封
836 | 检修一班 | 挤压一车间 |  |  |  |  | 55MN正向板换更换阀门*4
837 | 检修一班 | 挤压一车间 |  |  |  |  | 55MN正向辅机焊接护栏
838 | 检修一班 | 挤压一车间 |  |  |  |  | 一车间低配室及生产线巡检
839 | 检修一班 | 挤压一车间 |  |  |  |  | 车间巡检设备
840 | 检修一班 | 挤压一车间 |  |  |  |  | 3MN反向感应炉探针整形
841 | 检修一班 | 挤压一车间 |  |  |  |  | 36MN反向过桥传送皮带不传动处理*3，一条皮带脱落安装
842 | 检修一班 | 挤压一车间 |  |  |  |  | 380矫直机跳闸恢复
843 | 检修一班 | 挤压一车间 |  |  |  |  | 55MN正向挤压筒调对中
844 | 检修一班 | 挤压一车间 |  |  |  |  | 55MN正向挤压筒挡块安装
845 | 检修一班 | 挤压一车间 |  |  |  |  | 一车间天车巡检*7
846 | 检修一班 | 挤压一车间 |  |  |  |  | 55MN正向推锭缸焊接杠头
847 | 检修一班 | 挤压一车间 |  |  |  |  | 55MN正向感应炉护栏变形 整形焊接
848 | 检修一班 | 挤压一车间 |  |  |  |  | 55MN正向供锭器节流阀更换及更换密封
849 | 检修一班 | 挤压一车间 |  |  |  |  | 55MN正向机械手西推锭缸管接头漏油更换密封
850 | 检修一班 | 挤压一车间 |  |  |  |  | 一车间低配室及生产线巡检
851 | 检修一班 | 挤压一车间 |  |  |  |  | 车间设备巡检
852 | 检修一班 | 挤压一车间 |  |  |  |  | 36MN反向电葫芦钢丝绳卡住处理
853 | 检修一班 | 挤压一车间 |  |  |  |  | 55MN正向牵引机多个空开跳闸送电恢复
854 | 检修一班 | 挤压一车间 |  |  |  |  | 55MN正向1#模具炉气缸限位脱落安装恢复
855 | 检修一班 | 挤压一车间 |  |  |  |  | 55MN正向2#铸锭炉送电
856 | 检修一班 | 挤压一车间 |  |  |  |  | 一车间低配室及生产线巡检
857 | 检修一班 | 挤压一车间 |  |  |  |  | 55MN正向调整机械手对中
858 | 检修一班 | 挤压一车间 |  |  |  |  | 时效炉送不上电 排查送电恢复
859 | 检修一班 | 挤压一车间 |  |  |  |  | 55MN正向定尺不显示数据 调整恢复
860 | 检修一班 | 挤压一车间 |  |  |  |  | 55MN正向模具炉无法下降 调整限位
861 | 检修一班 | 挤压一车间 |  |  |  |  | 36MN反向电动葫芦调整钢丝绳
862 | 检修一班 | 挤压一车间 |  |  |  |  | 55MN正向挤压筒加热1区频繁吸合，调整区间恢复
863 | 检修一班 | 挤压一车间 |  |  |  |  | 巡检车间设备
864 | 检修一班 | 挤压一车间 |  |  |  |  | 北跨时效炉变频器报错，调整恢复
865 | 检修一班 | 挤压一车间 |  |  |  |  | 55MN正向冷床中温带传动轴联轴器断开，键坏恢复
866 | 检修一班 | 挤压一车间 |  |  |  |  | 55MN正向冷床中温带传动链条断开，接链条
867 | 检修一班 | 挤压一车间 |  |  |  |  | 55MN正向铸锭炉不加热，炉门热电偶整形恢复
868 | 检修一班 | 挤压一车间 |  |  |  |  | 55MN正向矫直机尾架下钳口北侧油缸漏油，油管松动紧固
869 | 检修一班 | 挤压一车间 |  |  |  |  | 一车间低配室及生产线巡检
870 | 检修一班 | 挤压一车间 |  |  |  |  | 55MN正向矫直机尾架下钳口漏油处理
871 | 检修一班 | 挤压一车间 |  |  |  |  | 一车间精整机安装 焊接丝杠及放线
872 | 检修一班 | 挤压一车间 |  |  |  |  | 车间设备巡检
873 | 检修一班 | 挤压一车间 |  |  |  |  | 36MN防线牵引机配电箱跳闸 送电恢复
874 | 检修一班 | 挤压一车间 |  |  |  |  | 车间变压器停电
875 | 检修一班 | 挤压一车间 |  |  |  |  | 55MN正向1#铸锭炉 更换缸头密封
876 | 检修一班 | 挤压一车间 |  |  |  |  | 55MN正向牵引机滑线更换挂架
877 | 检修一班 | 挤压一车间 |  |  |  |  | 55MN正向挤压筒加热电缆更换
878 | 检修一班 | 生产保障中心 |  |  |  |  | 10KV高配室清扫紧固配电柜
879 | 检修一班 | 挤压一车间 |  |  |  |  | 一车间精整机放电缆及安装断路器
880 | 检修一班 | 挤压一车间 |  |  |  |  | 55MN正向挤压筒摄像头整线
881 | 检修一班 | 挤压一车间 |  |  |  |  | 55MN正向调压器清理
882 | 检修一班 | 挤压一车间 |  |  |  |  | 一车间所有设备送电
883 | 检修一班 | 挤压一车间 |  |  |  |  | 三车两镗5T天车不动作，调整限位
884 | 检修一班 | 挤压一车间 |  |  |  |  | 36MN反向铸锭炉启动电脑
885 | 检修一班 | 挤压一车间 |  |  |  |  | 55MN正向模具炉不动作，启动模具炉
886 | 检修一班 | 挤压一车间 |  |  |  |  | 36MN反向铸锭炉小车调整限位
887 | 检修一班 | 挤压一车间 |  |  |  |  | 36MN反向模具分离器无法自动，调整定位
888 | 检修一班 | 挤压一车间 |  |  |  |  | 一车间低配室及生产线巡检
889 | 检修一班 | 挤压一车间 |  |  |  |  | 55MN正向液压站蓄能器漏油，更换密封恢复
890 | 检修一班 | 挤压一车间 |  |  |  |  | 36MN反向牵引机变频器故障 重启恢复
891 | 检修一班 | 挤压一车间 |  |  |  |  | 2#摇臂钻无法锁紧，加油处理
892 | 检修一班 | 挤压一车间 |  |  |  |  | 一车间精整机焊接加长辊，不合适拆除
893 | 检修一班 | 挤压一车间 |  |  |  |  | 车间设备巡检
894 | 检修一班 | 挤压一车间 |  |  |  |  | 一车间送电
895 | 检修一班 | 挤压一车间 |  |  |  |  | 36MN反向成品锯锯后定尺台更换限位旧的
896 | 检修一班 | 挤压一车间 |  |  |  |  | 36MN反向铸锭炉送电
897 | 检修一班 | 挤压一车间 |  |  |  |  | 36MN反向铸锭炉不加热调整限位
898 | 检修一班 | 挤压一车间 |  |  |  |  | 55MN正向挤压筒向后走时，挤压杆向前动作
899 | 检修一班 | 挤压一车间 |  |  |  |  | 36MN反向挤压筒掉温处理
900 | 检修一班 | 挤压一车间 |  |  |  |  | 55MN正向辅助泵设备不动作处理
901 | 检修一班 | 挤压一车间 |  |  |  |  | 一车间低配室及生产线巡检
902 | 检修一班 | 挤压一车间 |  |  |  |  | 25MN南跨主牵引机更换电机轴承
903 | 检修一班 | 挤压一车间 |  |  |  |  | 一车间精整机拆轴
904 | 检修一班 | 挤压一车间 |  |  |  |  | 25MN南跨打磨辅机轨道
905 | 检修一班 | 挤压一车间 |  |  |  |  | 55MN正向托起缸不动作处理
906 | 检修一班 | 挤压一车间 |  |  |  |  | 55MN正向牵引机回程触发 减速恢复
907 | 检修一班 | 挤压一车间 |  |  |  |  | 55MN反向矫直机操作台 没电处理
908 | 检修一班 | 挤压一车间 |  |  |  |  | 55MN正向牵引机交接料 异常处理
909 | 检修一班 | 挤压一车间 |  |  |  |  | 36MN反向挤压筒加热2区规划接线排
910 | 检修一班 | 挤压一车间 |  |  |  |  | 55MN正向铸锭炉紧固
911 | 检修一班 | 挤压一车间 |  |  |  |  | 55MN正向主剪不动作处理
912 | 检修一班 | 挤压一车间 |  |  |  |  | 55MN正向模具炉1#炉 不自动处理
913 | 检修一班 | 挤压一车间 |  |  |  |  | 车间设备巡检
914 | 检修一班 | 挤压一车间 |  |  |  |  | 55MN正向矫直机托起缸两个无法升降处理
915 | 检修一班 | 挤压一车间 |  |  |  |  | 36MN反向铸锭炉2#炉无法加热处理
916 | 检修一班 | 挤压一车间 |  |  |  |  | 车间钻床悬梁臂无法夹紧处理
917 | 检修一班 | 挤压一车间 |  |  |  |  | 配合协助三车间焊接拉绳编码器托架
918 | 检修一班 | 挤压一车间 |  |  |  |  | 一车间低配室及生产线巡检
919 | 检修一班 | 挤压一车间 |  |  |  |  | 55MN正向主梁上配电箱无法锁闭，修锁恢复
920 | 检修一班 | 挤压一车间 |  |  |  |  | 巡检车间天车*7
921 | 检修一班 | 生产保障中心 |  |  |  |  | 北跨5#检修箱电源进线整改
922 | 检修一班 | 挤压一车间 |  |  |  |  | 北跨21#柱处应急灯接线
923 | 检修一班 | 挤压一车间 |  |  |  |  | 55MN反向主机油箱更换滤芯3个
924 | 检修一班 | 挤压一车间 |  |  |  |  | 55MN正向矫直机钳口油缸组装2个
925 | 检修一班 | 挤压一车间 |  |  |  |  | 车间设备巡检
926 | 检修一班 | 挤压一车间 |  |  |  |  | 55MN反向成品锯不动作处理，急停被拍，程序故障
927 | 检修一班 | 挤压一车间 |  |  |  |  | 55MN反向成品锯更换锯片及调整润滑*（车间提供锯片）
928 | 检修一班 | 挤压一车间 |  |  |  |  | 55MN正向牵引机返回慢，调整限位
929 | 检修一班 | 挤压一车间 |  |  |  |  | 36MN反向电动葫芦升不到位，调整断火器
930 | 检修一班 | 挤压一车间 |  |  |  |  | 精整机接线，装轴
931 | 检修一班 | 挤压一车间 |  |  |  |  | 750辊矫机不动作，更换24V电源
932 | 检修一班 | 挤压一车间 |  |  |  |  | 55MN正向矫直机机头泵站1#泵进油管螺栓松脱紧固
933 | 检修一班 | 挤压一车间 |  |  |  |  | 北跨5T天车配电箱门无法关闭修门
934 | 检修一班 | 挤压一车间 |  |  |  |  | 中跨东10T天车连锁门失效修复
935 | 检修一班 | 挤压一车间 |  |  |  |  | 一车间低配室及生产线巡检
936 | 检修一班 | 挤压一车间 |  |  |  |  | 55MN反向废料区电箱变形整形恢复
937 | 检修一班 | 挤压一车间 |  |  |  |  | 精整机安装
938 | 检修一班 | 挤压一车间 |  |  |  |  | 巡检车间天车*7、立淬炉天车*3
939 | 检修一班 | 挤压一车间 |  |  |  |  | 2#摇臂钻不锁紧，线路故障处理
940 | 检修一班 | 挤压一车间 |  |  |  |  | 55MN正向成品锯压料器安装垫板
941 | 检修一班 | 挤压一车间 |  |  |  |  | 车间所有设备进行停电
942 | 检修一班 | 挤压一车间 |  |  |  |  | 36MN反向、55MN正反、车间变清扫紧固
943 | 检修一班 | 挤压一车间 |  |  |  |  | 55MN正向矫直机尾架更换密封3处
944 | 检修一班 | 挤压一车间 |  |  |  |  | 36MN反向模具分离更换剪刀片
945 | 检修一班 | 挤压一车间 |  |  |  |  | 36MN反向牵引机轨道油缸脱丝安装
946 | 检修一班 | 挤压一车间 |  |  |  |  | 55MN正向过桥调整对轮
947 | 检修一班 | 挤压一车间 |  |  |  |  | 2#立式淬火炉钻床处理不锁紧
948 | 检修一班 | 挤压一车间 |  |  |  |  | 退火炉11、14、15配电柜打扫卫生
949 | 检修一班 | 挤压一车间 |  |  |  |  | 南跨5+5T天车配合更换钢丝绳
950 | 检修一班 | 挤压一车间 |  |  |  |  | 55MN反向轴流风机接电缆两根
951 | 检修一班 | 挤压一车间 |  |  |  |  | 36MN反向铸锭炉送电
952 | 检修一班 | 挤压一车间 |  |  |  |  | 55MN正向模具炉不动作
953 | 检修一班 | 挤压一车间 |  |  |  |  | 55MN正向挤压轴返回卡顿
954 | 检修一班 | 挤压一车间 |  |  |  |  | 36MN反向电葫芦调整限位
955 | 检修一班 | 挤压一车间 |  |  |  |  | 36MN反向牵引机变频器报错恢复
956 | 检修一班 | 挤压一车间 |  |  |  |  | 55MN正向挤压筒不能闭合到位，调整程序
957 | 检修一班 | 挤压一车间 |  |  |  |  | 36MN反向精整机调整顶丝
958 | 检修一班 | 挤压一车间 |  |  |  |  | 一车间低配室及生产线巡检
959 | 检修一班 | 挤压一车间 |  |  |  |  | 55MN反向模具炉剪刀片开焊焊接
960 | 检修一班 | 挤压一车间 |  |  |  |  | 55MN正向矫直机导正支架紧固
961 | 检修一班 | 挤压一车间 |  |  |  |  | 55MN反向牵引机导正轮更换2个
962 | 检修一班 | 挤压一车间 |  |  |  |  | 55MN反向2#模具炉炉门插销修复
963 | 检修一班 | 挤压一车间 |  |  |  |  | 36MN反向模具分离卡模处理*2
964 | 检修一班 | 挤压一车间 |  |  |  |  | 2#摇臂钻主轴箱无法锁紧处理
965 | 检修一班 | 挤压一车间 |  |  |  |  | 55MN正向电葫芦拆除盘绳器
966 | 检修一班 | 挤压一车间 |  |  |  |  | 55MN正向矫直机托起辊道轴窜出，砸不回去，简单包装，保证生产
967 | 检修一班 | 挤压一车间 |  |  |  |  | 36MN反向冷床多数传动带不传动处理
968 | 检修一班 | 挤压一车间 |  |  |  |  | 55MN正向模具炉小车支架变形严重整形恢复
969 | 检修一班 | 挤压一车间 |  |  |  |  | 36MN反向铸锭炉不加热处理
970 | 检修一班 | 挤压一车间 |  |  |  |  | 55MN反向上料台不动作处理
971 | 检修一班 | 挤压一车间 |  |  |  |  | 55MN反向模具分离剪刀片卡住处理
972 | 检修一班 | 挤压一车间 |  |  |  |  | 55MN反向石墨润滑装置不动作，位置偏处理
973 | 检修一班 | 挤压一车间 |  |  |  |  | 离线矫不动作，报警处理
974 | 检修一班 | 挤压一车间 |  |  |  |  | 55MN反向主机气管坏，接气管
975 | 检修一班 | 挤压一车间 |  |  |  |  | 36MN反向电葫芦更换￠10的钢丝绳20米，及更换盘绳器
976 | 检修一班 | 挤压一车间 |  |  |  |  | 55MN反向喷墨润滑导向杆弯曲整形
977 | 检修一班 | 挤压一车间 |  |  |  |  | 立淬炉钩头链轮组装
978 | 检修一班 | 挤压一车间 |  |  |  |  | 2#立淬炉链条组装
979 | 检修一班 | 挤压一车间 |  |  |  |  | 2#摇臂钻漏油处理，更换密封
980 | 检修一班 | 挤压一车间 |  |  |  |  | 55MN正向矫直机托起缸轴销脱出恢复
981 | 检修一班 | 挤压一车间 |  |  |  |  | 8MN固定端不动作，电磁阀头脱落安装恢复
982 | 检修一班 | 挤压一车间 |  |  |  |  | 55MN正向锯后辊道速度慢，程序短接处理
983 | 检修一班 | 挤压一车间 |  |  |  |  | 55MN反向铸锭炉运锭小车不动作处理
984 | 检修一班 | 挤压一车间 |  |  |  |  | 55MN反向推锭装置无法动作处理
985 | 检修一班 | 挤压一车间 |  |  |  |  | 55MN正向模具小车北侧三角铁变形整形恢复
986 | 检修一班 | 挤压一车间 |  |  |  |  | 55MN反向模具分离器卡模处理
987 | 检修一班 | 挤压一车间 |  |  |  |  | 55MN反向2#炉回顶装置运转键脱落恢复，探针整形，更换限位(1#炉拆卸)
988 | 检修一班 | 挤压一车间 |  |  |  |  | 36MN反向电动葫芦无法动作处理
989 | 检修一班 | 挤压一车间 |  |  |  |  | 55MN反向成品锯挡料装置无法动作处理
990 | 检修一班 | 挤压一车间 |  |  |  |  | 2#立淬炉更换链条及钩头轴承座
991 | 检修一班 | 挤压一车间 |  |  |  |  | 36MN反向2#铸锭炉4区加热慢，更换继电器（拆卸设备备用）
992 | 检修一班 | 挤压一车间 |  |  |  |  | 55MN正向2#铸锭炉炉门限位线烫坏处理
993 | 检修一班 | 挤压一车间 |  |  |  |  | 55MN反向高温带更换传动链条
994 | 检修一班 | 挤压一车间 |  |  |  |  | 挤压一车间巡检天车*7
995 | 检修一班 | 挤压一车间 |  |  |  |  | 55MN正向矫直机液压站油管开裂焊接恢复
996 | 检修一班 | 挤压一车间 |  |  |  |  | 55MN正向矫直机机头油管加装管卡2处
997 | 检修一班 | 挤压一车间 |  |  |  |  | 55MN正向成品锯锯后辊道加装尼龙切割装置
998 | 检修一班 | 挤压一车间 |  |  |  |  | 55MN反向模具分离器卡模处理
999 | 检修一班 | 挤压一车间 |  |  |  |  | 55MN反向淬火水罩漏水焊接恢复
1000 | 检修一班 | 挤压一车间 |  |  |  |  | 55MN反向护栏焊接
1001 | 检修一班 | 挤压一车间 |  |  |  |  | 55MN反向2#铸锭炉炉门开焊焊接
1002 | 检修一班 | 挤压一车间 |  |  |  |  | 55MN反向模具炉不上升，小车复位处理
1003 | 检修一班 | 挤压一车间 |  |  |  |  | 36MN反向锯前辊道不动作，变频器报错
1004 | 检修一班 | 挤压一车间 |  |  |  |  | 36MN反向成品锯罩子卡住支架螺栓松动紧固
1005 | 检修一班 | 挤压一车间 |  |  |  |  | 55MN反向高温带修复传送链条
1006 | 检修一班 | 挤压一车间 |  |  |  |  | 55MN反向吸屑风机电源线压断，接线加防护罩
1007 | 检修一班 | 挤压一车间 |  |  |  |  | 36MN反向料框断裂焊接
1008 | 检修一班 | 挤压一车间 |  |  |  |  | 55MN反向挤压筒冒铝，电焊割断
1009 | 检修一班 | 挤压一车间 |  |  |  |  | 55MN正向模具小车上升倾斜整改及撞杆整形处理
1010 | 检修一班 | 挤压一车间 |  |  |  |  | 精整机更换按钮位置及封堵
1011 | 检修一班 | 挤压一车间 |  |  |  |  | 36MN反向上料台车传输辊道加停止限位
1012 | 检修一班 | 挤压一车间 |  |  |  |  | 55MN反向铸锭炉1#更换炉门限位
1013 | 检修一班 | 挤压一车间 |  |  |  |  | 55MN反向成品锯吸屑装置跳闸处理
1014 | 检修一班 | 挤压一车间 |  |  |  |  | 55MN反向牵引机托臂限位损坏更换
1015 | 检修一班 | 挤压一车间 |  |  |  |  | 55MN反向过桥皮带链条断裂恢复
1016 | 检修一班 | 挤压一车间 |  |  |  |  | 2#立淬炉1区温度低处理
1017 | 检修一班 | 挤压一车间 |  |  |  |  | 55MN正向淬火装置风机变频器跳闸
1018 | 检修一班 | 挤压一车间 |  |  |  |  | 55MN反向成品锯吸屑装置上部口袋口脱落恢复
1019 | 检修一班 | 挤压一车间 |  |  |  |  | 55MN正向成品锯锯后辊道速度慢处理
1020 | 检修一班 | 挤压一车间 |  |  |  |  | 2#立淬炉除盐水管道加阀门
1021 | 检修一班 | 挤压一车间 |  |  |  |  | 55MN反向淬火炉更换限位及配电箱整线
1022 | 检修一班 | 挤压一车间 |  |  |  |  | 55MN反向高温带修复3条，中温带修复4条
1023 | 检修一班 | 挤压一车间 |  |  |  |  | 中跨天车整改做工装
1024 | 检修一班 | 挤压一车间 |  |  |  |  | 北跨20T天车钩头不动作，缺相处理
1025 | 检修一班 | 挤压一车间 |  |  |  |  | 55MN正向牵引机飞锯放料程序修改
1026 | 检修一班 | 挤压一车间 |  |  |  |  | 55MN正向矫直机第13个托起辊轮卡住，电磁阀插头故障修复
1027 | 检修一班 | 挤压一车间 |  |  |  |  | 55MN反向高温带接链条2次
1028 | 检修一班 | 挤压一车间 |  |  |  |  | 55MN反向模具分离装置卡模
1029 | 检修一班 | 挤压一车间 |  |  |  |  | 北跨20T天车钩头不动作，缺相处理
1030 | 检修一班 | 挤压一车间 |  |  |  |  | 中跨西10T天车小车防撞栏恢复
1031 | 检修一班 | 挤压一车间 |  |  |  |  | 36MN反向断针处理
1032 | 检修一班 | 挤压一车间 |  |  |  |  | 36MN反向矫直机尾架天线杆焊接恢复
1033 | 检修一班 | 挤压一车间 |  |  |  |  | 55MN反向矫直机插销整改
1034 | 检修一班 | 挤压一车间 |  |  |  |  | 55MN正向1#铸锭炉炉门限位更换
1035 | 检修一班 | 挤压一车间 |  |  |  |  | 55MN正向淬火上风机变频器报错恢复
1036 | 检修一班 | 挤压一车间 |  |  |  |  | 55MN反向矫直机尾架配电箱整改
1037 | 检修一班 | 挤压一车间 |  |  |  |  | 36MN反向锯切机配电箱电缆桥架整改
1038 | 检修一班 | 挤压一车间 |  |  |  |  | 55MN正向模具炉小车不动作复位
1039 | 检修一班 | 挤压一车间 |  |  |  |  | 36MN反向模座卡住，撬棍撬动处理
1040 | 检修一班 | 挤压一车间 |  |  |  |  | 55MN正向模具炉1#炉炉门气缸不动作，调整气阀恢复
1041 | 检修一班 | 挤压一车间 |  |  |  |  | 精整机辊间距调整
1042 | 检修一班 | 挤压一车间 |  |  |  |  | 55MN正向矫直机托起辊支架脱落安装恢复
1043 | 检修一班 | 挤压一车间 |  |  |  |  | 55MN正向模具炉进炉不正，调整恢复
1044 | 检修一班 | 挤压一车间 |  |  |  |  | 55MN正向更换风管接头2个
1045 | 检修一班 | 挤压一车间 |  |  |  |  | 协助三车间拆装铸锭炉液压泵
1046 | 检修一班 | 挤压一车间 |  |  |  |  | 55MN正向牵引机不动作处理
1047 | 检修一班 | 挤压一车间 |  |  |  |  | 55MN正向模具炉6#炉焊接挡板并整形
1048 | 检修一班 | 挤压一车间 |  |  |  |  | 55MN正向成品锯润滑改造，更换润滑装置
1049 | 检修一班 | 挤压一车间 |  |  |  |  | 55MN正向淬火装置西侧升降油缸更换密封
1050 | 检修一班 | 挤压一车间 |  |  |  |  | 55MN正向1#主泵更换法兰密封
1051 | 检修一班 | 挤压一车间 |  |  |  |  | 北跨5T天车不动作，主接触器自保线松脱
1052 | 检修一班 | 挤压一车间 |  |  |  |  | 2#立淬炉链条炉顶吊下
1053 | 检修一班 | 挤压一车间 |  |  |  |  | 8MN移动端北侧管接头漏油紧固
1054 | 检修一班 | 挤压一车间 |  |  |  |  | 55MN正向模具炉调整限位
1055 | 检修一班 | 挤压一车间 |  |  |  |  | 55MN正向淬火水下部无水，手动调节流量阀
1056 | 检修一班 | 挤压一车间 |  |  |  |  | 55MN正向淬火水罩无法上升到位，调整压力
1057 | 检修一班 | 挤压一车间 |  |  |  |  | 55MN正向2#铸锭炉异响，下部电容烧坏处理
1058 | 检修一班 | 挤压一车间 |  |  |  |  | 55MN正向淬火罩西侧毛毡带固定架脱落整形紧固
1059 | 检修一班 | 挤压一车间 |  |  |  |  | 55MN正向成品锯压料器下方支架板改造
1060 | 检修一班 | 挤压一车间 |  |  |  |  | 车间低配室标签补缺恢复
1061 | 检修一班 | 挤压一车间 |  |  |  |  | 8MN拉伸机1#5#托辊不动作，调整限位重启变频器恢复
1062 | 检修一班 | 挤压一车间 |  |  |  |  | 25MN南跨牵引机阀块恢复
1063 | 检修一班 | 挤压一车间 |  |  |  |  | 一车间低配室及生产线巡检
1064 | 检修一班 | 挤压一车间 |  |  |  |  | 8MN拉伸机托臂不动作，变频器报警重启复位
1065 | 检修一班 | 挤压一车间 |  |  |  |  | 55MN正向淬火不下降处理
1066 | 检修一班 | 挤压一车间 |  |  |  |  | 55MN正向矫直机托辊电磁阀线断开，重新接上
1067 | 检修一班 | 挤压一车间 |  |  |  |  | 55MN正向反向盖板整形*30
1068 | 检修一班 | 挤压一车间 |  |  |  |  | 车间备件区打扫*3及2#炉链条清除
1069 | 检修一班 | 挤压一车间 |  |  |  |  | 2#摇臂钻主臂夹紧松开油泵漏油拆除
1070 | 检修一班 | 挤压一车间 |  |  |  |  | 55MN正向牵引机起落辊不在低位，调整限位处理
1071 | 检修一班 | 挤压一车间 |  |  |  |  | 一车间36MN反向焊板取针头
1072 | 检修一班 | 挤压一车间 |  |  |  |  | 8MN拉伸机油管紧固
1073 | 检修一班 | 挤压一车间 |  |  |  |  | 55MN正向矫直机操作台屏幕电源线脱落重接恢复
1074 | 检修一班 | 挤压一车间 |  |  |  |  | 55MN正向淬火装置水量小处理
1075 | 检修一班 | 挤压一车间 |  |  |  |  | 55MN正向矫直机过桥传动无法停止，更换模块恢复
1076 | 检修一班 | 挤压一车间 |  |  |  |  | 时效炉安装配电箱
1077 | 检修一班 | 挤压一车间 |  |  |  |  | 中跨5T天车东南侧防撞器变形整形
1078 | 检修一班 | 挤压一车间 |  |  |  |  | 北跨16T天车小车南侧更换防撞器
1079 | 检修一班 | 挤压一车间 |  |  |  |  | 55MN正向牵引机不出锯处理一天
1080 | 检修一班 | 挤压一车间 |  |  |  |  | 2#摇臂钻夹紧油泵漏油，更换骨架密封
1081 | 检修一班 | 挤压一车间 |  |  |  |  | 55MN反向辅助泵单项泵漏油紧固处理
1082 | 检修一班 | 挤压一车间 |  |  |  |  | 55MN正向中间锯下钳口卡住，捅阀处理
1083 | 检修一班 | 挤压一车间 |  |  |  |  | 55MN正向飞锯交接不正常，协助处理
1084 | 检修一班 | 挤压一车间 |  |  |  |  | 2#立淬炉平台不动，重启变频器
1085 | 检修一班 | 挤压一车间 |  |  |  |  | 一车间天车限位巡检*7及调整限位
1086 | 检修一班 | 挤压一车间 |  |  |  |  | 55MN反向高温带、中温带、交叉带整改*14
1087 | 检修一班 | 挤压一车间 |  |  |  |  | 55MN反向中温带滑靴加润滑脂*37
1088 | 检修一班 | 挤压一车间 |  |  |  |  | 北跨5T天车防撞板下料安装
1089 | 检修一班 | 挤压一车间 |  |  |  |  | 2#立淬炉担料杆不动作，调节气管气压
1090 | 检修一班 | 挤压一车间 |  |  |  |  | 北跨时效炉区安装插座箱并接线
1091 | 检修一班 | 挤压一车间 |  |  |  |  | 55MN正向矫直机尾架插销不自动找眼调整恢复
1092 | 检修一班 | 挤压一车间 |  |  |  |  | 55MN正向牵引机出料托辊损坏更换（后部拆卸）
1093 | 检修一班 | 挤压一车间 |  |  |  |  | 中跨25-26立柱间北侧天车轨道连接板松动紧固
1094 | 检修一班 | 挤压一车间 |  |  |  |  | 55MN正向挤压筒套筒时刮铝，调整机械手对中
1095 | 检修一班 | 挤压一车间 |  |  |  |  | 55MN正向淬火罩不下降，调整限位
1096 | 检修一班 | 挤压一车间 |  |  |  |  | 55MN正向牵引机中断锯不出锯处理
1097 | 检修一班 | 挤压一车间 |  |  |  |  | 36MN反向穿孔针不穿孔处理
1098 | 检修一班 | 挤压一车间 |  |  |  |  | 55MN正向成品锯锯前平台架子偏出轨道处理
1099 | 检修一班 | 挤压一车间 |  |  |  |  | 55MN正向淬火水电机被淹处理
1100 | 检修一班 | 挤压一车间 |  |  |  |  | 36MN反向铸锭炉3区不加热处理
1101 | 检修一班 | 挤压一车间 |  |  |  |  | 55MN正向淬火风机报错变频器复位
1102 | 制作班 | 熔铸车间 |  |  |  |  | 制作过滤箱盖
1103 | 制作班 | 熔铸车间 |  |  |  |  | 制作过滤箱盖
1104 | 制作班 | 模具车间 |  |  |  |  | 制作模具架子
1105 | 制作班 | 熔铸车间 |  |  |  |  | 焊接箱子支架
1106 | 制作班 | 熔铸车间 |  |  |  |  | 焊接箱子支架
1107 | 制作班 | 熔铸车间 |  |  |  |  | 焊接箱子支架
1108 | 制作班 | 挤压三车间 |  |  |  |  | 制作12米料框2个
1109 | 制作班 | 挤压二车间 |  |  |  |  | 制作20米料框4个
1110 | 制作班 | 挤压二车间 |  |  |  |  | 制作20米料框4个
1111 | 电控液压班 | 挤压二车间 |  |  |  |  | 排除24V接地故障
1112 | 电控液压班 | 挤压二车间 |  |  |  |  | 排除24V接地故障
1113 | 电控液压班 | 挤压三车间 |  |  |  |  | 16MN、20MN供锭器主臂油缸 更换密封-不解体油缸
1114 | 电控液压班 | 挤压三车间 |  |  |  |  | 感应炉推缸更换密封-不解体油缸
1115 | 电控液压班 | 挤压三车间 |  |  |  |  | 更换PLC D网通讯模块
1116 | 电控液压班 | 挤压三车间 |  |  |  |  | 更换接近开关
1117 | 电控液压班 | 挤压三车间 |  |  |  |  | 更换直流电源
1118 | 电控液压班 | 挤压三车间 |  |  |  |  | 三相调压器紧固
1119 | 电控液压班 | 挤压一车间 |  |  |  |  | 排除220V短路故障
1120 | 电控液压班 | 挤压三车间 |  |  |  |  | 25MN、36MN充液阀更换密封-不解体油缸
1121 | 电控液压班 | 挤压三车间 |  |  |  |  | 水泵、风机等临时电源接线或拆除
1122 | 电控液压班 | 挤压三车间 |  |  |  |  | 25MN、36MN拉模缸更换密封-解体油缸

## 4月
4月份生产保障中心检修工作明细台账
序号 | 班组 | 服务单位 | 生产线 | 设备名称 | 设备部位 | 故障类型 | 设备维修内容 | 工作分类（维护保养/故障处理/其他） | 故障处理情况（应急抢修/正常维修） | 备件名称 | 备件型号 | 单位 | 备件使用量 | 参与人员 | 时间 | 详细时间 | 生产线 | 量
1 | 制作班 | 挤压三车间 |  |  |  |  | 制作一个12米料框 | [7 empty] | 2018-03-07 |  | 55MN | 113
2 | 制作班 | 熔铸车间 |  |  |  |  | 在钢板上做活动式吊钩2件 | [7 empty] | 2018-03-09 |  | 82MN | 173
3 | 制作班 | 挤压三车间 |  |  |  |  | 制作2个12米料框 | [7 empty] | 2108-03-29 |  | 150MN | 157
4 | 制作班 | 挤压三车间 |  |  |  |  | 制作12米料框10个 | [7 empty] | 2018-04-01
5 | 制作班 | 熔铸车间 |  |  |  |  | 渣箱开焊，底座掉落， 焊接修复渣箱 | [7 empty] | 2018-04-02
6 | 制作班 | 熔铸车间 |  |  |  |  | 渣箱开焊，底座掉落， 焊接修复渣箱 | [7 empty] | 2018-04-02
7 | 制作班 | 熔铸车间 |  |  |  |  | 制作纤子 | [7 empty] | 2018-04-07
8 | 制作班 | 挤压三车间 |  |  |  |  | 制作铝合金隔条箱9个 | [7 empty] | 2018-04-08
9 | 制作班 | 挤压三车间 |  |  |  |  | 制作一个12米料框 | [7 empty] | 2018-04-10
10 | 制作班 | 挤压三车间 |  |  |  |  | 制作12米料框6个 | [7 empty] | 2018-04-13
11 | 制作班 | 熔铸车间 |  |  |  |  | 润滑油桶接油盘制作2个 | [7 empty] | 2018-04-19
12 | 车辆维修班 | 熔铸车间 |  |  |  |  | 3t叉车 更换发动机盖 | [7 empty] | 2018-03-05
13 | 车辆维修班 | 熔铸车间 |  |  |  |  | 3t叉车 更换座椅 | [7 empty] | 2018-03-05
14 | 车辆维修班 | 熔铸车间 |  |  |  |  | 3t叉车 更换右后轮立轴 | [7 empty] | 2018-03-05
15 | 车辆维修班 | 熔铸车间 |  |  |  |  | 3t叉车 更换齿轮油 | [7 empty] | 2018-03-05
16 | 车辆维修班 | 熔铸车间 |  |  |  |  | 3t叉车 更换转向节 | [7 empty] | 2018-03-05
17 | 车辆维修班 | 熔铸车间 |  |  |  |  | 3t叉车 更换刹车总泵 | [7 empty] | 2018-03-05
18 | 车辆维修班 | 熔铸车间 |  |  |  |  | 3t叉车 整形焊修 | [7 empty] | 2018-03-05
19 | 车辆维修班 | 熔铸车间 |  |  |  |  | 3t叉车 更换门架轴承 | [7 empty] | 2018-03-05
20 | 车辆维修班 | 熔铸车间 |  |  |  |  | 3t叉车 更换升降油缸 | [7 empty] | 2018-03-05
21 | 车辆维修班 | 熔铸车间 |  |  |  |  | 3t叉车 更换升降油缸油管 | [7 empty] | 2018-03-05
22 | 车辆维修班 | 熔铸车间 |  |  |  |  | 3t叉车 换供油泵 | [7 empty] | 2018-03-05
23 | 车辆维修班 | 熔铸车间 |  |  |  |  | 3t叉车 换机滤 | [7 empty] | 2018-03-05
24 | 车辆维修班 | 熔铸车间 |  |  |  |  | 3t叉车 换半轴油封 | [7 empty] | 2018-03-05
25 | 车辆维修班 | 熔铸车间 |  |  |  |  | 3t叉车 更换机脚垫 | [7 empty] | 2018-03-05
26 | 车辆维修班 | 熔铸车间 |  |  |  |  | 3t叉车 加注刹车油 | [7 empty] | 2018-03-05
27 | 车辆维修班 | 熔铸车间 |  |  |  |  | 3t叉车 更换起动机 | [7 empty] | 2018-03-05
28 | 车辆维修班 | 熔铸车间 |  |  |  |  | 3t叉车 更换风扇皮带 | [7 empty] | 2018-03-05
29 | 车辆维修班 | 熔铸车间 |  |  |  |  | 3t叉车 更换传动油 | [7 empty] | 2018-03-05
30 | 车辆维修班 | 熔铸车间 |  |  |  |  | 3t叉车 更换水箱 | [7 empty] | 2018-03-05
31 | 车辆维修班 | 熔铸车间 |  |  |  |  | 5t叉车 更换前轮一套 | [7 empty] | 2018-03-24
32 | 车辆维修班 | 熔铸车间 |  |  |  |  | 5t叉车 更换后轮一套 | [7 empty] | 2018-03-24
33 | 车辆维修班 | 熔铸车间 |  |  |  |  | 30装载机 换刹车片 | [7 empty] | 2018-03-26
34 | 车辆维修班 | 熔铸车间 |  |  |  |  | 托盘车 更换轴承 油封 | [7 empty] | 2018-03-27
35 | 车辆维修班 | 熔铸车间 |  |  |  |  | 3t叉车 调刹车 | [7 empty] | 2018-03-27
36 | 车辆维修班 | 模具车间 |  |  |  |  | 5t叉车 更换点火锁 | [7 empty] | 2018-03-29
37 | 车辆维修班 | 熔铸车间 |  |  |  |  | 偏差 更换转向球头 | [7 empty] | 2018-03-28
38 | 车辆维修班 | 熔铸车间 |  |  |  |  | 偏差 电瓶充电 | [7 empty] | 2018-03-29
39 | 车辆维修班 | 熔铸车间 |  |  |  |  | 托盘车更换 轴承 油封 压实心轮胎 | [7 empty] | 2018-03-29
40 | 车辆维修班 | 挤压三车间 |  |  |  |  | 更换转向球头 | [7 empty] | 2018-03-30
41 | 车辆维修班 | 熔铸车间 |  |  |  |  | 3t叉车 焊修桥架 | [7 empty] | 2018-03-30
42 | 车辆维修班 | 熔铸车间 |  |  |  |  | 3t叉车 更换左侧桥瓦一个 | [7 empty] | 2018-03-30
43 | 车辆维修班 | 熔铸车间 |  |  |  |  | 3t叉车 左右举升油缸u型卡 | [7 empty] | 2018-03-30
44 | 车辆维修班 | 熔铸车间 |  |  |  |  | 托盘车 更换轴承 两次 | [7 empty] | 2018-03-30
45 | 车辆维修班 | 熔铸车间 |  |  |  |  | 托盘车 压制实心轮胎 | [7 empty] | 2018-03-30
46 | 车辆维修班 | 熔铸车间 |  |  |  |  | 托盘车 更换轮胎螺丝 | [7 empty] | 2018-03-30
47 | 车辆维修班 | 熔铸车间 |  |  |  |  | 3t叉车 更换水泵一个 | [7 empty] | 2018-03-31
48 | 车辆维修班 | 熔铸车间 |  |  |  |  | 30装载机 补轮胎 | [7 empty] | 2018-04-01
49 | 车辆维修班 | 熔铸车间 |  |  |  |  | 牵引车 更换风扇皮带 | [7 empty] | 2018-04-01
50 | 车辆维修班 | 熔铸车间 |  |  |  |  | 3t叉车 更换新轮胎 | [7 empty] | 2018-04-02
51 | 车辆维修班 | 熔铸车间 |  |  |  |  | 3t叉车 更换新轮胎 | [7 empty] | 2018-04-02
52 | 车辆维修班 | 挤压二车间 |  |  |  |  | 偏叉 检查油路 | [7 empty] | 2018-04-04
53 | 车辆维修班 | 熔铸车间 |  |  |  |  | 3t叉车 更换刹车分泵 | [7 empty] | 2018-04-05
54 | 车辆维修班 | 熔铸车间 |  |  |  |  | 3t叉车 更换刹车片 | [7 empty] | 2018-04-05
55 | 车辆维修班 | 熔铸车间 |  |  |  |  | 3t叉车 更换内外油封 | [7 empty] | 2018-04-05
56 | 车辆维修班 | 熔铸车间 |  |  |  |  | 20装载机 更换风扇 风扇皮带 发电机 | [7 empty] | 2018-04-05
57 | 车辆维修班 | 熔铸车间 |  |  |  |  | 3t叉车 更换新轮胎 | [7 empty] | 2018-04-05
58 | 车辆维修班 | 熔铸车间 |  |  |  |  | 3t叉车 更换新轮胎 | [7 empty] | 2018-04-06
59 | 车辆维修班 | 熔铸车间 |  |  |  |  | 20装载机 更换轮胎一套 | [7 empty] | 2018-04-06
60 | 车辆维修班 | 熔铸车间 |  |  |  |  | 3t叉车 更换轮胎一套 | [7 empty] | 2018-04-07
61 | 车辆维修班 | 熔铸车间 |  |  |  |  | 板车维修 更换两后轮轴承 | [7 empty] | 2018-04-07
62 | 车辆维修班 | 熔铸车间 |  |  |  |  | 3t叉车 左后轮补胎 | [7 empty] | 2018-04-08
63 | 车辆维修班 | 熔铸车间 |  |  |  |  | 3t叉车 更换新右前轮胎 | [7 empty] | 2018-04-10
64 | 车辆维修班 | 熔铸车间 |  |  |  |  | 托盘车 整形焊修 | [7 empty] | 2018-04-11
65 | 车辆维修班 | 模具车间 |  |  |  |  | 5t叉车 检查线路 更换继电器 补机油 | [7 empty] | 2018-04-11
66 | 车辆维修班 | 挤压一车间 |  |  |  |  | 3t叉车 更换油泵 | [7 empty] | 2018-04-12
67 | 车辆维修班 | 熔铸车间 |  |  |  |  | 3t叉车 更换左后轮 | [7 empty] | 2018-04-13
68 | 车辆维修班 | 熔铸车间 |  |  |  |  | 3t叉车 更换右前轮一套 | [7 empty] | 2018-04-16
69 | 车辆维修班 | 挤压二车间 |  |  |  |  | 3吨偏叉 更换点火锁 | [7 empty] | 2018-04-16
70 | 车辆维修班 | 熔铸车间 |  |  |  |  | 3t叉车 前轮补胎 | [7 empty] | 2018-04-16
71 | 车辆维修班 | 熔铸车间 |  |  |  |  | 3t叉车 换气门室垫子 补机油 | [7 empty] | 2018-04-17
72 | 车辆维修班 | 熔铸车间 |  |  |  |  | 3t叉车 补右后轮 | [7 empty] | 2018-04-19
73 | 车辆维修班 | 熔铸车间 |  |  |  |  | 牵引车 更换起动机 | [7 empty] | 2018-04-19
74 | 车辆维修班 | 熔铸车间 |  |  |  |  | 3t叉车 补右前轮 | [7 empty] | 2018-04-19
75 | 车辆维修班 | 挤压二车间 |  |  |  |  | 5t叉车 更换方向机 方向机轴承 | [7 empty] | 2018-04-19
76 | 车辆维修班 | 挤压二车间 |  |  |  |  | 4t叉车 更换点火锁 | [7 empty] | 2018-04-20
77 | 车辆维修班 | 熔铸车间 |  |  |  |  | 20装载机 更换起动机一套 | [7 empty] | 2018-04-20
78 | 车辆维修班 | 熔铸车间 |  |  |  |  | 平板车 更换轴承2套 | [7 empty] | 2018-04-20
79 | 车辆维修班 | 熔铸车间 |  |  |  |  | 3t叉车 更换发动机扇叶 | [7 empty] | 2018-04-21
80 | 车辆维修班 | 挤压一车间 |  |  |  |  | 3t叉车 补右后轮 | [7 empty] | 2018-04-21
81 | 车辆维修班 | 挤压三车间 |  |  |  |  | 3t叉车 补左前轮 | [7 empty] | 2018-04-22
82 | 车辆维修班 | 模具车间 |  |  |  |  | 5t叉车 更换高压油管 更换导轮2个 | [7 empty] | 2018-04-24
83 | 车辆维修班 | 挤压三车间 |  |  |  |  | 3t叉车 更换右后轮 | [7 empty] | 2018-04-24
84 | 检修一班 | 挤压一车间 |  |  |  |  | 55MN正向淬火地坑电机损坏拆卸 | [7 empty] | 2018.03.28
85 | 检修一班 | 挤压一车间 |  |  |  |  | 55MN正向矫直机尾架上钳口油缸更换 | [7 empty] | 2018.03.28
86 | 检修一班 | 挤压一车间 |  |  |  |  | 55MN正向模具炉小车不上升处理，调整限位 | [7 empty] | 2018.03.28
87 | 检修一班 | 挤压一车间 |  |  |  |  | 8MN离线矫5#托臂不上升调整限位 | [7 empty] | 2018.03.28
88 | 检修一班 | 挤压一车间 |  |  |  |  | 36MN反向铸锭输送轨道限位开焊焊接 | [7 empty] | 2018.03.28
89 | 检修一班 | 挤压一车间 |  |  |  |  | 55MN反向矫直机尾架坦克链焊接整形 | [7 empty] | 2018.03.28
90 | 检修一班 | 挤压一车间 |  |  |  |  | 北跨16T天车无法动作，滑刀脱落恢复及滑触线变形整形恢复 | [7 empty] | 2018.03.28
91 | 检修一班 | 挤压一车间 |  |  |  |  | 55MN正向铸锭炉上料台不动作处理 | [7 empty] | 2018.03.28
92 | 检修一班 | 挤压一车间 |  |  |  |  | 55MN正向牵引机风冷系统报错恢复 | [7 empty] | 2018.03.28
93 | 检修一班 | 挤压一车间 |  |  |  |  | 55MN正向模具炉1#炉小车不动作调整限位 | [7 empty] | 2018.03.28
94 | 检修一班 | 挤压一车间 |  |  |  |  | 55MN正向矫直机钳口油缸更换活塞杆 | [7 empty] | 2018.03.29
95 | 检修一班 | 挤压一车间 |  |  |  |  | 55MN正向牵引机控制柜安装风扇 | [7 empty] | 2018.03.29
96 | 检修一班 | 挤压一车间 |  |  |  |  | 一车间精整机滑块提升不动作，拆解修复调整间隙 | [7 empty] | 2018.03.29
97 | 检修一班 | 挤压一车间 |  |  |  |  | 北跨中间废料区大车滑线打火绝缘处理 | [7 empty] | 2018.03.29
98 | 检修一班 | 挤压一车间 |  |  |  |  | 55MN正向更换成品锯锯片 | [7 empty] | 2018.03.29
99 | 检修一班 | 挤压一车间 |  |  |  |  | 车间整改项整改 | [7 empty] | 2018.03.29
100 | 检修一班 | 挤压一车间 |  |  |  |  | 36MN反向出料小车不返回调整限位 | [7 empty] | 2018.03.29
101 | 检修一班 | 挤压一车间 |  |  |  |  | 55MN正向上料台不上升处理恢复 | [7 empty] | 2018.03.29
102 | 检修一班 | 挤压一车间 |  |  |  |  | 55MN正向飞锯不出锯，调整限位 | [7 empty] | 2018.03.29
103 | 检修一班 | 挤压一车间 |  |  |  |  | 55MN正向成品锯调整锯片润滑 | [7 empty] | 2018.03.29
104 | 检修一班 | 挤压一车间 |  |  |  |  | 55MN正向锯切润滑装置调整 | [7 empty] | 2018.03.30
105 | 检修一班 | 挤压一车间 |  |  |  |  | 55MN正向模具炉小车不动作，车轮胶皮脱开 | [7 empty] | 2018.03.30
106 | 检修一班 | 挤压一车间 |  |  |  |  | 55MN正向定尺下方盖板焊接*5 | [7 empty] | 2018.03.30
107 | 检修一班 | 挤压一车间 |  |  |  |  | 北跨时效炉炉门梁开焊焊接 | [7 empty] | 2018.03.30
108 | 检修一班 | 挤压一车间 |  |  |  |  | 55MN正向中断锯不出锯处理 | [7 empty] | 2018.03.30
109 | 检修一班 | 挤压一车间 |  |  |  |  | 36MN反向铸锭炉不加热调整限位 | [7 empty] | 2018.03.30
110 | 检修一班 | 挤压一车间 |  |  |  |  | 55MN正向淬火风机上风机异响查看 | [7 empty] | 2018.03.30
111 | 检修一班 | 挤压一车间 |  |  |  |  | 1#摇臂钻床无法锁紧 | [7 empty] | 2018.03.30
112 | 检修一班 | 挤压一车间 |  |  |  |  | 55MN正向上料台上限位不亮排查调整 | [7 empty] | 2018.03.31
113 | 检修一班 | 挤压一车间 |  |  |  |  | 2#摇臂钻无法锁紧处理 | [7 empty] | 2018.03.31
114 | 检修一班 | 挤压一车间 |  |  |  |  | 55MN反向铸锭炉线鼻子恢复 | [7 empty] | 2018.03.31
115 | 检修一班 | 挤压一车间 |  |  |  |  | 55MN正向淬火变频器报错恢复 | [7 empty] | 2018.03.31
116 | 检修一班 | 挤压一车间 |  |  |  |  | 55MN正向主机供锭器调整对中 | [7 empty] | 2018.03.31
117 | 检修一班 | 挤压一车间 |  |  |  |  | 36MN反向2#铸锭炉炉门不动作，限位接线 | [7 empty] | 2018.03.31
118 | 检修一班 | 挤压一车间 |  |  |  |  | 55MN正向模具炉小车不动作处理，调整限位 | [7 empty] | 2018.03.31
119 | 检修一班 | 挤压一车间 |  |  |  |  | 北跨5T天车钩头抱闸调整恢复 | [7 empty] | 2018.03.31
120 | 检修一班 | 挤压一车间 |  |  |  |  | 55MN正向冷床接链条，及托臂不下降处理 | [7 empty] | 2018.04.01
121 | 检修一班 | 挤压一车间 |  |  |  |  | 车间天车巡检*7及3台立淬炉天车巡检 | [7 empty] | 2018.04.01
122 | 检修一班 | 挤压一车间 |  |  |  |  | 1#立淬炉天车西北侧大车限位整形更换 | [7 empty] | 2018.04.01
123 | 检修一班 | 挤压一车间 |  |  |  |  | 3#立淬炉天车更换小车西侧限位 | [7 empty] | 2018.04.01
124 | 检修一班 | 挤压三车间 |  |  |  |  | 25MN南跨牵引机卡处理 | [7 empty] | 2018.04.01
125 | 检修一班 | 挤压一车间 |  |  |  |  | 36MN反向切割铝管及写出拆模座 | [7 empty] | 2018.04.01
126 | 检修一班 | 挤压一车间 |  |  |  |  | 55MN正向淬火水泵安装电机2台 | [7 empty] | 2018.04.02
127 | 检修一班 | 挤压一车间 |  |  |  |  | 55MN正向更换水泵电机梅花垫及密封垫 | [7 empty] | 2018.04.02
128 | 检修一班 | 挤压一车间 |  |  |  |  | 55MN反向模具分离北侧电缆桥架整形 | [7 empty] | 2018.04.02
129 | 检修一班 | 挤压一车间 |  |  |  |  | 55MN正向冷床连接轴脱出处理*3，传动齿轮错位*5，接链条及紧固轴承座 | [7 empty] | 2018.04.02
130 | 检修一班 | 挤压一车间 |  |  |  |  | 55MN正向电动葫芦乱绳重盘处理 | [7 empty] | 2018.04.02
131 | 检修一班 | 挤压一车间 |  |  |  |  | 55MN正向矫直机8#托起辊卡住气缸皮带处理 | [7 empty] | 2018.04.02
132 | 检修一班 | 挤压一车间 |  |  |  |  | 55MN正向淬火罩下方拆滚筒*2 | [7 empty] | 2018.04.02
133 | 检修一班 | 挤压一车间 |  |  |  |  | 55MN正向调整机械手对中 | [7 empty] | 2018.04.02
134 | 检修一班 | 挤压一车间 |  |  |  |  | 55MN正向矫直机11#托辊不下降处理 | [7 empty] | 2018.04.02
135 | 检修一班 | 挤压一车间 |  |  |  |  | 55MN正向中断锯不动作，卡阀处理 | [7 empty] | 2018.04.02
136 | 检修一班 | 挤压一车间 |  |  |  |  | 55MN正向挤压垫紧固 | [7 empty] | 2018.04.03
137 | 检修一班 | 挤压一车间 |  |  |  |  | 55MN正向淬火风罩更换气管5处 | [7 empty] | 2018.04.03
138 | 检修一班 | 挤压一车间 |  |  |  |  | 2#摇臂钻控制盘无法调动，键脱槽处理 | [7 empty] | 2018.04.03
139 | 检修一班 | 挤压一车间 |  |  |  |  | 36MN反向铸锭炉探针更换压线鼻子*10 | [7 empty] | 2018.04.03
140 | 检修一班 | 挤压一车间 |  |  |  |  | 巡检车间设备及日常紧固 | [7 empty] | 2018.04.03
141 | 检修一班 | 挤压一车间 |  |  |  |  | 55MN正向锯切机取样挡板脱落，整形安装恢复 | [7 empty] | 2018.04.03
142 | 检修一班 | 挤压一车间 |  |  |  |  | 55MN正向冷床气管漏气处理*5 | [7 empty] | 2018.04.03
143 | 检修一班 | 挤压一车间 |  |  |  |  | 55MN正向淬火上风机电机皮带调整松紧 | [7 empty] | 2018.04.04
144 | 检修一班 | 挤压一车间 |  |  |  |  | 55MN正向地坑更换电机密封垫 | [7 empty] | 2018.04.04
145 | 检修一班 | 挤压一车间 |  |  |  |  | 55MN正向冷床托起辊不升起修整*3 | [7 empty] | 2018.04.04
146 | 检修一班 | 挤压一车间 |  |  |  |  | 55MN正向调节蘑菇头水量 | [7 empty] | 2018.04.04
147 | 检修一班 | 挤压一车间 |  |  |  |  | 55MN正向水冷系统水管接口螺栓紧固 | [7 empty] | 2018.04.04
148 | 检修一班 | 挤压一车间 |  |  |  |  | 55MN正向水冷无法启动，调整限位 | [7 empty] | 2018.04.04
149 | 检修一班 | 挤压一车间 |  |  |  |  | 55MN正向水冷水量调节 | [7 empty] | 2018.04.04
150 | 检修一班 | 挤压一车间 |  |  |  |  | 55MN正向锯切机补螺栓紧固 | [7 empty] | 2018.04.04
151 | 检修一班 | 挤压一车间 |  |  |  |  | 2#立淬炉不按生产工艺控温处理 | [7 empty] | 2018.04.04
152 | 检修一班 | 挤压一车间 |  |  |  |  | 55MN反向冷床修复整改链条，轴承座，轴承 | [7 empty] | 2018.04.05
153 | 检修一班 | 挤压一车间 |  |  |  |  | 北跨16T天车更换滑刀及调整滑触线 | [7 empty] | 2018.04.05
154 | 检修一班 | 挤压一车间 |  |  |  |  | 55MN反向模具分离运锭小车不动作故障处理 | [7 empty] | 2018.04.05
155 | 检修一班 | 挤压一车间 |  |  |  |  | 55MN反向矫直机更换油缸杆及密封 | [7 empty] | 2018.04.05
156 | 检修一班 | 挤压一车间 |  |  |  |  | 55MN反向南墙安装配电盒 | [7 empty] | 2018.04.05
157 | 检修一班 | 挤压一车间 |  |  |  |  | 55MN正向冷床托起辊卡住处理 | [7 empty] | 2018.04.05
158 | 检修一班 | 挤压一车间 |  |  |  |  | 55MN正向电动葫芦撞坏变形查看停电 | [7 empty] | 2018.04.05
159 | 检修一班 | 挤压一车间 |  |  |  |  | 北跨5T天车调整升降钩子抱闸 | [7 empty] | 2018.04.05
160 | 检修一班 | 挤压一车间 |  |  |  |  | 55MN正向电动葫芦整形及变压器更换 | [7 empty] | 2018.04.06
161 | 检修一班 | 挤压一车间 |  |  |  |  | 时效炉轨道导正辊撞坏焊接 | [7 empty] | 2018.04.06
162 | 检修一班 | 挤压一车间 |  |  |  |  | 36MN反向气割断针 | [7 empty] | 2018.04.06
163 | 检修一班 | 挤压一车间 |  |  |  |  | 55MN正向水冷回水管更换密封垫 | [7 empty] | 2018.04.06
164 | 检修一班 | 挤压一车间 |  |  |  |  | 55MN正向冷床连轴脱出恢复 | [7 empty] | 2018.04.06
165 | 检修一班 | 挤压一车间 |  |  |  |  | 时效区线滚子没电，查线，接线 | [7 empty] | 2018.04.06
166 | 检修一班 | 挤压一车间 |  |  |  |  | 车间整改项整改 | [7 empty] | 2018.04.07
167 | 检修一班 | 挤压一车间 |  |  |  |  | 36MN反向拆挤压杆、取断针支撑、钻孔取顶丝及攻丝 | [7 empty] | 2018.04.07
168 | 检修一班 | 挤压一车间 |  |  |  |  | 北跨5T天车钩头抱闸调整恢复 | [7 empty] | 2018.04.07
169 | 检修一班 | 挤压一车间 |  |  |  |  | 55MN反向、36MN反向护栏焊接*8处 | [7 empty] | 2018.04.07
170 | 检修一班 | 挤压一车间 |  |  |  |  | 36MN反向主机机座拆除，整形取断丝 | [7 empty] | 2018.04.08
171 | 检修一班 | 挤压一车间 |  |  |  |  | 55MN正向淬火水不出水，调整上方限位 | [7 empty] | 2018.04.08
172 | 检修一班 | 挤压一车间 |  |  |  |  | 16MN右行成品锯更换锯片 | [7 empty] | 2018.04.08
173 | 检修一班 | 挤压一车间 |  |  |  |  | 16MN右行模具炉不加热处理 | [7 empty] | 2018.04.08
174 | 检修一班 | 挤压一车间 |  |  |  |  | 16MN右行淬火变频器复位 | [7 empty] | 2018.04.08
175 | 检修一班 | 挤压一车间 |  |  |  |  | 55MN正向中断锯不出锯，前限位有锯屑清扫 | [7 empty] | 2018.04.08
176 | 检修一班 | 挤压一车间 |  |  |  |  | 16MN右行铸锭炉炉门顶针变形拆下整形安装恢复 | [7 empty] | 2018.04.08
177 | 检修一班 | 挤压一车间 |  |  |  |  | 16MN右行中断锯不随动锯切，料长未设定好 | [7 empty] | 2018.04.08
178 | 检修一班 | 挤压一车间 |  |  |  |  | 16MN右行铸锭炉上料台不动作，卡钢条处理 | [7 empty] | 2018.04.08
179 | 检修一班 | 挤压一车间 |  |  |  |  | 36MN反向支架恢复 | [7 empty] | 2018.04.09
180 | 检修一班 | 挤压一车间 |  |  |  |  | 55MN正向2#铸锭炉支架开焊焊接及更换限位（别处拆卸） | [7 empty] | 2018.04.09
181 | 检修一班 | 挤压一车间 |  |  |  |  | 一车间退火炉D区风机安装 | [7 empty] | 2018.04.09
182 | 检修一班 | 挤压一车间 |  |  |  |  | 16MN右行牵引机不动作，复位恢复 | [7 empty] | 2018.04.09
183 | 检修一班 | 挤压一车间 |  |  |  |  | 16MN右行挤压筒加热个保险3个 | [7 empty] | 2018.04.09
184 | 检修一班 | 挤压一车间 |  |  |  |  | 16MN右行通讯错误，网线接触松动 | [7 empty] | 2018.04.09
185 | 检修一班 | 挤压一车间 |  |  |  |  | 16MN右行紧固挤压筒导板 | [7 empty] | 2018.04.09
186 | 检修一班 | 挤压一车间 |  |  |  |  | 16MN右行主机处滑靴加黄油 | [7 empty] | 2018.04.09
187 | 检修一班 | 挤压一车间 |  |  |  |  | 巡检16MN右行 | [7 empty] | 2018.04.09
188 | 检修一班 | 挤压一车间 |  |  |  |  | 16MN右行供锭器滑靴更换螺栓并排查紧固 | [7 empty] | 2018.04.09
189 | 检修一班 | 挤压一车间 |  |  |  |  | 16MN右行牵引机滚筒架脱离，链接紧固 | [7 empty] | 2018.04.09
190 | 检修一班 | 挤压一车间 |  |  |  |  | 16MN右行牵引机轨道挑料支架断裂更换6个（后部拆卸） | [7 empty] | 2018.04.09
191 | 检修一班 | 挤压一车间 |  |  |  |  | 16MN右行牵引机规定挑料接链条3处 | [7 empty] | 2018.04.09
192 | 检修一班 | 挤压一车间 |  |  |  |  | 16MN右行冷床毛毡带脱离恢复2处 | [7 empty] | 2018.04.09
193 | 检修一班 | 挤压一车间 |  |  |  |  | 三车间北跨东天车小车速度慢，重启处理 | [7 empty] | 2018.04.09
194 | 检修一班 | 挤压一车间 |  |  |  |  | 36MN反向安装针支撑 | [7 empty] | 2018.04.10
195 | 检修一班 | 挤压一车间 |  |  |  |  | 时效退火炉拆除D区风机 | [7 empty] | 2018.04.10
196 | 检修一班 | 挤压一车间 |  |  |  |  | 2#立淬炉翻板不动作处理 | [7 empty] | 2018.04.10
197 | 检修一班 | 挤压一车间 |  |  |  |  | 16MN右行辅机处理漏气*2，皮带脱落*3 | [7 empty] | 2018.04.10
198 | 检修一班 | 挤压一车间 |  |  |  |  | 16MN右行辅机调整皮带张紧 | [7 empty] | 2018.04.10
199 | 检修一班 | 挤压一车间 |  |  |  |  | 协助动力吹扫紧固三厂房设备 | [7 empty] | 2018.04.10
200 | 检修一班 | 挤压一车间 |  |  |  |  | 巡检车间设备及日常紧固 | [7 empty] | 2018.04.10
201 | 检修一班 | 挤压一车间 |  |  |  |  | 16MN右行挤压筒2/3区不加热，更换保险3个 | [7 empty] | 2018.04.10
202 | 检修一班 | 挤压一车间 |  |  |  |  | 16MN右行铸锭炉送电 | [7 empty] | 2018.04.10
203 | 检修一班 | 挤压一车间 |  |  |  |  | 16MN右行铸锭炉炉门更换测温探针2个 | [7 empty] | 2018.04.10
204 | 检修一班 | 挤压一车间 |  |  |  |  | 36MN反向安装挤压杆 | [7 empty] | 2018.04.11
205 | 检修一班 | 挤压一车间 |  |  |  |  | 一车间暖风机拆除，漏水水管焊死 | [7 empty] | 2018.04.11
206 | 检修一班 | 挤压一车间 |  |  |  |  | 一车间北跨滑触线短路接地恢复 | [7 empty] | 2018.04.11
207 | 检修一班 | 挤压一车间 |  |  |  |  | 16MN右行压模缸电磁阀座砸坏修复 | [7 empty] | 2018.04.11
208 | 检修一班 | 挤压一车间 |  |  |  |  | 16MN右行主剪开焊焊接 | [7 empty] | 2018.04.11
209 | 检修一班 | 挤压一车间 |  |  |  |  | 16MN右行生产线巡检 | [7 empty] | 2018.04.11
210 | 检修一班 | 挤压一车间 |  |  |  |  | 55MN正向中断锯不出锯，调整气缸限位 | [7 empty] | 2018.04.11
211 | 检修一班 | 挤压一车间 |  |  |  |  | 1#东侧钻床方向轮中间盖掉了，安装贴上恢复 | [7 empty] | 2018.04.11
212 | 检修一班 | 挤压一车间 |  |  |  |  | 36MN反向模具炉小车不动作，变频器报错复位 | [7 empty] | 2018.04.11
213 | 检修一班 | 挤压一车间 |  |  |  |  | 36MN反向矫直机尾架下钳口油缸脱丝排查 | [7 empty] | 2018.04.11
214 | 检修一班 | 挤压一车间 |  |  |  |  | 36MN反向矫直机尾架下钳口油缸丝杆断裂更换 | [7 empty] | 2018.04.12
215 | 检修一班 | 挤压一车间 |  |  |  |  | 16MN右行模具炉3#4#不加热，更换电力调节器及保险 | [7 empty] | 2018.04.12
216 | 检修一班 | 挤压一车间 |  |  |  |  | 16MN右行主剪滑道脱开焊接及更换剪刀片并调整间隙 | [7 empty] | 2018.04.12
217 | 检修一班 | 挤压一车间 |  |  |  |  | 55MN正向中间锯不出锯，调整压力 | [7 empty] | 2018.04.12
218 | 检修一班 | 挤压一车间 |  |  |  |  | 三车间北跨天车小车行走慢，处理接触器紧固 | [7 empty] | 2018.04.12
219 | 检修一班 | 挤压一车间 |  |  |  |  | 巡检车间设备及来排查漏雨点 | [7 empty] | 2018.04.12
220 | 检修一班 | 挤压一车间 |  |  |  |  | 55MN正向拆装中断锯托槽前挡板，清除铝屑 | [7 empty] | 2018.04.12
221 | 检修一班 | 挤压一车间 |  |  |  |  | 55MN正向矫直机尾架断电查线接线恢复 | [7 empty] | 2018.04.12
222 | 检修一班 | 挤压一车间 |  |  |  |  | 55MN正向锯切机定尺装置读码器接线 | [7 empty] | 2018.04.12
223 | 检修一班 | 挤压一车间 |  |  |  |  | 中跨时效炉D区安装风机 | [7 empty] | 2018.04.13
224 | 检修一班 | 挤压一车间 |  |  |  |  | 一车间废料箱焊接吊装扣4个 | [7 empty] | 2018.04.13
225 | 检修一班 | 挤压一车间 |  |  |  |  | 36MN反向地坑盖板焊接改造*4 | [7 empty] | 2018.04.13
226 | 检修一班 | 挤压一车间 |  |  |  |  | 55MN正反之间电缆沟盖板整形*6 | [7 empty] | 2018.04.13
227 | 检修一班 | 挤压一车间 |  |  |  |  | 36MN反向推锭臂支架螺栓脱落2个安装恢复 | [7 empty] | 2018.04.13
228 | 检修一班 | 挤压一车间 |  |  |  |  | 36MN反向O型托臂打开不到位，调整油缸固定板2个 | [7 empty] | 2018.04.13
229 | 检修一班 | 挤压一车间 |  |  |  |  | 55MN正向供锭器活塞头链接螺丝断裂1个，安装恢复 | [7 empty] | 2018.04.13
230 | 检修一班 | 挤压一车间 |  |  |  |  | 55MN正向牵引机不交接，调整限位 | [7 empty] | 2018.04.13
231 | 检修一班 | 挤压一车间 |  |  |  |  | 55MN正向中断锯无牵引力，调整 | [7 empty] | 2018.04.13
232 | 检修一班 | 挤压一车间 |  |  |  |  | 55MN反向成品据驱动错误 | [7 empty] | 2018.04.13
233 | 检修一班 | 挤压一车间 |  |  |  |  | 55MN正向1#铸锭炉加热炉送电 | [7 empty] | 2018.04.13
234 | 检修一班 | 挤压一车间 |  |  |  |  | 55MN正向牵引机返回慢 | [7 empty] | 2018.04.13
235 | 检修一班 | 挤压一车间 |  |  |  |  | 36MN反向电动葫芦无法上升，调整限位 | [7 empty] | 2018.04.14
236 | 检修一班 | 挤压一车间 |  |  |  |  | 36MN反向系统报错处理 | [7 empty] | 2018.04.14
237 | 检修一班 | 挤压一车间 |  |  |  |  | 36MN反向泵房清油 | [7 empty] | 2018.04.14
238 | 检修一班 | 挤压一车间 |  |  |  |  | 一车间北跨时效炉炉内挡板变形拆除 | [7 empty] | 2018.04.14
239 | 检修一班 | 挤压一车间 |  |  |  |  | 2#立淬炉巡检及紧固滚轮 | [7 empty] | 2018.04.14
240 | 检修一班 | 挤压一车间 |  |  |  |  | 保障中心办公楼东侧备件清理 | [7 empty] | 2018.04.14
241 | 检修一班 | 挤压一车间 |  |  |  |  | 36MN反向模具分离剪刀下方底座松动紧固 | [7 empty] | 2018.04.14
242 | 检修一班 | 挤压一车间 |  |  |  |  | 55MN正向牵引机不时停止前进，东头电箱内模块报错 | [7 empty] | 2018.04.14
243 | 检修一班 | 挤压一车间 |  |  |  |  | 36MN反向更换成品据锯片 | [7 empty] | 2018.04.14
244 | 检修一班 | 挤压一车间 |  |  |  |  | 36MN反向牵引机夹不住料，撬动压块恢复 | [7 empty] | 2018.04.14
245 | 检修一班 | 挤压一车间 |  |  |  |  | 36MN反向牵引机不动作，调整夹钳限位 | [7 empty] | 2018.04.14
246 | 检修一班 | 挤压一车间 |  |  |  |  | 巡检天车*7及立淬炉天车*3并填写记录 | [7 empty] | 2018.04.15
247 | 检修一班 | 挤压一车间 |  |  |  |  | 55MN正向供锭器机械手打磨 | [7 empty] | 2018.04.15
248 | 检修一班 | 挤压一车间 |  |  |  |  | 55MN正向供锭器底座螺丝断裂取断丝更换螺栓 | [7 empty] | 2018.04.15
249 | 检修一班 | 挤压一车间 |  |  |  |  | 时效炉炉内挡板焊接整形 | [7 empty] | 2018.04.15
250 | 检修一班 | 挤压一车间 |  |  |  |  | 55MN正向中断锯清理铝屑 | [7 empty] | 2018.04.15
251 | 检修一班 | 挤压一车间 |  |  |  |  | 55MN正向牵引机送电 | [7 empty] | 2018.04.15
252 | 检修一班 | 挤压一车间 |  |  |  |  | 55MN正向模具炉小车限位撞杆整形 | [7 empty] | 2018.04.15
253 | 检修一班 | 挤压一车间 |  |  |  |  | 55MN正向矫直机托起缸不上升处理 | [7 empty] | 2018.04.15
254 | 检修一班 | 挤压一车间 |  |  |  |  | 55MN正向模具炉电葫芦拖链整理固定 | [7 empty] | 2018.04.15
255 | 检修一班 | 挤压一车间 |  |  |  |  | 55MN反向锯切机报错处理 | [7 empty] | 2018.04.15
256 | 检修一班 | 挤压一车间 |  |  |  |  | 36MN反向铸锭炉不加热，查程序，查水，接线 | [7 empty] | 2018.04.15
257 | 检修一班 | 挤压一车间 |  |  |  |  | 55MN正向5#泵油管法兰漏油切割焊接恢复 | [7 empty] | 2018.04.16
258 | 检修一班 | 挤压一车间 |  |  |  |  | 36MN反向牵引机夹钳不动作，调整限位2次 | [7 empty] | 2018.04.16
259 | 检修一班 | 挤压一车间 |  |  |  |  | 55MN反向牵引机欧型托臂更换轴承座 | [7 empty] | 2018.04.16
260 | 检修一班 | 挤压一车间 |  |  |  |  | 55MN反向牵引机不动作，更换东头限位 | [7 empty] | 2018.04.16
261 | 检修一班 | 挤压一车间 |  |  |  |  | 55MN正向5#主泵法兰更换密封 | [7 empty] | 2018.04.16
262 | 检修一班 | 挤压一车间 |  |  |  |  | 55MN正向调整机械手对中 | [7 empty] | 2018.04.16
263 | 检修一班 | 挤压一车间 |  |  |  |  | 55MN正向调整机械手对中 | [7 empty] | 2018.04.16
264 | 检修一班 | 挤压一车间 |  |  |  |  | 36MN反向掉模具调整 | [7 empty] | 2018.04.16
265 | 检修一班 | 挤压一车间 |  |  |  |  | 36MN反向2#铸锭炉炉门下滑处理 | [7 empty] | 2018.04.16
266 | 检修一班 | 挤压一车间 |  |  |  |  | 巡检车间设备及日常紧固 | [7 empty] | 2018.04.17
267 | 检修一班 | 挤压一车间 |  |  |  |  | 36MN反向牵引机夹钳限位改造 | [7 empty] | 2018.04.17
268 | 检修一班 | 挤压一车间 |  |  |  |  | 55MN正向机械手推锭更换后腔油管密封组合垫 | [7 empty] | 2018.04.17
269 | 检修一班 | 挤压一车间 |  |  |  |  | 55MN正向2#铸锭炉更换缸头密封 | [7 empty] | 2018.04.17
270 | 检修一班 | 挤压一车间 |  |  |  |  | 55MN正向模具小车顶杆整形焊接 | [7 empty] | 2018.04.17
271 | 检修一班 | 挤压一车间 |  |  |  |  | 车间板车焊接拉环 | [7 empty] | 2018.04.17
272 | 检修一班 | 挤压一车间 |  |  |  |  | 55MN正向成品据定尺改造 | [7 empty] | 2018.04.17
273 | 检修一班 | 挤压一车间 |  |  |  |  | 55MN正向铸锭炉不动作，排查调整热继电器调大恢复 | [7 empty] | 2018.04.17
274 | 检修一班 | 挤压一车间 |  |  |  |  | 一车间板车焊接 | [7 empty] | 2018.04.18
275 | 检修一班 | 挤压一车间 |  |  |  |  | 36MN反向锯后辊道挑料皮带恢复 | [7 empty] | 2018.04.18
276 | 检修一班 | 挤压一车间 |  |  |  |  | 25MN南跨配合试机 | [7 empty] | 2018.04.18
277 | 检修一班 | 挤压一车间 |  |  |  |  | 2#立淬炉更换气缸快速街头*2 | [7 empty] | 2018.04.18
278 | 检修一班 | 挤压一车间 |  |  |  |  | 25MN南跨矫直机尾架焊接钳口 | [7 empty] | 2018.04.18
279 | 检修一班 | 挤压一车间 |  |  |  |  | 55MN反向3#模具炉炉门卡住处理 | [7 empty] | 2018.04.18
280 | 检修一班 | 挤压一车间 |  |  |  |  | 55MN反向锯切机定尺头不下降复位恢复 | [7 empty] | 2018.04.18
281 | 检修一班 | 挤压一车间 |  |  |  |  | 55MN反向模具分离装置卡模具，拆装剪刀片 | [7 empty] | 2018.04.18
282 | 检修一班 | 挤压一车间 |  |  |  |  | 55MN正向挤压筒锁紧位置不为零，调整PLC | [7 empty] | 2018.04.18
283 | 检修一班 | 挤压一车间 |  |  |  |  | 巡检车间设备及日常紧固 | [7 empty] | 2018.04.19
284 | 检修一班 | 挤压一车间 |  |  |  |  | 36MN反向挤压机穿孔针支撑安装铜套 | [7 empty] | 2018.04.19
285 | 检修一班 | 挤压一车间 |  |  |  |  | 36MN反向推锭装置更换同步带 | [7 empty] | 2018.04.19
286 | 检修一班 | 挤压一车间 |  |  |  |  | 55MN正向回顶缸调整限位 | [7 empty] | 2018.04.19
287 | 检修一班 | 挤压一车间 |  |  |  |  | 55MN正向2#铸锭炉推锭缸紧固螺栓 | [7 empty] | 2018.04.19
288 | 检修一班 | 挤压一车间 |  |  |  |  | 55MN反向模具炉东侧接风机 | [7 empty] | 2018.04.19
289 | 检修一班 | 挤压一车间 |  |  |  |  | 8MN矫直机接风机 | [7 empty] | 2018.04.19
290 | 检修一班 | 挤压一车间 |  |  |  |  | 三车两镗天车遥控器换电池 | [7 empty] | 2018.04.19
291 | 检修一班 | 挤压一车间 |  |  |  |  | 巡检车间设备及日常紧固 | [7 empty] | 2018.04.20
292 | 检修一班 | 挤压一车间 |  |  |  |  | 36MN反向穿孔针紧固 | [7 empty] | 2018.04.20
293 | 检修一班 | 挤压一车间 |  |  |  |  | 55MN反向针支撑安装顶丝紧固 | [7 empty] | 2018.04.20
294 | 检修一班 | 挤压一车间 |  |  |  |  | 压余料箱焊接吊装鼻子*2 | [7 empty] | 2018.04.20
295 | 检修一班 | 挤压一车间 |  |  |  |  | 55MN正向2#铸锭炉更换水泵电机 | [7 empty] | 2018.04.20
296 | 检修一班 | 挤压一车间 |  |  |  |  | 协助车间装2#循环水泵 | [7 empty] | 2018.04.20
297 | 检修一班 | 挤压一车间 |  |  |  |  | 55MN正向锯前辊道传动电机跳闸处理 | [7 empty] | 2018.04.20
298 | 检修一班 | 挤压一车间 |  |  |  |  | 中跨更换15个照明灯 | [7 empty] | 2018.04.21
299 | 检修一班 | 挤压一车间 |  |  |  |  | 36MN反向牵引机压钳更换限位 | [7 empty] | 2018.04.21
300 | 检修一班 | 挤压一车间 |  |  |  |  | 中跨卷帘门不动处理，接线松动 | [7 empty] | 2018.04.21
301 | 检修一班 | 挤压一车间 |  |  |  |  | 36MN反向辅机控制电无法送，急停被拍恢复 | [7 empty] | 2018.04.21
302 | 检修一班 | 挤压一车间 |  |  |  |  | 36MN反向紧固针支撑 | [7 empty] | 2018.04.21
303 | 检修一班 | 挤压一车间 |  |  |  |  | 55MN正向2#铸锭炉推锭缸调整限位 | [7 empty] | 2018.04.21
304 | 检修一班 | 挤压一车间 |  |  |  |  | 32#立柱南侧灯架松脱固定 | [7 empty] | 2018.04.21
305 | 检修一班 | 挤压一车间 |  |  |  |  | 55MN正向出口导正石墨架焊接及淬火装置顶板焊接 | [7 empty] | 2018.04.21
306 | 检修一班 | 挤压一车间 |  |  |  |  | 巡检车间设备及漏雨点遮盖 | [7 empty] | 2018.04.21
307 | 检修一班 | 挤压一车间 |  |  |  |  | 55MN正向下部淬火水量低，调整蘑菇头 | [7 empty] | 2018.04.21
308 | 检修一班 | 挤压一车间 |  |  |  |  | 36MN反向液压站油箱水温高，拆阀冲洗 | [7 empty] | 2018.04.22
309 | 检修一班 | 挤压一车间 |  |  |  |  | 36MN反向更换静循环进回水阀门 | [7 empty] | 2018.04.22
310 | 检修一班 | 挤压一车间 |  |  |  |  | 500T压力矫护栏整形焊接 | [7 empty] | 2018.04.22
311 | 检修一班 | 挤压一车间 |  |  |  |  | 车间天车巡检及立淬炉天车巡检 | [7 empty] | 2018.04.22
312 | 检修一班 | 挤压一车间 |  |  |  |  | 协助36MN反向换阀门 | [7 empty] | 2018.04.22
313 | 检修一班 | 挤压一车间 |  |  |  |  | 55MN反向紧固针支撑 | [7 empty] | 2018.04.22
314 | 检修一班 | 挤压一车间 |  |  |  |  | 巡检车间设备及日常紧固 | [7 empty] | 2018.04.23
315 | 检修一班 | 挤压一车间 |  |  |  |  | 55MN正向1#铸锭炉拆除板式换热器并清洗 | [7 empty] | 2018.04.23
316 | 检修一班 | 挤压一车间 |  |  |  |  | 36MN反向液压站清理板式换热器 | [7 empty] | 2018.04.23
317 | 检修一班 | 挤压一车间 |  |  |  |  | 55MN正向牵引机不夹料处理 | [7 empty] | 2018.04.23
318 | 检修一班 | 挤压一车间 |  |  |  |  | 压余料箱焊接吊钩*2 | [7 empty] | 2018.04.23
319 | 检修一班 | 挤压一车间 |  |  |  |  | 南跨卷帘门修理 | [7 empty] | 2018.04.23
320 | 检修一班 | 挤压一车间 |  |  |  |  | 36MN反向拉绳编码器焊接制作 | [7 empty] | 2018.04.23
321 | 检修一班 | 挤压一车间 |  |  |  |  | 55MN正向成品据锯不断成品，调整压料器压力 | [7 empty] | 2018.04.23
322 | 检修一班 | 挤压一车间 |  |  |  |  | 55MN正向调节机械手对中 | [7 empty] | 2018.04.23
323 | 检修一班 | 挤压一车间 |  |  |  |  | 55MN正向挤压时异响，检查螺丝螺母是否松动 | [7 empty] | 2018.04.23
324 | 检修一班 | 挤压一车间 |  |  |  |  | 找16的螺丝上钳口 | [7 empty] | 2018.04.23
325 | 检修一班 | 挤压一车间 |  |  |  |  | 55MN正向矫直机尾架电柜进线刮开打火跳闸，包线处理进线固定 | [7 empty] | 2018.04.23
326 | 检修一班 | 挤压一车间 |  |  |  |  | 55MN正向紧固挤压垫 | [7 empty] | 2018.04.23
327 | 检修一班 | 挤压一车间 |  |  |  |  | 巡检车间设备及日常紧固 | [7 empty] | 2018.04.24
328 | 检修一班 | 挤压一车间 |  |  |  |  | 55MN正向供锭器挡板底座螺栓紧固 | [7 empty] | 2018.04.24
329 | 检修一班 | 挤压一车间 |  |  |  |  | 36MN反向牵引机限位更换安装套管 | [7 empty] | 2018.04.24
330 | 检修一班 | 挤压一车间 |  |  |  |  | 55MN反向铸锭炉探针恢复 | [7 empty] | 2018.04.24
331 | 检修一班 | 挤压一车间 |  |  |  |  | 北跨20T天车更换小车行程开关 | [7 empty] | 2018.04.24
332 | 检修一班 | 挤压一车间 |  |  |  |  | 55MN正向铸锭炉安装板式换热器 | [7 empty] | 2018.04.24
333 | 检修一班 | 挤压一车间 |  |  |  |  | 55MN正向模具炉跳闸处理 | [7 empty] | 2018.04.24
334 | 检修一班 | 挤压一车间 |  |  |  |  | 55MN正向运锭小车不动作，重启恢复 | [7 empty] | 2018.04.24
335 | 检修一班 | 挤压一车间 |  |  |  |  | 55MN正向无顶料压力，5#主泵变频器报错恢复 | [7 empty] | 2018.04.24
336 | 检修一班 | 挤压一车间 |  |  |  |  | 36MN反向拆除清理组装液压站板换 | [7 empty] | 2018.04.25
337 | 检修一班 | 挤压一车间 |  |  |  |  | 一车间北跨小精整机更换轴6根 | [7 empty] | 2018.04.25
338 | 检修一班 | 挤压一车间 |  |  |  |  | 55MN正向调整机械手对中 | [7 empty] | 2018.04.25
339 | 检修一班 | 挤压一车间 |  |  |  |  | 协助精整机换轴 | [7 empty] | 2018.04.25
340 | 检修一班 | 挤压一车间 |  |  |  |  | 55MN正向模座调整限位 | [7 empty] | 2018.04.25
341 | 检修一班 | 挤压一车间 |  |  |  |  | 55MN正向定尺编码器不显示，清理恢复 | [7 empty] | 2018.04.25
342 | 检修一班 | 挤压一车间 |  |  |  |  | 55MN正向模具小车无法复位 | [7 empty] | 2018.04.25
343 | 检修一班 | 挤压一车间 |  |  |  |  | 55MN反向拆除断裂针支撑 | [7 empty] | 2018.04.26
344 | 检修一班 | 挤压一车间 |  |  |  |  | 36MN反向焊接水管 | [7 empty] | 2018.04.26
345 | 检修一班 | 挤压一车间 |  |  |  |  | 55MN正向出口导正改装 | [7 empty] | 2018.04.26
346 | 检修一班 | 挤压一车间 |  |  |  |  | 36MN反向安装油箱板换 | [7 empty] | 2018.04.26
347 | 检修一班 | 挤压一车间 |  |  |  |  | 36MN反向不喷锯切液，调节气压处理 | [7 empty] | 2018.04.26
348 | 检修一班 | 挤压一车间 |  |  |  |  | 55MN正向调节机械手对中 | [7 empty] | 2018.04.26
349 | 检修一班 | 挤压一车间 |  |  |  |  | 55MN反向安装针支撑 | [7 empty] | 2018.04.27
350 | 检修一班 | 挤压一车间 |  |  |  |  | 36MN反向安装进水阀门及液压站板换 | [7 empty] | 2018.04.27
351 | 检修一班 | 挤压一车间 |  |  |  |  | 55MN正向成品锯疏通吸屑装置及焊接切料隔条架 | [7 empty] | 2018.04.27
352 | 检修一班 | 挤压一车间 |  |  |  |  | 1#摇臂钻穿线管接头包扎处理 | [7 empty] | 2018.04.27
353 | 检修一班 | 挤压一车间 |  |  |  |  | 2#立淬炉风机翻版更换气管 | [7 empty] | 2018.04.27
354 | 检修一班 | 挤压一车间 |  |  |  |  | 36MN反向铸锭炉三相电无电流，重启恢复 | [7 empty] | 2018.04.27
355 | 检修一班 | 挤压一车间 |  |  |  |  | 36N反向挤压末期压力不稳排查 | [7 empty] | 2018.04.27
356 | 检修一班 | 挤压一车间 |  |  |  |  | 55MN正向矫直机托起缸导槽断裂排查 | [7 empty] | 2018.04.27
357 | 检修二班 | 挤压二车间 |  |  |  |  | 150MN南侧给水泵接线接电 | [7 empty] | 2018-03-29
358 | 检修二班 | 挤压二车间 |  |  |  |  | 82mn挤压筒停止挤压 跟踪观察 | [7 empty] | 2018-03-29
359 | 检修二班 | 挤压二车间 |  |  |  |  | 放电缆、接电缆、拆电缆及整理电缆 | [7 empty] | 2018-03-30
360 | 检修二班 | 挤压二车间 |  |  |  |  | 82MN时效炉上部接线端加装护罩 | [7 empty] | 2018-03-30
361 | 检修二班 | 挤压二车间 |  |  |  |  | 82MN成品锯故障排查 | [7 empty] | 2018-03-30
362 | 检修二班 | 挤压二车间 |  |  |  |  | 处理150MN过桥问题 | [7 empty] | 2018-03-31
363 | 检修二班 | 挤压二车间 |  |  |  |  | 处理82 MN铸锭加热炉2号炉水温故障 | [7 empty] | 2018-03-31
364 | 检修二班 | 挤压二车间 |  |  |  |  | 处理150MN成品锯锯前辊道链条故障 | [7 empty] | 2018-03-31
365 | 检修二班 | 挤压二车间 |  |  |  |  | 82MN挤压筒无法前进，处理挤压垫润滑不到位故障 | [7 empty] | 2018-03-31
366 | 检修二班 | 挤压二车间 |  |  |  |  | 82MN铸锭加热炉1号炉不加热，调整气缸限位 | [7 empty] | 2018-03-31
367 | 检修二班 | 挤压二车间 |  |  |  |  | 拆卸一二车间临时用电接电缆 | [7 empty] | 2018-03-31
368 | 检修二班 | 挤压二车间 |  |  |  |  | 二车间送电并处理送电报警 | [7 empty] | 2018-03-31
369 | 检修二班 | 挤压二车间 |  |  |  |  | 150MN矫直机操作屏显示英文改为中文 | [7 empty] | 2018-03-31
370 | 检修二班 | 挤压二车间 |  |  |  |  | 82MN时效炉自动天车送电 | [7 empty] | 2018-03-31
371 | 检修二班 | 挤压二车间 |  |  |  |  | 82MN主机模内剪电磁阀插头损坏更换 | [7 empty] | 2018-03-31
372 | 检修二班 | 挤压二车间 |  |  |  |  | 82MN中断锯运行清理铝屑，停电 | [7 empty] | 2018-03-31
373 | 检修二班 | 挤压二车间 |  |  |  |  | 82MN牵引机送电 | [7 empty] | 2018-03-31
374 | 检修二班 | 挤压二车间 |  |  |  |  | 处理82MN铸锭加热炉2号炉5区水温高 | [7 empty] | 2018-04-01
375 | 检修二班 | 挤压二车间 |  |  |  |  | 处理150MN成品锯锯前辊道链条松动处理 | [7 empty] | 2018-04-01
376 | 检修二班 | 挤压二车间 |  |  |  |  | 82MN挤压筒无法前进，处理挤压垫润滑不到位故障 | [7 empty] | 2018-04-01
377 | 检修二班 | 挤压二车间 |  |  |  |  | 82MN铸锭加热炉1号炉不加热调整气缸限位 | [7 empty] | 2018-04-01
378 | 检修二班 | 挤压二车间 |  |  |  |  | 150MN辅机T3修复 | [7 empty] | 2018-04-01
379 | 检修二班 | 挤压二车间 |  |  |  |  | 150MN辅机过桥不动作，更换气阀2个 | [7 empty] | 2018-04-02
380 | 检修二班 | 挤压二车间 |  |  |  |  | 150MN出料辊道焊接限位支架，安装及调整限位 | [7 empty] | 2018-04-02
381 | 检修二班 | 挤压二车间 |  |  |  |  | 150MN模具炉2号炉门不动作 | [7 empty] | 2018-04-02
382 | 检修二班 | 挤压二车间 |  |  |  |  | 82MN感应炉运锭托盘驱动器报警，托盘失位处理 | [7 empty] | 2018-04-02
383 | 检修二班 | 挤压二车间 |  |  |  |  | 82MN 感应炉补水补压 | [7 empty] | 2018-04-02
384 | 检修二班 | 挤压二车间 |  |  |  |  | 82MN1号感应炉无自动加热处理 | [7 empty] | 2018-04-02
385 | 检修二班 | 挤压二车间 |  |  |  |  | 82MN牵引机中夜报三次警，钳口不自动打开处理 | [7 empty] | 2018-04-02
386 | 检修二班 | 挤压二车间 |  |  |  |  | 82MN 模具炉3号炉无法装炉处理 | [7 empty] | 2018-04-02
387 | 检修二班 | 挤压二车间 |  |  |  |  | 150MN主机上部清理玻璃丝棉 | [7 empty] | 2018-04-03
388 | 检修二班 | 挤压二车间 |  |  |  |  | 配合恢复锁紧缸 | [7 empty] | 2018-04-03
389 | 检修二班 | 挤压二车间 |  |  |  |  | 南跨16T天车小车不升降、中跨50T天车遥控器遥杆故障处理 | [7 empty] | 2018-04-03
390 | 检修二班 | 挤压二车间 |  |  |  |  | 82MN铸锭加热炉1号炉顶料气缸前限位不亮处理 | [7 empty] | 2018-04-03
391 | 检修二班 | 挤压二车间 |  |  |  |  | 100MN模具加热炉送电并配合运行装炉加热 | [7 empty] | 2018-04-03
392 | 检修二班 | 挤压二车间 |  |  |  |  | 100MN淬火风机不自动启动协助自控排查 | [7 empty] | 2018-04-03
393 | 检修二班 | 挤压二车间 |  |  |  |  | 82MN模具炉3号炉门风管漏气，炉门卡涩处理 | [7 empty] | 2018-04-03
394 | 检修二班 | 挤压二车间 |  |  |  |  | 100MN淬火罩子2号不降故障排除 | [7 empty] | 2018-04-03
395 | 检修二班 | 挤压二车间 |  |  |  |  | 82MN铸锭加热炉补水补压 | [7 empty] | 2018-04-03
396 | 检修二班 | 挤压二车间 |  |  |  |  | 82MN10T天车钢丝绳脱槽处理 | [7 empty] | 2018-04-04
397 | 检修二班 | 挤压二车间 |  |  |  |  | 150MN模具炉操作界面无法备注 | [7 empty] | 2018-04-04
398 | 检修二班 | 挤压二车间 |  |  |  |  | 82MN时效炉速动无法动作 | [7 empty] | 2018-04-04
399 | 检修二班 | 挤压二车间 |  |  |  |  | 82MN模具炉2号炉门不动作 | [7 empty] | 2018-04-04
400 | 检修二班 | 挤压二车间 |  |  |  |  | 150MN成品锯上料皮带轴磨损恢复 | [7 empty] | 2018-04-04
401 | 检修二班 | 挤压二车间 |  |  |  |  | 150MN带锯更换带锯锯条 | [7 empty] | 2018-04-04
402 | 检修二班 | 挤压二车间 |  |  |  |  | 82MN成品锯进料皮带架开焊 | [7 empty] | 2018-04-04
403 | 检修二班 | 挤压二车间 |  |  |  |  | 150MN锯前皮带支架固定 | [7 empty] | 2018-04-05
404 | 检修二班 | 挤压二车间 |  |  |  |  | 100MN2号铸锭炉拆卸 | [7 empty] | 2018-04-05
405 | 检修二班 | 挤压二车间 |  |  |  |  | 150MN牵引机无法动作故障处理 | [7 empty] | 2018-04-05
406 | 检修二班 | 挤压二车间 |  |  |  |  | 82MN铸锭炉内衬焊接 | [7 empty] | 2018-04-05
407 | 检修二班 | 挤压二车间 |  |  |  |  | 150MN感应炉限位改造安装 | [7 empty] | 2018-04-05
408 | 检修二班 | 挤压二车间 |  |  |  |  | 82MN1号炉感应炉无法正常加热处理 | [7 empty] | 2018-04-05
409 | 检修二班 | 挤压二车间 |  |  |  |  | 150MN时效炉东侧链条不动作处理 | [7 empty] | 2018-04-05
410 | 检修二班 | 挤压二车间 |  |  |  |  | 150MN模具炉2号炉插销不回应已处理 | [7 empty] | 2018-04-05
411 | 检修二班 | 挤压二车间 |  |  |  |  | 搬运150MN锁紧缸油管及现场工具 | [7 empty] | 2018-04-06
412 | 检修二班 | 挤压二车间 |  |  |  |  | 150MN铸锭炉1号南侧炉体门卫松开，重新关闭 | [7 empty] | 2018-04-06
413 | 检修二班 | 挤压二车间 |  |  |  |  | 82MN时效炉装运料框辊道不传料，已处理 | [7 empty] | 2018-04-06
414 | 检修二班 | 挤压二车间 |  |  |  |  | 82MN运锭机械手东侧铸锭感应接线被阻断，重新接线 | [7 empty] | 2018-04-06
415 | 检修二班 | 挤压二车间 |  |  |  |  | 82MN1号炉运锭托盘变频器报警501A1处理 | [7 empty] | 2018-04-06
416 | 检修二班 | 挤压二车间 |  |  |  |  | 82MN1号炉运锭托盘与延长器摩檫，与邵帅整形托盘 | [7 empty] | 2018-04-06
417 | 检修二班 | 挤压二车间 |  |  |  |  | 150MN铸锭炉推锭缸限位改造 | [7 empty] | 2018-04-06
418 | 检修二班 | 挤压二车间 |  |  |  |  | 150MN主机侧缸新装有管接头拆卸，接头部件并测量 | [7 empty] | 2018-04-06
419 | 检修二班 | 挤压二车间 |  |  |  |  | 150MN矫直机南侧护栏焊接 | [7 empty] | 2018-04-06
420 | 检修二班 | 挤压二车间 |  |  |  |  | 150MN、82MN成品锯锯前链条润滑 | [7 empty] | 2018-04-06
421 | 检修二班 | 挤压二车间 |  |  |  |  | 82MN感应炉水管渗水处理，滑轨润滑 | [7 empty] | 2018-04-06
422 | 检修二班 | 挤压二车间 |  |  |  |  | 100MN主机漏气处理 | [7 empty] | 2018-04-06
423 | 检修二班 | 挤压二车间 |  |  |  |  | 82MN主剪紧固 | [7 empty] | 2018-04-06
424 | 检修二班 | 挤压二车间 |  |  |  |  | 150MN矫直机尾架无法动作 | [7 empty] | 2018-04-07
425 | 检修二班 | 挤压二车间 |  |  |  |  | 82MN铸锭炉盖板焊接支架 | [7 empty] | 2018-04-07
426 | 检修二班 | 挤压二车间 |  |  |  |  | 100MN2号铸锭炉拆炉，抽加热线圈 | [7 empty] | 2018-04-07
427 | 检修二班 | 挤压二车间 |  |  |  |  | 82MN、150MN锯前链条检查 | [7 empty] | 2018-04-07
428 | 检修二班 | 挤压二车间 |  |  |  |  | 82MN铸锭加热炉冷钳复位 | [7 empty] | 2018-04-07
429 | 检修二班 | 挤压二车间 |  |  |  |  | 82MN成品锯链条紧固 | [7 empty] | 2018-04-07
430 | 检修二班 | 挤压二车间 |  |  |  |  | 100MN铸锭炉炉体拆卸 | [7 empty] | 2018-04-07
431 | 检修二班 | 挤压二车间 |  |  |  |  | 150MN成品锯压料器不到位故障排查 | [7 empty] | 2018-04-07
432 | 检修二班 | 挤压二车间 |  |  |  |  | 150MN成品锯锯前链条断裂脱落缠绕重新恢复 | [7 empty] | 2018-04-07
433 | 检修二班 | 挤压二车间 |  |  |  |  | 150MN铸锭加热炉补水 | [7 empty] | 2018-04-07
434 | 检修二班 | 挤压二车间 |  |  |  |  | 150MN铸锭炉2号炉不加热故障处理 | [7 empty] | 2018-04-07
435 | 检修二班 | 挤压二车间 |  |  |  |  | 82MN铸锭加热炉循环水补水补压 | [7 empty] | 2018-04-07
436 | 检修二班 | 挤压二车间 |  |  |  |  | 82MN锯后链条不动作，张紧链条 | [7 empty] | 2018-04-07
437 | 检修二班 | 挤压二车间 |  |  |  |  | 100MN成品锯护罩焊接整形 | [7 empty] | 2018-04-08
438 | 检修二班 | 挤压二车间 |  |  |  |  | 150MN矫直机尾架钳口无法动作 | [7 empty] | 2018-04-08
439 | 检修二班 | 挤压二车间 |  |  |  |  | 150MN矫直机尾架立棍不往上顶故障处理 | [7 empty] | 2018-04-08
440 | 检修二班 | 挤压二车间 |  |  |  |  | 82MN、150MNT4护罩螺栓补充 | [7 empty] | 2018-04-08
441 | 检修二班 | 挤压二车间 |  |  |  |  | 100MN挑料辊道气管漏气处理 | [7 empty] | 2018-04-08
442 | 检修二班 | 挤压二车间 |  |  |  |  | 150MN皮带传输限位焊接 | [7 empty] | 2018-04-08
443 | 检修二班 | 挤压二车间 |  |  |  |  | 82MN中断锯皮带截取 | [7 empty] | 2018-04-08
444 | 检修二班 | 挤压二车间 |  |  |  |  | 82MN锯前链条恢复 | [7 empty] | 2018-04-08
445 | 检修二班 | 挤压二车间 |  |  |  |  | 车间设备巡检 | [7 empty] | 2018-04-08
446 | 检修二班 | 挤压二车间 |  |  |  |  | 82MN感应炉，冷钳报驱动器错误，冷钳钳口无法正常加紧，已处理 | [7 empty] | 2018-04-08
447 | 检修二班 | 挤压二车间 |  |  |  |  | 82MN1号铸锭感应炉顶料器端热电偶测温不准处理 | [7 empty] | 2018-04-08
448 | 检修二班 | 挤压二车间 |  |  |  |  | 82MN1号铸锭感应炉顶料器端锯锯完料后，不能自动回位处理 | [7 empty] | 2018-04-08
449 | 检修二班 | 挤压二车间 |  |  |  |  | 82MN感应炉冷钳上下失位，重新复位后处理完成 | [7 empty] | 2018-04-08
450 | 检修二班 | 挤压二车间 |  |  |  |  | 82MN、150MN感应炉分机补水补压 | [7 empty] | 2018-04-08
451 | 检修二班 | 挤压二车间 |  |  |  |  | 150MN时效炉链条无法张紧处理 | [7 empty] | 2018-04-08
452 | 检修二班 | 挤压二车间 |  |  |  |  | 150MN成品锯定尺无法前进后退，QM10011跳闸走线 | [7 empty] | 2018-04-08
453 | 检修二班 | 挤压二车间 |  |  |  |  | 150MN矫直机尾架钳口设定与实际钳口位置不相符处理 | [7 empty] | 2018-04-08
454 | 检修二班 | 挤压二车间 |  |  |  |  | 150MN成品锯北侧下锯片护罩变形开焊，造成压料装置无法正常到位，不能正常使用处理 | [7 empty] | 2018-04-08
455 | 检修二班 | 挤压二车间 |  |  |  |  | 82MN淬火液压泵站无法启动，控制回路故障处理 | [7 empty] | 2018-04-08
456 | 检修二班 | 挤压二车间 |  |  |  |  | 82MN感应炉限位改造接线完成 | [7 empty] | 2018-04-08
457 | 检修二班 | 挤压二车间 |  |  |  |  | 100MN主机做平台 | [7 empty] | 2018-04-09
458 | 检修二班 | 挤压二车间 |  |  |  |  | 82MN铸锭炉不加热处理 | [7 empty] | 2018-04-09
459 | 检修二班 | 挤压二车间 |  |  |  |  | 150MNT4皮带34号不动作处理 | [7 empty] | 2018-04-09
460 | 检修二班 | 挤压二车间 |  |  |  |  | 150MN废油桶3个搬运至制作间 | [7 empty] | 2018-04-09
461 | 检修二班 | 挤压二车间 |  |  |  |  | 82MN50T天车大钩不动作 | [7 empty] | 2018-04-09
462 | 检修二班 | 挤压二车间 |  |  |  |  | 82MN铸锭炉加热炉补水补压 | [7 empty] | 2018-04-09
463 | 检修二班 | 挤压二车间 |  |  |  |  | 150MN主机处的工装吊运至82MN模具区 | [7 empty] | 2018-04-09
464 | 检修二班 | 挤压二车间 |  |  |  |  | 中跨东10T天车行走有异响，生产包装无法上车检修 | [7 empty] | 2018-04-09
465 | 检修二班 | 挤压二车间 |  |  |  |  | 150MN1号铸锭加热炉3区、4区热电偶报警调整 | [7 empty] | 2018-04-09
466 | 检修二班 | 挤压二车间 |  |  |  |  | 100MN10T天车故障排查 | [7 empty] | 2018-04-10
467 | 检修二班 | 挤压二车间 |  |  |  |  | 150MN成品锯锯后链条断裂修复 | [7 empty] | 2018-04-10
468 | 检修二班 | 挤压二车间 |  |  |  |  | 100MN50T天车不动作处理 | [7 empty] | 2018-04-10
469 | 检修二班 | 挤压二车间 |  |  |  |  | 82MN模具炉无法关闭 | [7 empty] | 2018-04-10
470 | 检修二班 | 挤压二车间 |  |  |  |  | 150MN、82MN、100MN主机液压站清理油，82MN淬火、辅机液压站清理油、带锯清理、150MN10T、两个成品锯、5+5T天车及中跨10T天车检查及清理卫生 | [7 empty] | 2018-04-10
471 | 检修二班 | 挤压二车间 |  |  |  |  | 100MN主机、辅机漏气处理 | [7 empty] | 2018-04-10
472 | 检修二班 | 挤压二车间 |  |  |  |  | 窗有机玻璃下料 | [7 empty] | 2018-04-10
473 | 检修二班 | 挤压二车间 |  |  |  |  | 100MN中跨东10T天车无法动作处理 | [7 empty] | 2018-04-10
474 | 检修二班 | 挤压二车间 |  |  |  |  | 150MN矫直机机头反射板焊接安装 | [7 empty] | 2018-04-10
475 | 检修二班 | 挤压二车间 |  |  |  |  | 82MN中跨16T天车不动作故障排查处理 | [7 empty] | 2018-04-10
476 | 检修二班 | 挤压二车间 |  |  |  |  | 150MN成品锯吸屑槽压料处理 | [7 empty] | 2018-04-10
477 | 检修二班 | 挤压二车间 |  |  |  |  | 82MN主机更换接触器 | [7 empty] | 2018-04-11
478 | 检修二班 | 挤压二车间 |  |  |  |  | 150MN锯前链条紧固、润滑 | [7 empty] | 2018-04-11
479 | 检修二班 | 挤压二车间 |  |  |  |  | 100MN模具炉小车不动作处理 | [7 empty] | 2018-04-11
480 | 检修二班 | 挤压二车间 |  |  |  |  | 100MN冷床漏气点处理，更换快速接头2个 | [7 empty] | 2018-04-11
481 | 检修二班 | 挤压二车间 |  |  |  |  | 维修交流接触器3RT1016-1AN21（打磨、整形、新旧部件组合） | [7 empty] | 2018-04-11
482 | 检修二班 | 挤压二车间 |  |  |  |  | 82MN成品锯定尺挡板调整 | [7 empty] | 2018-04-11
483 | 检修二班 | 挤压二车间 |  |  |  |  | 82MN定尺链条恢复 | [7 empty] | 2018-04-11
484 | 检修二班 | 挤压二车间 |  |  |  |  | 82MN定尺链条恢复 | [7 empty] | 2018-04-11
485 | 检修二班 | 挤压二车间 |  |  |  |  | 82MN主剪紧固 | [7 empty] | 2018-04-11
486 | 检修二班 | 挤压二车间 |  |  |  |  | 150MN矫直机尾架插销缸无法拔出处理 | [7 empty] | 2018-04-11
487 | 检修二班 | 模具车间 |  |  |  |  | 模具车间8130车床维修完毕 | [7 empty] | 2018-04-11
488 | 检修二班 | 挤压二车间 |  |  |  |  | 100MN中跨东二10T天车钩子不升降处理 | [7 empty] | 2018-04-11
489 | 检修二班 | 挤压二车间 |  |  |  |  | 150MN矫直机尾架冷却风机跳闸QM85.1处理，出现两次 | [7 empty] | 2018-04-11
490 | 检修二班 | 挤压二车间 |  |  |  |  | 82MN成品锯定尺故障处理 | [7 empty] | 2018-04-11
491 | 检修二班 | 挤压二车间 |  |  |  |  | 150MN锯前链条断开恢复处理 | [7 empty] | 2018-04-11
492 | 检修二班 | 挤压二车间 |  |  |  |  | 150MN带锯操作室照明箱及线槽铺设，且更换断路器一个 | [7 empty] | 2018-04-12
493 | 检修二班 | 挤压二车间 |  |  |  |  | 南跨D29跨实线管7级接地线处理 | [7 empty] | 2018-04-12
494 | 检修二班 | 挤压二车间 |  |  |  |  | 制作班制作间焊架子 | [7 empty] | 2018-04-12
495 | 检修二班 | 挤压二车间 |  |  |  |  | 150MN矫直机尾架插销缸涂抹摩力克 | [7 empty] | 2018-04-12
496 | 检修二班 | 挤压二车间 |  |  |  |  | 150MN感应炉2号炉皮带轮调整 | [7 empty] | 2018-04-12
497 | 检修二班 | 挤压二车间 |  |  |  |  | 150MN成品锯下锯片更换电机皮带 | [7 empty] | 2018-04-12
498 | 检修二班 | 挤压二车间 |  |  |  |  | 150MN牵引机出料辊道毛毡套更换2个 | [7 empty] | 2018-04-12
499 | 检修二班 | 挤压二车间 |  |  |  |  | 82MN成品锯后部辊道穿线管加接地线 | [7 empty] | 2018-04-12
500 | 检修二班 | 挤压二车间 |  |  |  |  | 82MN成品锯锯前链条护罩焊接 | [7 empty] | 2018-04-12
501 | 检修二班 | 挤压二车间 |  |  |  |  | 150MN中间锯护栏焊接 | [7 empty] | 2018-04-12
502 | 检修二班 | 挤压二车间 |  |  |  |  | 挤压二生产线巡点检及积油清理 | [7 empty] | 2018-04-12
503 | 检修二班 | 挤压二车间 |  |  |  |  | 150MN矫直机尾架后行走轮上护罩故障处理 | [7 empty] | 2018-04-12
504 | 检修二班 | 挤压二车间 |  |  |  |  | 82MN铸锭炉1号炉回顶缸感应限位调整 | [7 empty] | 2018-04-12
505 | 检修二班 | 挤压二车间 |  |  |  |  | 82MN时效炉东传送辊道不动作处理 | [7 empty] | 2018-04-12
506 | 检修二班 | 挤压二车间 |  |  |  |  | 82MN铸锭加热炉补水补压 | [7 empty] | 2018-04-12
507 | 检修二班 | 挤压二车间 |  |  |  |  | 150MN矫直机泵站尾架电机保护报警处理 | [7 empty] | 2018-04-12
508 | 检修二班 | 挤压二车间 |  |  |  |  | 82MN牵引机出口南侧辊道上下限位未触发已处理 | [7 empty] | 2018-04-12
509 | 检修二班 | 挤压二车间 |  |  |  |  | 100MN密封更换、平台放置主机北侧 | [7 empty] | 2018-04-13
510 | 检修二班 | 挤压二车间 |  |  |  |  | 82MN2号铸锭炉水管堵塞清理 | [7 empty] | 2018-04-13
511 | 检修二班 | 挤压二车间 |  |  |  |  | 100MN定尺装置刹车片加厚 | [7 empty] | 2018-04-13
512 | 检修二班 | 挤压二车间 |  |  |  |  | 82MN50T天车小车溜车处理 | [7 empty] | 2018-04-13
513 | 检修二班 | 挤压二车间 |  |  |  |  | 82MN成品锯吸屑管道固定 | [7 empty] | 2018-04-13
514 | 检修二班 | 挤压二车间 |  |  |  |  | 生产线设备、天车巡点检及积油清理 | [7 empty] | 2018-04-13
515 | 检修二班 | 挤压二车间 |  |  |  |  | 150MN铸锭加热炉3区检测限位超时处理调整 | [7 empty] | 2018-04-13
516 | 检修二班 | 挤压二车间 |  |  |  |  | 150MN1号铸锭炉SNT报警不加热，调整热电偶 | [7 empty] | 2018-04-13
517 | 检修二班 | 挤压二车间 |  |  |  |  | 82MN铸锭炉补水补压并处理漏水点 | [7 empty] | 2018-04-13
518 | 检修二班 | 挤压二车间 |  |  |  |  | 电缆滚子断线接线 | [7 empty] | 2018-04-13
519 | 检修二班 | 挤压二车间 |  |  |  |  | 150MN铸锭炉补水补压 | [7 empty] | 2018-04-13
520 | 检修二班 | 挤压二车间 |  |  |  |  | 82MN牵引机不向淬火行走，导出台限位脱落超时恢复安装 | [7 empty] | 2018-04-13
521 | 检修二班 | 挤压二车间 |  |  |  |  | 150MN1号铸锭炉3区测温不显示，热电偶变形整形 | [7 empty] | 2018-04-13
522 | 检修二班 | 挤压二车间 |  |  |  |  | 100MN密封更换 | [7 empty] | 2018-04-14
523 | 检修二班 | 挤压二车间 |  |  |  |  | 82MN铸锭加热炉冷钳不动作 | [7 empty] | 2018-04-14
524 | 检修二班 | 挤压二车间 |  |  |  |  | 82MN铸锭炉托盘铸锭相对滑动处理 | [7 empty] | 2018-04-14
525 | 检修二班 | 挤压二车间 |  |  |  |  | 82MN铸锭炉2号炉1区热电偶报警处理 | [7 empty] | 2018-04-14
526 | 检修二班 | 挤压二车间 |  |  |  |  | 150MN主机出口测温仪安装 | [7 empty] | 2018-04-14
527 | 检修二班 | 挤压二车间 |  |  |  |  | 150MN矫直机尾架钳口对射光栅反射板更换 | [7 empty] | 2018-04-14
528 | 检修二班 | 挤压二车间 |  |  |  |  | 100MN中跨滚桥机牵引机钢丝绳断裂，重新连接恢复 | [7 empty] | 2018-04-14
529 | 检修二班 | 挤压二车间 |  |  |  |  | 150MN锯前传动链条断裂处理 | [7 empty] | 2018-04-14
530 | 检修二班 | 挤压二车间 |  |  |  |  | 150MN矫直机尾架不动作 | [7 empty] | 2018-04-14
531 | 检修二班 | 挤压二车间 |  |  |  |  | 82MN成品锯自动循环无法启动处理 | [7 empty] | 2018-04-14
532 | 检修二班 | 挤压二车间 |  |  |  |  | 100MN时效炉西侧链条不动作处理 | [7 empty] | 2018-04-14
533 | 检修二班 | 挤压二车间 |  |  |  |  | 82MN牵引机在生产牵引时有二次停止，跟踪生产检查 | [7 empty] | 2018-04-15
534 | 检修二班 | 挤压二车间 |  |  |  |  | 150MN矫直机尾架泵站冷却风机跳闸恢复 | [7 empty] | 2018-04-15
535 | 检修二班 | 挤压二车间 |  |  |  |  | 协助82MN主机闷车处理，挤压筒挤压杆失位复位 | [7 empty] | 2018-04-15
536 | 检修二班 | 挤压二车间 |  |  |  |  | 150MN铸锭加热炉补水补压 | [7 empty] | 2018-04-15
537 | 检修二班 | 挤压二车间 |  |  |  |  | 82MN成品锯润滑液不喷处理 | [7 empty] | 2018-04-15
538 | 检修二班 | 挤压二车间 |  |  |  |  | 82MN1号铸锭炉铸锭犬在路体内处理 | [7 empty] | 2018-04-15
539 | 检修二班 | 挤压二车间 |  |  |  |  | 150MN成品锯皮带不传动处理 | [7 empty] | 2018-04-15
540 | 检修二班 | 挤压二车间 |  |  |  |  | 82MN铸锭炉1号炉卡锭处理 | [7 empty] | 2018-04-15
541 | 检修二班 | 挤压二车间 |  |  |  |  | 82MN铸锭炉回顶气管漏气处理 | [7 empty] | 2018-04-15
542 | 检修二班 | 挤压二车间 |  |  |  |  | 150MN铸锭炉2号炉过烧处理 | [7 empty] | 2018-04-15
543 | 检修二班 | 挤压二车间 |  |  |  |  | 82MNT3修复6个 | [7 empty] | 2018-04-15
544 | 检修二班 | 挤压二车间 |  |  |  |  | 150MN淬火水管紧固 | [7 empty] | 2018-04-15
545 | 检修二班 | 挤压二车间 |  |  |  |  | 100MN主机油管管卡恢复 | [7 empty] | 2018-04-15
546 | 检修二班 | 挤压二车间 |  |  |  |  | 150MN成品锯锯前挑料皮带机链条脱落处理 | [7 empty] | 2018-04-16
547 | 检修二班 | 挤压二车间 |  |  |  |  | 82MN1号铸锭炉顶料器限位杆整形安装 | [7 empty] | 2018-04-16
548 | 检修二班 | 挤压二车间 |  |  |  |  | 100MN天车护栏整形、焊接 | [7 empty] | 2018-04-16
549 | 检修二班 | 挤压二车间 |  |  |  |  | 150MN拆模机油管接线、更换密封及调试 | [7 empty] | 2018-04-16
550 | 检修二班 | 挤压二车间 |  |  |  |  | 82MN后部料框传送辊道传动链条断裂恢复，链条护罩整形安装 | [7 empty] | 2018-04-16
551 | 检修二班 | 挤压二车间 |  |  |  |  | 82M辅机液压站漏气管更换 | [7 empty] | 2018-04-16
552 | 检修二班 | 挤压二车间 |  |  |  |  | 82MN牵引机到立棍气管漏气处理 | [7 empty] | 2018-04-16
553 | 检修二班 | 挤压二车间 |  |  |  |  | 82MN模具炉5号炉模具炉小车不下降处理 | [7 empty] | 2018-04-16
554 | 检修二班 | 挤压二车间 |  |  |  |  | 150MN拆模机接线处理 | [7 empty] | 2018-04-16
555 | 检修二班 | 挤压二车间 |  |  |  |  | 150MN矫直机尾架一号冷床风机报警错误，跳闸，恢复 | [7 empty] | 2018-04-16
556 | 检修二班 | 挤压二车间 |  |  |  |  | 82MN铸锭炉1号变频器故障，运锭机失位，1区流量报警2号炉超温报警，手动启泵冷却消除报警加铸锭至1点运行填验收同自控共同处理 | [7 empty] | 2018-04-16
557 | 检修二班 | 挤压二车间 |  |  |  |  | 150MN铸锭加热炉顶料收回超时，行程开关失灵，更换行程开关，自控共同处理（YBLX-K1/11行程开关） | [7 empty] | 2018-04-16
558 | 检修二班 | 挤压二车间 |  |  |  |  | 150MN西10T天车钢丝绳脱槽故障处理 | [7 empty] | 2018-04-16
559 | 检修二班 | 挤压二车间 |  |  |  |  | 150MN下牵引机加油及溢油阀故障处理 | [7 empty] | 2018-04-17
560 | 检修二班 | 挤压二车间 |  |  |  |  | 150MN矫直机尾架冷床风扇电缆修复 | [7 empty] | 2018-04-17
561 | 检修二班 | 挤压二车间 |  |  |  |  | 150MN压膜机故障维修 | [7 empty] | 2018-04-17
562 | 检修二班 | 挤压二车间 |  |  |  |  | 82MN6号炉南侧气缸无法锁死处理 | [7 empty] | 2018-04-17
563 | 检修二班 | 挤压二车间 |  |  |  |  | 150MN矫直机尾架不动作处理QM85.1开关跳闸 | [7 empty] | 2018-04-17
564 | 检修二班 | 挤压二车间 |  |  |  |  | 82MN感应炉冷钳上下不动作、失位、复位处理完成 | [7 empty] | 2018-04-17
565 | 检修二班 | 挤压二车间 |  |  |  |  | 82MN时效炉二号控制柜超温报警处理 | [7 empty] | 2018-04-17
566 | 检修二班 | 挤压一车间 |  |  |  |  | 一车间南跨木料区已送电照明 | [7 empty] | 2018-04-17
567 | 检修二班 | 挤压二车间 |  |  |  |  | 150MN矫直机前往不动作，尾架不动作报警处理 | [7 empty] | 2018-04-17
568 | 检修二班 | 挤压二车间 |  |  |  |  | 150MN1号炉不正常报警处理 | [7 empty] | 2018-04-17
569 | 检修二班 | 挤压二车间 |  |  |  |  | 150MN感应炉补水补压 | [7 empty] | 2018-04-17
570 | 检修二班 | 挤压二车间 |  |  |  |  | 82MN10T天车东北角打车行走轮轴承端盖处一处处理 | [7 empty] | 2018-04-17
571 | 检修二班 | 挤压二车间 |  |  |  |  | 150MN锯前链条断裂脱落处理 | [7 empty] | 2018-04-17
572 | 检修二班 | 挤压二车间 |  |  |  |  | 150MN东120T天车小钩不升降处理 | [7 empty] | 2018-04-17
573 | 检修二班 | 挤压二车间 |  |  |  |  | 82MN出口导正辊道更换两个轴承（6008） | [7 empty] | 2018-04-18
574 | 检修二班 | 挤压二车间 |  |  |  |  | 82MN淬火罩下部出料辊道更换毛毯8个 | [7 empty] | 2018-04-18
575 | 检修二班 | 挤压二车间 |  |  |  |  | 150MN矫直机风机跳闸并处理变频器报警 | [7 empty] | 2018-04-18
576 | 检修二班 | 挤压二车间 |  |  |  |  | 82MN出口导正安装恢复 | [7 empty] | 2018-04-18
577 | 检修二班 | 挤压二车间 |  |  |  |  | 150MN铸锭炉无法加热送电 | [7 empty] | 2018-04-18
578 | 检修二班 | 挤压二车间 |  |  |  |  | 82MN1号炉无法加热处理 | [7 empty] | 2018-04-18
579 | 检修二班 | 挤压二车间 |  |  |  |  | 150MN铸锭加热炉流量计调节处理 | [7 empty] | 2018-04-18
580 | 检修二班 | 挤压二车间 |  |  |  |  | 挤压二天车防撞---制作间下料 | [7 empty] | 2018-04-18
581 | 检修二班 | 挤压二车间 |  |  |  |  | 150MN成品锯更换锯片 | [7 empty] | 2018-04-18
582 | 检修二班 | 挤压二车间 |  |  |  |  | 82MN16T天车恢复 | [7 empty] | 2018-04-18
583 | 检修二班 | 挤压二车间 |  |  |  |  | 82MN铸锭加热炉补水补压 | [7 empty] | 2018-04-18
584 | 检修二班 | 挤压二车间 |  |  |  |  | 150MN矫直机尾架Q85.1泵站冷却风机跳闸恢复 | [7 empty] | 2018-04-18
585 | 检修二班 | 挤压二车间 |  |  |  |  | 150MN主机挤压筒模具外内侧掉温，空开跳闸恢复 | [7 empty] | 2018-04-18
586 | 检修二班 | 挤压二车间 |  |  |  |  | 82MN成品锯无法自动启动工作处理 | [7 empty] | 2018-04-18
587 | 检修二班 | 挤压二车间 |  |  |  |  | 82MN模具炉小车无法行走处理 | [7 empty] | 2018-04-18
588 | 检修二班 | 挤压二车间 |  |  |  |  | 82M你主机出口导正南侧立棍脱落轴承损坏处理 | [7 empty] | 2018-04-18
589 | 检修二班 | 挤压二车间 |  |  |  |  | 150MN成品锯锯前链条断开处理 | [7 empty] | 2018-04-18
590 | 检修二班 | 挤压二车间 |  |  |  |  | 中跨16T天车钩子升降电缆断裂，滑轮脱落，连接钢丝绳脱开处理 | [7 empty] | 2018-04-18
591 | 检修二班 | 挤压二车间 |  |  |  |  | 82M时效炉风机6号风机报警处理 | [7 empty] | 2018-04-18
592 | 检修二班 | 挤压二车间 |  |  |  |  | 82MN出料辊道南侧立棍有一处未下降处理 | [7 empty] | 2018-04-18
593 | 检修二班 | 挤压二车间 |  |  |  |  | 82MN铸锭加热炉2号炉托盘及延长器失位、复位处理 | [7 empty] | 2018-04-18
594 | 检修二班 | 挤压二车间 |  |  |  |  | 150MN成品锯更换下锯片 | [7 empty] | 2018-04-19
595 | 检修二班 | 挤压二车间 |  |  |  |  | 150成品锯更换传动皮带AA85HD18M 1600Q180302 | [7 empty] | 2018-04-19
596 | 检修二班 | 挤压二车间 |  |  |  |  | 150MN矫直机冷却风机跳闸恢复 | [7 empty] | 2018-04-19
597 | 检修二班 | 挤压二车间 |  |  |  |  | 82MN铸锭加热炉更换行程开关顶料限位 | [7 empty] | 2018-04-19
598 | 检修二班 | 挤压二车间 |  |  |  |  | 150MN矫直机1号冷却风机跳闸恢复 | [7 empty] | 2018-04-19
599 | 检修二班 | 挤压二车间 |  |  |  |  | 150MN矫直机机头北侧焊接盖板支撑 | [7 empty] | 2018-04-19
600 | 检修二班 | 挤压二车间 |  |  |  |  | 82MN副牵引机归位时超行程处理 | [7 empty] | 2018-04-19
601 | 检修二班 | 挤压二车间 |  |  |  |  | 中跨东10T天车大车减速机维修紧固 | [7 empty] | 2018-04-19
602 | 检修二班 | 挤压二车间 |  |  |  |  | 设备、主机、辅机液压站巡点检及积油的清理 | [7 empty] | 2018-04-19
603 | 检修二班 | 挤压二车间 |  |  |  |  | 150MN淬火辊道更换毛毡筒14个 | [7 empty] | 2018-04-19
604 | 检修二班 | 挤压二车间 |  |  |  |  | 82MN后部辊道护罩整形 | [7 empty] | 2018-04-19
605 | 检修二班 | 挤压二车间 |  |  |  |  | 82MN模具小车查看 | [7 empty] | 2018-04-20
606 | 检修二班 | 挤压二车间 |  |  |  |  | 150MN主机板换从82MN拉至150MN主机 | [7 empty] | 2018-04-20
607 | 检修二班 | 挤压二车间 |  |  |  |  | 150MN铸锭炉板换拉至铸锭炉配电柜侧 | [7 empty] | 2018-04-20
608 | 检修二班 | 挤压二车间 |  |  |  |  | 150MN成品锯压料器无法上升 | [7 empty] | 2018-04-20
609 | 检修二班 | 挤压二车间 |  |  |  |  | 150MN成品锯打料处理 | [7 empty] | 2018-04-20
610 | 检修二班 | 挤压二车间 |  |  |  |  | 82MN16T天车无法动作处理 | [7 empty] | 2018-04-20
611 | 检修二班 | 挤压二车间 |  |  |  |  | 150MN成品锯锯前链条链轮松动紧固5处 | [7 empty] | 2018-04-20
612 | 检修二班 | 挤压二车间 |  |  |  |  | 800T压力机传动辊道无法升降 | [7 empty] | 2018-04-20
613 | 检修二班 | 挤压二车间 |  |  |  |  | 150MNt4故障排查 | [7 empty] | 2018-04-20
614 | 检修二班 | 挤压二车间 |  |  |  |  | 82MNT4故障排查 | [7 empty] | 2018-04-20
615 | 检修二班 | 挤压二车间 |  |  |  |  | 150MN牵引机石墨托盘焊接摇把，南跨西大门焊接门鼻 | [7 empty] | 2018-04-20
616 | 检修二班 | 挤压二车间 |  |  |  |  | 150MN成品锯下锯片更换皮带 | [7 empty] | 2018-04-21
617 | 检修二班 | 挤压二车间 |  |  |  |  | 100MN感应炉1号炉内衬抽出 | [7 empty] | 2018-04-21
618 | 检修二班 | 挤压二车间 |  |  |  |  | 150MN33号风机整形 | [7 empty] | 2018-04-21
619 | 检修二班 | 挤压二车间 |  |  |  |  | 紧固150MN成品锯松动的链条齿轮 | [7 empty] | 2018-04-22
620 | 检修二班 | 挤压二车间 |  |  |  |  | 82MN牵引机过桥恢复15条 | [7 empty] | 2018-04-22
621 | 检修二班 | 挤压二车间 |  |  |  |  | 150MN石墨托盘掉落焊接 | [7 empty] | 2018-04-22
622 | 检修二班 | 挤压二车间 |  |  |  |  | 82MN铸锭天车电线掉落恢复处理 | [7 empty] | 2018-04-22
623 | 检修二班 | 挤压二车间 |  |  |  |  | 150MN冷床K2、K2B皮带更换链条恢复2条； | [7 empty] | 2018-04-22
624 | 检修二班 | 挤压二车间 |  |  |  |  | 150MN矫直机机头拖链头松动恢复处理 | [7 empty] | 2018-04-22
625 | 检修二班 | 挤压二车间 |  |  |  |  | 150MN压膜机漏油处理 | [7 empty] | 2018-04-22
626 | 检修二班 | 挤压二车间 |  |  |  |  | 150MN成品锯配电箱安装 | [7 empty] | 2018-04-22
627 | 检修二班 | 挤压二车间 |  |  |  |  | 150MN库冷床T4皮带更换2条 | [7 empty] | 2018-04-22
628 | 检修二班 | 挤压二车间 |  |  |  |  | 150MN冷床T4链条安装2条 | [7 empty] | 2018-04-22
629 | 检修二班 | 挤压二车间 |  |  |  |  | 82MN16T天车不动作故障处理 | [7 empty] | 2018-04-22
630 | 检修二班 | 挤压二车间 |  |  |  |  | 82MN时效炉自动天车解锁复位 | [7 empty] | 2018-04-22
631 | 检修二班 | 挤压二车间 |  |  |  |  | 150MN矫直机一次风机跳闸复位 | [7 empty] | 2018-04-22
632 | 检修二班 | 挤压二车间 |  |  |  |  | 82MN牵引机返回位置错误断电错误报警，打调整状态开出打自动循环 | [7 empty] | 2018-04-22
633 | 检修二班 | 挤压二车间 |  |  |  |  | 82MN时效炉装框链条不动作故障处理 | [7 empty] | 2018-04-22
634 | 检修二班 | 挤压二车间 |  |  |  |  | 150MN出料辊道石墨托盘安装 | [7 empty] | 2018-04-22
635 | 检修二班 | 挤压二车间 |  |  |  |  | 82MN模具炉3号炉南侧气缸卡死处理 | [7 empty] | 2018-04-23
636 | 检修二班 | 挤压二车间 |  |  |  |  | 150MN感应炉2号炉RC柜内内冷却循环电机跳QM690.1复位 | [7 empty] | 2018-04-23
637 | 检修二班 | 挤压二车间 |  |  |  |  | 150MN感应炉2号炉CO柜1-6区放电阻冷却电阻冷却超温，无法正常加热，手动强制启动冷却循环电机，降低放电电阻温度，消除报警，正常加热 | [7 empty] | 2018-04-23
638 | 检修二班 | 挤压二车间 |  |  |  |  | 150MN感应炉1号炉体4区热电偶温差大报警处理，热电偶头部弯曲变形、整形，热电偶导线松动脱落、接线、试验已正常加热 | [7 empty] | 2018-04-23
639 | 检修二班 | 挤压二车间 |  |  |  |  | 150MN矫直机报警处理QM85.1跳闸复位 | [7 empty] | 2018-04-23
640 | 检修二班 | 挤压二车间 |  |  |  |  | 150MN定修（链条恢复13条、皮带更换5条、链轮更换1个） | [7 empty] | 2018-04-23
641 | 检修二班 | 挤压二车间 |  |  |  |  | 150MN主机板式换热器更换 | [7 empty] | 2018-04-23
642 | 检修二班 | 挤压二车间 |  |  |  |  | 150MN铸锭炉更换板式换热器 | [7 empty] | 2018-04-23
643 | 检修二班 | 挤压二车间 |  |  |  |  | 150MN冷钳、淬火、滑靴紧固、润滑 | [7 empty] | 2018-04-23
644 | 检修二班 | 挤压二车间 |  |  |  |  | 150T3修复 | [7 empty] | 2018-04-23
645 | 检修二班 | 挤压二车间 |  |  |  |  | 82MN锯切吸屑风机无法启动 | [7 empty] | 2018-04-23
646 | 检修二班 | 挤压二车间 |  |  |  |  | 整理150MN主机南侧板换木箱 | [7 empty] | 2018-04-24
647 | 检修二班 | 挤压二车间 |  |  |  |  | 82MN后部辊道不动作处理 | [7 empty] | 2018-04-24
648 | 检修二班 | 挤压二车间 |  |  |  |  | 150MN成品锯锯前辊道下方电缆桥架整形 | [7 empty] | 2018-04-24
649 | 检修二班 | 挤压二车间 |  |  |  |  | 82MN成品锯铝屑收集情况电机跳闸故障处理 | [7 empty] | 2018-04-24
650 | 检修二班 | 挤压二车间 |  |  |  |  | 150MNT4 31号皮带跑偏处理 | [7 empty] | 2018-04-24
651 | 检修二班 | 挤压二车间 |  |  |  |  | 82MN成品锯后部辊道链条断裂修复 | [7 empty] | 2018-04-24
652 | 检修二班 | 挤压二车间 |  |  |  |  | 82MN成品锯后部传送辊道两处护板焊接安装 | [7 empty] | 2018-04-24
653 | 检修二班 | 挤压二车间 |  |  |  |  | 150MN修复链条5根 | [7 empty] | 2018-04-24
654 | 检修二班 | 挤压二车间 |  |  |  |  | 150MN成品锯锯后升降辊道一处销子断开恢复安装 | [7 empty] | 2018-04-24
655 | 检修二班 | 挤压二车间 |  |  |  |  | 82MN成品锯卷帘门送电 | [7 empty] | 2018-04-24
656 | 检修二班 | 挤压二车间 |  |  |  |  | 82MN主机板换更换准备 | [7 empty] | 2018-04-25
657 | 检修二班 | 挤压二车间 |  |  |  |  | 150MN牵引辊道检查 | [7 empty] | 2018-04-25
658 | 检修二班 | 挤压二车间 |  |  |  |  | 150MNT4皮带31、28、、34、38号分别跑偏处理 | [7 empty] | 2018-04-25
659 | 检修二班 | 挤压二车间 |  |  |  |  | 150MN感应炉2号炉回顶缸更换石墨头 | [7 empty] | 2018-04-25
660 | 检修二班 | 挤压二车间 |  |  |  |  | 150MN锁紧缸故障处理 | [7 empty] | 2018/3/30-2014/4/5
661 | 检修二班 | 挤压二车间 |  |  |  |  | 150MN辅机更换的坏皮带 | [7 empty] | 2018-04-24
662 | 检修二班 | 挤压二车间 |  |  |  |  | 配合二车间清理锯片电缆桥架内铝屑 | [7 empty] | 2018-04-24
663 | 检修二班 | 挤压二车间 |  |  |  |  | 150MN成品锯卷帘门送电82MN矫直机机头阀块固定螺栓崩断，密封损坏故障修复 | [7 empty] | 2018-04-24
664 | 检修二班 | 挤压二车间 |  |  |  |  | 150MN成品锯锯前链条断开已修复 | [7 empty] | 2018-04-24
665 | 检修二班 | 挤压二车间 |  |  |  |  | 82MN模具加热炉小车不下降补油处理 | [7 empty] | 2018-04-24
666 | 检修二班 | 挤压二车间 |  |  |  |  | 150MN感应加热炉炉内报警故障排查 | [7 empty] | 2018-04-25
667 | 检修二班 | 挤压二车间 |  |  |  |  | 150MN成品锯定尺编码器故障 | [7 empty] | 2018-04-25
668 | 检修二班 | 挤压三车间 |  |  |  |  | 36MN中主剪编码器支架焊接 | [7 empty] | 2018-04-25
669 | 检修二班 | 挤压二车间 |  |  |  |  | 82MN铸锭炉1号炉故障处理 | [7 empty] | 2018-04-25
670 | 检修二班 | 挤压二车间 |  |  |  |  | 150MN牵引机不动作故障处理，到处跳2号升降立棍限位不亮，9号托辊组摆动白涛故障处理 | [7 empty] | 2018-04-25
671 | 检修二班 | 挤压二车间 |  |  |  |  | 清理150MN、100MN、82MN、主机、淬火站及液压站设备等积油 | [7 empty] | 2018-04-26
672 | 检修二班 | 挤压二车间 |  |  |  |  | 82MN后部包装气管更换 | [7 empty] | 2018-04-26
673 | 检修二班 | 挤压二车间 |  |  |  |  | 150MN辅机T4西头减速机护罩配齐M6*10螺栓 | [7 empty] | 2018-04-26
674 | 检修二班 | 挤压二车间 |  |  |  |  | 150MN矫直机尾架报警处理 | [7 empty] | 2018-04-26
675 | 检修二班 | 挤压二车间 |  |  |  |  | 协助二车间运行拆卸150MN淬火水嘴灯 | [7 empty] | 2018-04-26
676 | 检修二班 | 挤压二车间 |  |  |  |  | 保82MN矫直机液压电机无法启动处理 | [7 empty] | 2018-04-26
677 | 检修二班 | 挤压二车间 |  |  |  |  | 150MN矫直机尾架泵站冷却风机跳闸恢复 | [7 empty] | 2018-04-27
678 | 检修二班 | 挤压二车间 |  |  |  |  | 中跨东10T天车不动作遥杆故障 | [7 empty] | 2018-04-27
679 | 检修二班 | 挤压二车间 |  |  |  |  | 150MN压系地坑启动隔膜泵不抽水 | [7 empty] | 2018-04-27
680 | 检修二班 | 挤压二车间 |  |  |  |  | 150MN铸锭加热炉2号炉回顶缸气缸活塞杆与推头断开，更换气缸一套 | [7 empty] | 2018-04-27
681 | 检修二班 | 挤压二车间 |  |  |  |  | 82MN牵引机报警，配电柜门未关闭处理 | [7 empty] | 2018-04-27
682 | 检修二班 | 挤压二车间 |  |  |  |  | 82MN时效炉自动失车复位 | [7 empty] | 2018-04-27
683 | 检修四班 | 熔铸车间 |  |  |  |  | 保温炉热电偶修复（1#-4#熔炼炉） | [7 empty] | 2018.03.26
684 | 检修四班 | 熔铸车间 |  |  |  |  | 设备整体接地（排烟风机） | [7 empty] | 2018.03.27
685 | 检修四班 | 熔铸车间 |  |  |  |  | 护罩补齐、修复、整形 | [7 empty] | 2018.03.27
686 | 检修四班 | 熔铸车间 |  |  |  |  | 均热炉调火（中跨3#） | [7 empty] | 2018.03.27
687 | 检修四班 | 熔铸车间 |  |  |  |  | 保温炉激光液位仪修复（4#） | [7 empty] | 2018.03.27
688 | 检修四班 | 熔铸车间 |  |  |  |  | 电缆桥架整形、封堵；电缆盖板加固 （熔炼跨与原料跨连接处） | [7 empty] | 2018.03.27
689 | 检修四班 | 熔铸车间 |  |  |  |  | 屏幕通讯延时（中1#均热炉） | [7 empty] | 2018.03.27
690 | 检修四班 | 熔铸车间 |  |  |  |  | 熔炼炉排烟风机皮带更换（50T） | [7 empty] | 2018.03.27
691 | 检修四班 | 熔铸车间 |  |  |  |  | 疏通轴承箱 | [7 empty] | 2018.03.27
692 | 检修四班 | 熔铸车间 |  |  |  |  | 轴承箱加油 | [7 empty] | 2018.03.27
693 | 检修四班 | 熔铸车间 |  |  |  |  | 更换风机软连接 | [7 empty] | 2018.03.27
694 | 检修四班 | 熔铸车间 |  |  |  |  | 均热炉调火（南跨3#） | [7 empty] | 2018.03.28
695 | 检修四班 | 熔铸车间 |  |  |  |  | 均热炉调火（中跨1#） | [7 empty] | 2018.03.28
696 | 检修四班 | 熔铸车间 |  |  |  |  | 均热炉调火（北跨2#） | [7 empty] | 2018.03.28
697 | 检修四班 | 熔铸车间 |  |  |  |  | 均热炉调火（中跨3#） | [7 empty] | 2018.03.28
698 | 检修四班 | 熔铸车间 |  |  |  |  | 基础设施焊接、切割维修（保温炉爬梯） | [7 empty] | 2018.03.28
699 | 检修四班 | 熔铸车间 |  |  |  |  | 拆除电源线（搅拌机） | [7 empty] | 2018.03.28
700 | 检修四班 | 熔铸车间 |  |  |  |  | 天车调整过卷限位（2#主钩） | [7 empty] | 2018.03.28
701 | 检修四班 | 熔铸车间 |  |  |  |  | 基础设施焊接、切割维修（切割地角螺栓） | [7 empty] | 2018.03.28
702 | 检修四班 | 熔铸车间 |  |  |  |  | 限位查故障（圆盘锯上料小车） | [7 empty] | 2018.03.28
703 | 检修四班 | 熔铸车间 |  |  |  |  | 保温炉激光液位仪修复 | [7 empty] | 2018.03.29
704 | 检修四班 | 熔铸车间 |  |  |  |  | 风机异响故障修复（中跨3#均热炉） | [7 empty] | 2018.03.29
705 | 检修四班 | 熔铸车间 |  |  |  |  | 更换圆盘锯上料辊道轴承、轴承座 | [7 empty] | 2018.03.30
706 | 检修四班 | 熔铸车间 |  |  |  |  | 更换圆盘锯上料辊道轴承、轴承座 | [7 empty] | 2018.03.30
707 | 检修四班 | 熔铸车间 |  |  |  |  | 三维料车紧固挡车器 | [7 empty] | 2018.03.30
708 | 检修四班 | 熔铸车间 |  |  |  |  | 圆盘锯堆垛台焊接 | [7 empty] | 2018.03.30
709 | 检修四班 | 熔铸车间 |  |  |  |  | 南跨三维料车焊接挡车器 | [7 empty] | 2018.03.30
710 | 检修四班 | 熔铸车间 |  |  |  |  | 过跨车南侧焊接挡车器 | [7 empty] | 2018.03.30
711 | 检修四班 | 熔铸车间 |  |  |  |  | 铸造机平台打油泵复位、调压 | [7 empty] | 2018.04.01
712 | 检修四班 | 熔铸车间 |  |  |  |  | 硅碳棒湿度显示异常 | [7 empty] | 2018.04.01
713 | 检修四班 | 熔铸车间 |  |  |  |  | 均热炉调火 | [7 empty] | 2018.04.01
714 | 检修四班 | 熔铸车间 |  |  |  |  | 熔炼炉炉门限位调整、更换 | [7 empty] | 2018.04.01
715 | 检修四班 | 熔铸车间 |  |  |  |  | 均热炉调火（中1#炉） | [7 empty] | 2018.04.02
716 | 检修四班 | 熔铸车间 |  |  |  |  | 均热炉调火（北3#炉） | [7 empty] | 2018.04.02
717 | 检修四班 | 熔铸车间 |  |  |  |  | 均热炉调火（50T熔炼炉） | [7 empty] | 2018.04.02
718 | 检修四班 | 熔铸车间 |  |  |  |  | 带锯冷却液调整出液量、出风量 | [7 empty] | 2018.04.02
719 | 检修四班 | 熔铸车间 |  |  |  |  | 圆盘锯机械手夹紧故障 | [7 empty] | 2018.04.02
720 | 检修四班 | 熔铸车间 |  |  |  |  | 均热炉冷却室风机故障（1#） | [7 empty] | 2018.04.02
721 | 检修四班 | 熔铸车间 |  |  |  |  | 均热炉冷却室风机故障（3#） | [7 empty] | 2018.04.02
722 | 检修四班 | 熔铸车间 |  |  |  |  | 带锯导向轮脱落 | [7 empty] | 2018.04.02
723 | 检修四班 | 熔铸车间 |  |  |  |  | 盖板整形（中跨带锯） | [7 empty] | 2018.04.04
724 | 检修四班 | 熔铸车间 |  |  |  |  | 紧固、连接接地线； 固定穿线套筒（中跨带锯） | [7 empty] | 2018.04.04
725 | 检修四班 | 熔铸车间 |  |  |  |  | 空压机不动作 | [7 empty] | 2018.04.04
726 | 检修四班 | 熔铸车间 |  |  |  |  | 三维料车无法东西向运行 | [7 empty] | 2018.04.04
727 | 检修四班 | 熔铸车间 |  |  |  |  | 保温炉调火（50T） | [7 empty] | 2018.04.04
728 | 检修四班 | 熔铸车间 |  |  |  |  | 均热炉调火（南跨3#） | [7 empty] | 2018.04.04
729 | 检修四班 | 熔铸车间 |  |  |  |  | 门整形（北跨三维料车） | [7 empty] | 2018.04.04
730 | 检修四班 | 熔铸车间 |  |  |  |  | 按钮、指示灯更换 | [7 empty] | 2018.04.04
731 | 检修四班 | 熔铸车间 |  |  |  |  | 三维料车更换电缆（南跨三维料车） | [7 empty] | 2018.04.04
732 | 检修四班 | 熔铸车间 |  |  |  |  | 更换空压机电机散热风扇（wagstaff） | [7 empty] | 2018.04.04
733 | 检修四班 | 熔铸车间 |  |  |  |  | 插座箱/配电柜修复 | [7 empty] | 2018.04.04
734 | 检修四班 | 熔铸车间 |  |  |  |  | 紧固、连接接地线；固定穿线套筒 （北跨压块机液压站） | [7 empty] | 2018.04.04
735 | 检修四班 | 熔铸车间 |  |  |  |  | 电缆桥架整形、封堵；电缆盖板加固 （30T电磁搅拌室） | [7 empty] | 2018.04.04
736 | 检修四班 | 熔铸车间 |  |  |  |  | 更换接线盒（1#圆盘锯后轨道） | [7 empty] | 2018.04.04
737 | 检修四班 | 熔铸车间 |  |  |  |  | 更换接线盒（2#圆盘锯定尺下） | [7 empty] | 2018.04.04
738 | 检修四班 | 熔铸车间 |  |  |  |  | 南跨过滤箱盖板整形 | [7 empty] | 2018.04.06
739 | 检修四班 | 熔铸车间 |  |  |  |  | 4#天车滑触线故障 | [7 empty] | 2018.04.06
740 | 检修四班 | 熔铸车间 |  |  |  |  | 天车送电无动作（5#） | [7 empty] | 2018.04.07
741 | 检修四班 | 熔铸车间 |  |  |  |  | 更换喂丝机托盘轴承 | [7 empty] | 2018.04.08
742 | 检修四班 | 熔铸车间 |  |  |  |  | 更换冷却室排烟风机轴承 | [7 empty] | 2018.04.08
743 | 检修四班 | 熔铸车间 |  |  |  |  | 更换压缩空气管道（2#保温炉） | [7 empty] | 2018.04.08
744 | 检修四班 | 熔铸车间 |  |  |  |  | 更换冷却室排烟风机传动轴 | [7 empty] | 2018.04.08
745 | 检修四班 | 熔铸车间 |  |  |  |  | 进口铸造机铸速调整、水系统调整、压力调整 | [7 empty] | 2018.04.08
746 | 检修四班 | 熔铸车间 |  |  |  |  | 气动阀更换（30T/50T均热炉） | [7 empty] | 2018.04.08
747 | 检修四班 | 熔铸车间 |  |  |  |  | 气缸更换（30T/50T均热炉） | [7 empty] | 2018.04.08
748 | 检修四班 | 熔铸车间 |  |  |  |  | 更换活节垫（10个） | [7 empty] | 2018.04.08
749 | 检修四班 | 熔铸车间 |  |  |  |  | 更换消音器（20个） | [7 empty] | 2018.04.08
750 | 检修四班 | 熔铸车间 |  |  |  |  | 更换车间顶灯泡2个（10T铸造机） | [7 empty] | 2018.04.08
751 | 检修四班 | 熔铸车间 |  |  |  |  | 圆盘锯液压油管更换 | [7 empty] | 2018.04.08
752 | 检修四班 | 熔铸车间 |  |  |  |  | 更换起重机主钩防脱舌片 | [7 empty] | 2018.04.10
753 | 检修四班 | 熔铸车间 |  |  |  |  | 圆盘锯链条修复（2#） | [7 empty] | 2018.04.10
754 | 检修四班 | 熔铸车间 |  |  |  |  | 过滤箱硅碳棒更换（10T） | [7 empty] | 2018.04.10
755 | 检修四班 | 熔铸车间 |  |  |  |  | 三维料车更换链条卡扣（30T） | [7 empty] | 2018.04.10
756 | 检修四班 | 熔铸车间 |  |  |  |  | 保温炉液压倾翻电机更换 | [7 empty] | 2018.04.10
757 | 检修四班 | 熔铸车间 |  |  |  |  | 保温炉激光液位仪修复 | [7 empty] | 2018.04.10
758 | 检修四班 | 熔铸车间 |  |  |  |  | 天车送电无动作（4#） | [7 empty] | 2018.04.10
759 | 检修四班 | 熔铸车间 |  |  |  |  | 轴承箱加油（北跨冷却室风机） | [7 empty] | 2018.04.11
760 | 检修四班 | 熔铸车间 |  |  |  |  | 10T线固定石墨转子 | [7 empty] | 2018.04.11
761 | 检修四班 | 熔铸车间 |  |  |  |  | 更换轴承（北跨冷却室风机） | [7 empty] | 2018.04.11
762 | 检修四班 | 熔铸车间 |  |  |  |  | 更换传动轴（北跨冷却室风机） | [7 empty] | 2018.04.11
763 | 检修四班 | 熔铸车间 |  |  |  |  | Almex铸造机拆除carrage car电机 | [7 empty] | 2018.04.11
764 | 检修四班 | 熔铸车间 |  |  |  |  | 进口铸造机铸速调整、水系统调整、压力调整（Almex） | [7 empty] | 2018.04.11
765 | 检修四班 | 熔铸车间 |  |  |  |  | 圆盘锯机械手升起故障（1#） | [7 empty] | 2018.04.12
766 | 检修四班 | 生产保障中心 |  |  |  |  | 喂丝机联轴器检查处理 | [7 empty] | 2018.04.12
767 | 检修四班 | 熔铸车间 |  |  |  |  | 喂丝机转速调节 | [7 empty] | 2018.04.12
768 | 检修四班 | 熔铸车间 |  |  |  |  | 临时修复净循环管道漏水（中跨冷却室） | [7 empty] | 2018.04.12
769 | 检修四班 | 熔铸车间 |  |  |  |  | 更换三维料车配电柜（50T） | [7 empty] | 2018.04.12
770 | 检修四班 | 熔铸车间 |  |  |  |  | 中跨冷却水净循环水管断裂，临时封堵 | [7 empty] | 2018.04.12
771 | 检修四班 | 熔铸车间 |  |  |  |  | 天然气压力流量、调整（50T保温炉） | [7 empty] | 2018.04.13
772 | 检修四班 | 熔铸车间 |  |  |  |  | 熔炼炉、保温炉炉门链条更换 （10T熔炼炉炉门） | [7 empty] | 2018.04.13
773 | 检修四班 | 熔铸车间 |  |  |  |  | 熔炼炉炉门气缸更换 | [7 empty] | 2018.04.13
774 | 检修四班 | 熔铸车间 |  |  |  |  | 更换到期安全阀 | [7 empty] | 2018.04.13
775 | 检修四班 | 熔铸车间 |  |  |  |  | 基础设施焊接、切割维修（均热炉托盘） | [7 empty] | 2018.04.16
776 | 检修四班 | 熔铸车间 |  |  |  |  | 圆盘锯机械手夹紧故障（北跨） | [7 empty] | 2018.04.16
777 | 检修四班 | 熔铸车间 |  |  |  |  | 天然气压力流量、调整（50T保温炉） | [7 empty] | 2018.04.16
778 | 检修四班 | 熔铸车间 |  |  |  |  | 圆盘锯液压油管更换 | [7 empty] | 2018.04.16
779 | 检修四班 | 熔铸车间 |  |  |  |  | 熔炼炉炉门限位调整、更换（3#） | [7 empty] | 2018.04.17
780 | 检修四班 | 熔铸车间 |  |  |  |  | 熔炼炉炉门限位调整、更换（4#） | [7 empty] | 2018.04.17
781 | 检修四班 | 熔铸车间 |  |  |  |  | 南3#均热炉调火 | [7 empty] | 2018.04.17
782 | 检修四班 | 熔铸车间 |  |  |  |  | 50T保温炉天然气调压 | [7 empty] | 2018.04.17
783 | 检修四班 | 熔铸车间 |  |  |  |  | 熔炼炉炉门限位调整、更换（30T2#） | [7 empty] | 2018.04.18
784 | 检修四班 | 熔铸车间 |  |  |  |  | 熔炼炉炉门限位调整、更换（30T3#） | [7 empty] | 2018.04.18
785 | 检修四班 | 熔铸车间 |  |  |  |  | 熔炼炉排烟风机皮带更换（30T/1#） | [7 empty] | 2018.04.18
786 | 检修四班 | 熔铸车间 |  |  |  |  | 均热炉更换轴流风机皮带（30T/3#） | [7 empty] | 2018.04.18
787 | 检修四班 | 熔铸车间 |  |  |  |  | 圆盘锯电缆拖链更换（中跨机械手） | [7 empty] | 2018.04.18
788 | 检修四班 | 熔铸车间 |  |  |  |  | 圆盘锯主锯进给故障查询 | [7 empty] | 2018.04.18
789 | 检修四班 | 熔铸车间 |  |  |  |  | 熔炼炉炉门限位调整、更换（30T/43） | [7 empty] | 2018.04.18
790 | 检修四班 | 熔铸车间 |  |  |  |  | 热电偶及其连线修复 | [7 empty] | 2018.04.19
791 | 检修四班 | 熔铸车间 |  |  |  |  | 熔炼炉排烟风机拆卸 | [7 empty] | 2018.04.19
792 | 检修四班 | 熔铸车间 |  |  |  |  | 熔炼炉排烟风机修复 | [7 empty] | 2018.04.19
793 | 检修四班 | 熔铸车间 |  |  |  |  | 熔炼炉排烟风机安装 | [7 empty] | 2018.04.19
794 | 检修四班 | 熔铸车间 |  |  |  |  | 均热炉调火（北跨1#） | [7 empty] | 2018.04.19
795 | 检修四班 | 熔铸车间 |  |  |  |  | 更换到期安全阀 | [7 empty] | 2018.04.20
796 | 检修四班 | 熔铸车间 |  |  |  |  | 炉门链条更换（2#熔炼炉） | [7 empty] | 2018.04.20
797 | 检修四班 | 熔铸车间 |  |  |  |  | 炉门链条更换（2#熔炼炉） | [7 empty] | 2018.04.21
798 | 检修四班 | 熔铸车间 |  |  |  |  | 炉门链条更换（2#熔炼炉） | [7 empty] | 2018.04.21
799 | 检修四班 | 熔铸车间 |  |  |  |  | 炉门链条更换（2#熔炼炉） | [7 empty] | 2018.04.21
800 | 检修四班 | 熔铸车间 |  |  |  |  | 均热炉、冷却室轨道更换、调整（30T/3#均热炉） | [7 empty] | 2018.04.21
801 | 检修四班 | 熔铸车间 |  |  |  |  | 三维料车位限位查故障（北跨） | [7 empty] | 2018.04.22
802 | 检修四班 | 熔铸车间 |  |  |  |  | 查故障（50T过滤箱） | [7 empty] | 2018.04.22
803 | 检修四班 | 熔铸车间 |  |  |  |  | 电缆桥架整形、封堵；电缆盖板加固（熔炼跨南墙） | [7 empty] | 2018.04.23
804 | 检修四班 | 熔铸车间 |  |  |  |  | 北跨2#均热炉6#烧嘴天然气管道球阀更换 | [7 empty] | 2018.04.23
805 | 检修四班 | 熔铸车间 |  |  |  |  | 10T保温炉硅碳棒查故障 | [7 empty] | 2018.04.23
806 | 检修四班 | 熔铸车间 |  |  |  |  | 1#均热炉调火（50T） | [7 empty] | 2018.04.23
807 | 检修四班 | 熔铸车间 |  |  |  |  | 均热炉2区掉渣 | [7 empty] | 2018.04.24
808 | 检修四班 | 熔铸车间 |  |  |  |  | 除气箱加热棒故障排查 | [7 empty] | 2018.04.23
809 | 检修四班 | 熔铸车间 |  |  |  |  | 漏水部位焊补（中1#均热炉） | [7 empty] | 2018.04.23
810 | 检修四班 | 熔铸车间 |  |  |  |  | 均热炉调火 | [7 empty] | 2018.04.23
811 | 公共维修班 | 模具车间 |  |  |  |  | 模具真空（淬火、回火）炉 一般机械故障 | [7 empty] | 4.1
812 | 公共维修班 | 生产保障中心 |  |  |  |  | 设备配件，电缆安装 | [7 empty] | 4.1
813 | 公共维修班 | 生产保障中心 |  |  |  |  | 更换 阀门开关 | [7 empty] | 4.1
814 | 公共维修班 | 技术中心 |  |  |  |  | 技术中心设备机械故障处理 | [7 empty] | 4.2
815 | 公共维修班 | 后勤项目部 |  |  |  |  | 增加调度电话 | [7 empty] | 4.2
816 | 公共维修班 | 生产保障中心 |  |  |  |  | 设备配件，电缆安装 | [7 empty] | 4.2
817 | 公共维修班 | 模具车间 |  |  |  |  | 模具车间设备机械故障处理
818 | 公共维修班 | 生产保障中心 |  |  |  |  | 车镗设备点检 | [7 empty] | 4.3
819 | 公共维修班 | 机关公共 |  |  |  |  | 查看监控故障 | [7 empty] | 4.4
820 | 公共维修班 | 机关公共 |  |  |  |  | 查找电话故障 | [7 empty] | 4.4
821 | 公共维修班 | 机关公共 |  |  |  |  | 办公室隔断拆装 | [7 empty] | 4.5
822 | 公共维修班 | 技术中心 |  |  |  |  | 办公室隔断拆装 | [7 empty] | 4.5
823 | 公共维修班 | 生产保障中心 |  |  |  |  | 空压机W11保养项目 （空滤、进气清洗）工时 | [7 empty] | 4.5
824 | 公共维修班 | 生产保障中心 |  |  |  |  | 空压机W11保养项目 （空滤、进气清洗）工时 | [7 empty] | 4.5
825 | 公共维修班 | 机关公共 |  |  |  |  | 安装摄像头 | [7 empty] | 4.6
826 | 公共维修班 | 机关公共 |  |  |  |  | 安装摄像头 | [7 empty] | 4.6
827 | 公共维修班 | 模具车间 |  |  |  |  | 单梁天车电气故障处理- 更换限位开关 | [7 empty] | 4.6
828 | 公共维修班 | 生产保障中心 |  |  |  |  | 设备配件，电缆安装 | [7 empty] | 4.6
829 | 公共维修班 | 机关公共 |  |  |  |  | 查看监控故障 | [7 empty] | 4.7
830 | 公共维修班 | 生产保障中心 |  |  |  |  | 车镗设备点检 | [7 empty] | 4.7
831 | 公共维修班 | 生产保障中心 |  |  |  |  | 设备配件，电缆安装 | [7 empty] | 4.8
832 | 公共维修班 | 机关公共 |  |  |  |  | 管道修复、疏通 | [7 empty] | 4.9
833 | 公共维修班 | 生产保障中心 |  |  |  |  | 春检 挤压一 一线 | [7 empty] | 4.10
834 | 公共维修班 | 机关公共 |  |  |  |  | 增加调度电话 | [7 empty] | 4.11
835 | 公共维修班 | 模具车间 |  |  |  |  | 设备配件，电缆安装 | [7 empty] | 4.11
836 | 公共维修班 | 技术中心 |  |  |  |  | 铣床故障处理-一般机械故障 | [7 empty] | 4.11
837 | 公共维修班 | 模具车间 |  |  |  |  | 单梁天车故障检查 | [7 empty] | 4.12
838 | 公共维修班 | 生产保障中心 |  |  |  |  | 更换 阀门开关 | [7 empty] | 4.13
839 | 公共维修班 | 模具车间 |  |  |  |  | 更换 阀门开关 | [7 empty] | 4.14
840 | 公共维修班 | 生产保障中心 |  |  |  |  | 车镗设备点检 | [7 empty] | 4.14
841 | 公共维修班 | 技术中心 |  |  |  |  | 更换维修照明设备 | [7 empty] | 4.15
842 | 公共维修班 | 生产保障中心 |  |  |  |  | 设备配件，电缆安装 | [7 empty] | 4.16
843 | 公共维修班 | 模具车间 |  |  |  |  | 模具车间设备机械故障处理 | [7 empty] | 4.16
844 | 公共维修班 | 技术中心 |  |  |  |  | 办公室隔断拆装 | [7 empty] | 4.18
845 | 公共维修班 | 机关公共 |  |  |  |  | 查看监控故障 | [7 empty] | 4.18
846 | 公共维修班 | 模具车间 |  |  |  |  | 单梁天车故障检查 | [7 empty] | 4.19
847 | 公共维修班 | 机关公共 |  |  |  |  | 安装摄像头 | [7 empty] | 4.19
848 | 公共维修班 | 生产保障中心 |  |  |  |  | 空压机气路清洗工时 | [7 empty] | 4.19
849 | 公共维修班 | 模具车间 |  |  |  |  | 模具车间设备机械故障处理 | [7 empty] | 4.20
850 | 公共维修班 | 机关公共 |  |  |  |  | 查看监控故障 | [7 empty] | 4.20
851 | 公共维修班 | 生产保障中心 |  |  |  |  | 空压机油路清洗工时 | [7 empty] | 4.22
852 | 公共维修班 | 模具车间 |  |  |  |  | 模具车间设备机械故障处理 | [7 empty] | 4.22
853 | 公共维修班 | 模具车间 |  |  |  |  | 设备维修焊接 | [7 empty] | 4.22
854 | 公共维修班 | 机关公共 |  |  |  |  | 一般电脑故障维修 | [7 empty] | 4.23
855 | 公共维修班 | 挤压三车间 |  |  |  |  | 更换维修照明设备 | [7 empty] | 4.23
856 | 公共维修班 | 机关公共 |  |  |  |  | 查看监控故障 | [7 empty] | 4.24
857 | 公共维修班 | 生产保障中心 |  |  |  |  | 设备配件，电缆安装 | [7 empty] | 4.24
858 | 公共维修班 | 模具车间 |  |  |  |  | 单梁天车电气故障处理- 更换滑刀 | [7 empty] | 4.24
859 | 公共维修班 | 熔铸车间 |  |  |  |  | 一般电脑故障维修 | [7 empty] | 4.28
860 | 公共维修班 | 熔铸车间 |  |  |  |  | 双梁天车电气维修 | [7 empty] | 4.28
861 | 公共维修班 | 熔铸车间 |  |  |  |  | 一般机械维修更换 | [7 empty] | 4.28
862 | 公共维修班 | 熔铸车间 |  |  |  |  | 车床故障处理-拆检一轴 | [7 empty] | 4.29
863 | 公共维修班 | 熔铸车间 |  |  |  |  | 双梁天车电气维修 | [7 empty] | 4.29
864 | 公共维修班 | 生产保障中心 |  |  |  |  | 空压机气路清洗 | [7 empty] | 4.30
865 | 电控液压班 | 挤压二车间 |  |  |  |  | 100MN感应炉测试 | [7 empty] | 2018-04-01
866 | 电控液压班 | 挤压三车间 |  |  |  |  | 25MN南牵引机测试 | [7 empty] | 2018-04-01
867 | 电控液压班 | 挤压三车间 |  |  |  |  | 36MN北牵引机交接不上料 | [7 empty] | 2018-04-01
868 | 电控液压班 | 挤压二车间 |  |  |  |  | 82MN挤压筒无法前进 | [7 empty] | 2018-04-01
869 | 电控液压班 | 熔铸车间 |  |  |  |  | 熔铸中跨在线除气程序丢失 | [7 empty] | 2018-04-01
870 | 电控液压班 | 挤压二车间 |  |  |  |  | 100MN感应炉测温测试 | [7 empty] | 2018-04-02
871 | 电控液压班 | 挤压三车间 |  |  |  |  | 25MN南上位机修复 | [7 empty] | 2018-04-02
872 | 电控液压班 | 挤压三车间 |  |  |  |  | 25MN牵引、矫直测试 | [7 empty] | 2018-04-02
873 | 电控液压班 | 挤压二车间 |  |  |  |  | 82MN铸锭炉运锭机变频器报警 | [7 empty] | 2018-04-02
874 | 电控液压班 | 挤压二车间 |  |  |  |  | 82MN堆垛机最东侧满料筐辊道不能传动 | [7 empty] | 2018-04-02
875 | 电控液压班 | 挤压二车间 |  |  |  |  | 100MN感应炉测温测试 | [7 empty] | 2018-04-03
876 | 电控液压班 | 挤压三车间 |  |  |  |  | 20MN左定尺装置 更改程序中定尺极限长度设定 | [7 empty] | 2018-04-03
877 | 电控液压班 | 挤压二车间 |  |  |  |  | 100MN感应炉上锭优化 | [7 empty] | 2018-04-04
878 | 电控液压班 | 挤压二车间 |  |  |  |  | 100MN淬火风机无法启动 | [7 empty] | 2018-04-04
879 | 电控液压班 | 挤压二车间 |  |  |  |  | 100MN淬火罩无法下降 | [7 empty] | 2018-04-04
880 | 电控液压班 | 挤压三车间 |  |  |  |  | 36MN北成品锯屏幕通讯不上 | [7 empty] | 2018-04-04
881 | 电控液压班 | 挤压三车间 |  |  |  |  | 36MN北料筐辊道无法前进 | [7 empty] | 2018-04-04
882 | 电控液压班 | 挤压三车间 |  |  |  |  | 36北挑料皮带不转 | [7 empty] | 2018-04-04
883 | 电控液压班 | 熔铸车间 |  |  |  |  | 熔铸南跨均热炉料车无法东西运动 | [7 empty] | 2018-04-04
884 | 电控液压班 | 挤压二车间 |  |  |  |  | 100MN感应炉拆内衬 | [7 empty] | 2018-04-05
885 | 电控液压班 | 挤压二车间 |  |  |  |  | 150MN感应炉开筒速度慢 | [7 empty] | 2018-04-05
886 | 电控液压班 | 挤压三车间 |  |  |  |  | 20MN主机自动中断 | [7 empty] | 2018-04-05
887 | 电控液压班 | 挤压二车间 |  |  |  |  | 82MN后部自动天车不能上升 气缸限位损坏处理 | [7 empty] | 2018-04-05
888 | 电控液压班 | 挤压一车间 |  |  |  |  | 2#立式淬火炉超温处理 | [7 empty] | 2018-04-05
889 | 电控液压班 | 熔铸车间 |  |  |  |  | 协助熔铸车间调火 | [7 empty] | 2018-04-05
890 | 电控液压班 | 挤压二车间 |  |  |  |  | 100MN感应炉线圈检查 | [7 empty] | 2018-04-06
891 | 电控液压班 | 挤压三车间 |  |  |  |  | 25MN南牵引变频器更换 | [7 empty] | 2018-04-06
892 | 电控液压班 | 挤压二车间 |  |  |  |  | 82MN满筐辊道无法上升 | [7 empty] | 2018-04-06
893 | 电控液压班 | 挤压二车间 |  |  |  |  | 82MN挤压筒闭合位置范围更改 | [7 empty] | 2018-04-06
894 | 电控液压班 | 挤压三车间 |  |  |  |  | 20MN左挤压筒位置不准，重新校准编码器 | [7 empty] | 2018-04-06
895 | 电控液压班 | 挤压三车间 |  |  |  |  | 36MN中矫直尾架模块没有电 插销限位短接 | [7 empty] | 2018-04-06
896 | 电控液压班 | 挤压三车间 |  |  |  |  | 25MN中 挤压速度不稳定跳变 | [7 empty] | 2018-04-06
897 | 电控液压班 | 挤压三车间 |  |  |  |  | 20MN左 拉模缸不能动作 | [7 empty] | 2018-04-06
898 | 电控液压班 | 挤压三车间 |  |  |  |  | 36MN北 无法挤压 | [7 empty] | 2018-04-06
899 | 电控液压班 | 熔铸车间 |  |  |  |  | 熔铸南跨在线除气系统过滤箱开盖不动作 | [7 empty] | 2018-04-06
900 | 电控液压班 | 挤压三车间 |  |  |  |  | 25MN南牵引变频器更换 | [7 empty] | 2018-04-07
901 | 电控液压班 | 挤压三车间 |  |  |  |  | 36北牵引机25#辊不在低位 | [7 empty] | 2018-04-07
902 | 电控液压班 | 挤压三车间 |  |  |  |  | 36北牵引机通讯故障 | [7 empty] | 2018-04-07
903 | 电控液压班 | 挤压三车间 |  |  |  |  | 36北牵引机钳口无法打开 | [7 empty] | 2018-04-07
904 | 电控液压班 | 挤压二车间 |  |  |  |  | 82MN后部传料链条不动作 | [7 empty] | 2018-04-07
905 | 电控液压班 | 熔铸车间 |  |  |  |  | 熔铸压料机配合排查故障 | [7 empty] | 2018-04-07
906 | 电控液压班 | 挤压三车间 |  |  |  |  | 25MN中时效炉送不上电 | [7 empty] | 2018-04-07
907 | 电控液压班 | 熔铸车间 |  |  |  |  | 熔铸南铸造机连线查找故障 | [7 empty] | 2018-04-09
908 | 电控液压班 | 挤压二车间 |  |  |  |  | 100MN感应炉B炉处理绝缘， 检查设备，A炉加热测试 | [7 empty] | 2018-04-10
909 | 电控液压班 | 挤压一车间 |  |  |  |  | 55MN正向感应炉液压不动作 | [7 empty] | 2018-04-10
910 | 电控液压班 | 挤压三车间 |  |  |  |  | 20MN时效炉 温度不上升 | [7 empty] | 2018-04-10
911 | 电控液压班 | 挤压三车间 |  |  |  |  | 25MN南牵引机 改造在线测试 | [7 empty] | 2018-04-11
912 | 电控液压班 | 技术中心 |  |  |  |  | 技术中心压料机查找故障 | [7 empty] | 2018-04-11
913 | 电控液压班 | 挤压三车间 |  |  |  |  | 25MN 南时效炉2区3区不加热 | [7 empty] | 2018-04-11
914 | 电控液压班 | 挤压三车间 |  |  |  |  | 16MN右 主剪编码器位置校准 | [7 empty] | 2018-04-11
915 | 电控液压班 | 挤压三车间 |  |  |  |  | 36MN中 主机上位机不显示数据 | [7 empty] | 2018-04-11
916 | 电控液压班 | 挤压三车间 |  |  |  |  | 20MN右主机上位机死机 | [7 empty] | 2018-04-11
917 | 电控液压班 | 挤压一车间 |  |  |  |  | 55MN 正矫直尾架电缆被挂断，重新接线 | [7 empty] | 2018-04-11
918 | 电控液压班 | 挤压一车间 |  |  |  |  | 55MN正中断锯接屑槽程序解锁 | [7 empty] | 2018-04-11
919 | 电控液压班 | 挤压三车间 |  |  |  |  | 26MN南牵引机改造在线测试 牵引轨道两头线缆整理 | [7 empty] | 2018-04-14
920 | 电控液压班 | 挤压三车间 |  |  |  |  | 25MN南时效炉加热功率调整 | [7 empty] | 2018-04-14
921 | 电控液压班 | 挤压一车间 |  |  |  |  | 55MN正牵引机在锯切过程中无牵引力 | [7 empty] | 2018-04-14
922 | 电控液压班 | 挤压二车间 |  |  |  |  | 100MN主机机械手与测长改造 | [7 empty] | 2018-04-14
923 | 电控液压班 | 挤压二车间 |  |  |  |  | 82MN牵引机偶发停止，监控生产 | [7 empty] | 2018-04-14
924 | 电控液压班 | 熔铸车间 |  |  |  |  | 熔铸车间10T在线除气不加热 | [7 empty] | 2018-04-14
925 | 电控液压班 | 挤压二车间 |  |  |  |  | 100MN主机机械手与测长改造，在线调试 | [7 empty] | 2018-04-16
926 | 电控液压班 | 挤压三车间 |  |  |  |  | 20MN压力调整 | [7 empty] | 2018-04-16
927 | 电控液压班 | 生产保障中心 |  |  |  |  | 制作间剪板机更换密封 | [7 empty] | 2018-04-16
928 | 电控液压班 | 挤压二车间 |  |  |  |  | 82MN感应炉报警 | [7 empty] | 2018-04-16
929 | 电控液压班 | 挤压三车间 |  |  |  |  | 20右牵引机不交接料 | [7 empty] | 2018-04-16
930 | 电控液压班 | 挤压一车间 |  |  |  |  | 36反感应炉无法加热 | [7 empty] | 2018-04-16
931 | 电控液压班 | 挤压二车间 |  |  |  |  | 100MN主机自动化优化 | [7 empty] | 2018-04-17
932 | 电控液压班 | 挤压二车间 |  |  |  |  | 150MN牵引机不出钳口，连线排查故障 | [7 empty] | 2018-04-17
933 | 电控液压班 | 挤压三车间 |  |  |  |  | 36MN反主机没有顶料，调整位置 | [7 empty] | 2018-04-17
934 | 电控液压班 | 挤压二车间 |  |  |  |  | 82MN时效炉报警无法消除 | [7 empty] | 2018-04-17
935 | 电控液压班 | 熔铸车间 |  |  |  |  | 熔铸北跨圆盘锯连线排查故障 | [7 empty] | 2018-04-17
936 | 电控液压班 | 熔铸车间 |  |  |  |  | 熔铸北跨圆盘锯更换位移编码器 | [7 empty] | 2018-04-17
937 | 电控液压班 | 挤压三车间 |  |  |  |  | 20MN左 机械手不动作 | [7 empty] | 2018-04-17
938 | 电控液压班 | 挤压三车间 |  |  |  |  | 20MN左 主机不挤压 | [7 empty] | 2018-04-17
939 | 电控液压班 | 挤压一车间 |  |  |  |  | 55MN正感应炉2#液压泵跳闸 | [7 empty] | 2018-04-17
940 | 电控液压班 | 挤压三车间 |  |  |  |  | 25MN南生产跟踪 | [7 empty] | 2018-04-19
941 | 电控液压班 | 模具车间 |  |  |  |  | 模具车间电火花机床震动排查 | [7 empty] | 2018-04-19
942 | 电控液压班 | 挤压一车间 |  |  |  |  | 55MN反供锭器不供锭，顶不住料 | [7 empty] | 2018-04-19
943 | 电控液压班 | 挤压一车间 |  |  |  |  | 55MN正调整挤压筒位置 | [7 empty] | 2018-04-19
944 | 电控液压班 | 挤压二车间 |  |  |  |  | 82MN感应炉更换气缸限位 | [7 empty] | 2018-04-19
945 | 电控液压班 | 挤压三车间 |  |  |  |  | 16MN左主机摄像头无图像 | [7 empty] | 2018-04-20
946 | 电控液压班 | 模具车间 |  |  |  |  | 模具车间电火花机床震动排查 | [7 empty] | 2018-04-20
947 | 电控液压班 | 挤压三车间 |  |  |  |  | 16MN右主机三号泵不上压，临时处理 | [7 empty] | 2018-04-20
948 | 电控液压班 | 挤压三车间 |  |  |  |  | 25MN中牵引机通讯故障，临时改为无线通讯 | [7 empty] | 2018-04-20
949 | 电控液压班 | 挤压三车间 |  |  |  |  | 36MN三相不加热，更换加热继电器 | [7 empty] | 2018-04-20
950 | 电控液压班 | 挤压三车间 |  |  |  |  | 20MN右 主机上位机画面无反应 | [7 empty] | 2018-04-20
951 | 电控液压班 | 挤压三车间 |  |  |  |  | 36MN北 牵引机通讯故障 | [7 empty] | 2018-04-21
952 | 电控液压班 | 挤压三车间 |  |  |  |  | 36MN北矫直尾架不动作 | [7 empty] | 2018-04-21
953 | 电控液压班 | 挤压三车间 |  |  |  |  | 36MN北，20MN左跟踪生产 | [7 empty] | 2018-04-21
954 | 电控液压班 | 挤压三车间 |  |  |  |  | 25MN中辅机掉信号问题连线排查 | [7 empty] | 2018-04-21
955 | 电控液压班 | 挤压三车间 |  |  |  |  | 25MN中辅机掉信号问题更换模块两块 | [7 empty] | 2018-04-21
956 | 电控液压班 | 挤压三车间 |  |  |  |  | 16MN左，20MN右，36MN中 牵引机编码器检查 | [7 empty] | 2018-04-22
957 | 电控液压班 | 挤压三车间 |  |  |  |  | 25MN中出料辊道动作程序优化 | [7 empty] | 2018-04-22
958 | 电控液压班 | 挤压三车间 |  |  |  |  | 36MN北牵引机通讯问题 连线排查，优化网络诊断 | [7 empty] | 2018-04-22
959 | 电控液压班 | 挤压三车间 |  |  |  |  | 16右牵引机交接料异常 | [7 empty] | 2018-04-22
960 | 电控液压班 | 挤压二车间 |  |  |  |  | 82MN自动天车下降不到位 | [7 empty] | 2018-04-22
961 | 电控液压班 | 挤压一车间 |  |  |  |  | 55MN正下淬火水无法调节 | [7 empty] | 2018-04-22
962 | 电控液压班 | 挤压三车间 |  |  |  |  | 36MN中马士基产品生产跟踪 | [7 empty] | 2018-04-22
963 | 电控液压班 | 挤压三车间 |  |  |  |  | 16左右牵引机交接料程序优化 | [7 empty] | 2018-04-22
964 | 电控液压班 | 模具车间 |  |  |  |  | 模具三菱线切割跟踪厂家维保， .处理震动问题 | [7 empty] | 2018-04-22
965 | 电控液压班 | 挤压三车间 |  |  |  |  | 挤压三车间生产跟踪 ，配合三班处理应急故障 | [7 empty] | 2018-04-24
966 | 电控液压班 | 挤压二车间 |  |  |  |  | 150MN矫直尾架不动作 | [7 empty] | 2018-04-24
967 | 电控液压班 | 挤压二车间 |  |  |  |  | 150MN闷锭处理 | [7 empty] | 2018-04-24
968 | 电控液压班 | 挤压二车间 |  |  |  |  | 82MN感应炉冷钳无法下降 | [7 empty] | 2018-04-25
969 | 电控液压班 | 挤压三车间 |  |  |  |  | 20MN右主机油泵压力低调整压力 | [7 empty] | 2018-04-25
970 | 电控液压班 | 模具车间 |  |  |  |  | 模具立威加工中心主轴编码器故障 | [7 empty] | 2018-04-25
971 | 电控液压班 | 挤压三车间 |  |  |  |  | 20MN左型3#主泵压力低，拆阀分解清理 | [7 empty] | 2018-04-26
972 | 电控液压班 | 挤压三车间 |  |  |  |  | 20MN左型管式单向阀漏油更换密封 | [7 empty] | 2018-04-26
973 | 电控液压班 | 挤压三车间 |  |  |  |  | 36MN北拉模缸后限位断线， 造成锁紧压力高 | [7 empty] | 2018-04-26
974 | 检修三班 | 挤压三车间 |  |  |  |  | 36MN北机械手丝杠轴承座更换 | [7 empty] | 2018.04.01
975 | 检修三班 | 挤压三车间 |  |  |  |  | 26MN北上料台制作 | [7 empty] | 2018.04.01
976 | 检修三班 | 挤压三车间 |  |  |  |  | 36MN中机械手辅臂上滑靴更换 | [7 empty] | 2018.04.01
977 | 检修三班 | 挤压三车间 |  |  |  |  | 16MN右挤压筒掉温 | [7 empty] | 2018.04.01
978 | 检修三班 | 挤压三车间 |  |  |  |  | 20MN右锁紧缸备帽松动 | [7 empty] | 2018.04.01
979 | 检修三班 | 挤压三车间 |  |  |  |  | 16MN右挤压筒端盖恢复 | [7 empty] | 2018.04.01
980 | 检修三班 | 挤压三车间 |  |  |  |  | 25MN南感应炉液压站对轮恢复 | [7 empty] | 2018.04.01
981 | 检修三班 | 挤压三车间 |  |  |  |  | 25MN中挑料支架恢复 | [7 empty] | 2018.04.01
982 | 检修三班 | 挤压三车间 |  |  |  |  | 16MN左主牵挡板整形 | [7 empty] | 2018.04.01
983 | 检修三班 | 挤压三车间 |  |  |  |  | 36MN北机械手打磨、切割 | [7 empty] | 2018.04.01
984 | 检修三班 | 挤压三车间 |  |  |  |  | 36MN北滑靴维修 | [7 empty] | 2018.04.02
985 | 检修三班 | 挤压三车间 |  |  |  |  | 36MN中大螺丝紧固 | [7 empty] | 2018.04.02
986 | 检修三班 | 挤压三车间 |  |  |  |  | 16MN左右行模具炉修复 | [7 empty] | 2018.04.02
987 | 检修三班 | 挤压三车间 |  |  |  |  | 36MN北成品锯定尺挡板检查维修 | [7 empty] | 2018.04.02
988 | 检修三班 | 挤压三车间 |  |  |  |  | 20MN右拉模缸漏油 | [7 empty] | 2018.04.02
989 | 检修三班 | 挤压三车间 |  |  |  |  | 25MN中锯后辊道不下降处理 | [7 empty] | 2018.04.02
990 | 检修三班 | 挤压三车间 |  |  |  |  | 16MN左矫直尾架漏油处理 | [7 empty] | 2018.04.02
991 | 检修三班 | 挤压三车间 |  |  |  |  | 20MN左调机械手 | [7 empty] | 2018.04.02
992 | 检修三班 | 挤压三车间 |  |  |  |  | 20MN时效炉链条不动作处理 | [7 empty] | 2018.04.02
993 | 检修三班 | 挤压三车间 |  |  |  |  | 20MN左机械手摄像头加固 | [7 empty] | 2018.04.03
994 | 检修三班 | 挤压三车间 |  |  |  |  | 16MN挤压筒对中，晃动幅度大 | [7 empty] | 2018.04.03
995 | 检修三班 | 挤压三车间 |  |  |  |  | 36MN中螺丝紧固 | [7 empty] | 2018.04.03
996 | 检修三班 | 挤压三车间 |  |  |  |  | 20MN右挤压筒对中调整 | [7 empty] | 2018.04.03
997 | 检修三班 | 挤压三车间 |  |  |  |  | 20MN右液压站漏油处理 | [7 empty] | 2018.04.03
998 | 检修三班 | 挤压三车间 |  |  |  |  | 25MN南主机动梁取断丝 | [7 empty] | 2018.04.03
999 | 检修三班 | 挤压三车间 |  |  |  |  | 16MN右右阀块固定螺丝紧固 | [7 empty] | 2018.04.03
1000 | 检修三班 | 挤压三车间 |  |  |  |  | 16MN成品锯传动辊子螺丝松动 | [7 empty] | 2018.04.03
1001 | 检修三班 | 挤压三车间 |  |  |  |  | 36MN北成品锯屏幕不显示 | [7 empty] | 2018.04.03
1002 | 检修三班 | 挤压三车间 |  |  |  |  | 36北成品锯装料不动作 | [7 empty] | 2018.04.03
1003 | 检修三班 | 挤压三车间 |  |  |  |  | 36MN中尾架前方挑料拆除 | [7 empty] | 2018.04.03
1004 | 检修三班 | 挤压三车间 |  |  |  |  | 36MN北拉模缸卡主不动作 | [7 empty] | 2018.04.03
1005 | 检修三班 | 挤压三车间 |  |  |  |  | 36MN中定尺不返回 | [7 empty] | 2018.04.03
1006 | 检修三班 | 挤压三车间 |  |  |  |  | 36MN中锯切机锯片不转 | [7 empty] | 2018.04.03
1007 | 检修三班 | 挤压三车间 |  |  |  |  | 36MN北牵引机挑台下降不上升 | [7 empty] | 2018.04.03
1008 | 检修三班 | 挤压三车间 |  |  |  |  | 36MN中尾架插销缸打不开 | [7 empty] | 2018.04.03
1009 | 检修三班 | 挤压三车间 |  |  |  |  | 16MN淬火泵1#泵拆修 | [7 empty] | 2018.04.04
1010 | 检修三班 | 挤压三车间 |  |  |  |  | 20MN左液压站阀块漏油 | [7 empty] | 2018.04.04
1011 | 检修三班 | 挤压三车间 |  |  |  |  | 20MN右挑料架维护 | [7 empty] | 2018.04.04
1012 | 检修三班 | 挤压三车间 |  |  |  |  | 16MN右1#风机不启动，复位变频器 | [7 empty] | 2018.04.04
1013 | 检修三班 | 挤压三车间 |  |  |  |  | 16MN右矫直机头活塞关节断，更换 | [7 empty] | 2018.04.04
1014 | 检修三班 | 挤压三车间 |  |  |  |  | 20MN左供锭器皮带脱落，挡片掉，恢复 | [7 empty] | 2018.04.04
1015 | 检修三班 | 挤压三车间 |  |  |  |  | 36MN北挤压筒不动作处理 | [7 empty] | 2018.04.04
1016 | 检修三班 | 挤压三车间 |  |  |  |  | 36MN北供锭器丝杠轴承座更换 | [7 empty] | 2018.04.05
1017 | 检修三班 | 挤压三车间 |  |  |  |  | 16MN右循环泵进水拆卸 | [7 empty] | 2018.04.05
1018 | 检修三班 | 挤压三车间 |  |  |  |  | 20MN右、36MN北机械手对中 | [7 empty] | 2018.04.05
1019 | 检修三班 | 挤压三车间 |  |  |  |  | 16MN右1#泵更换轴承机械密封 | [7 empty] | 2018.04.05
1020 | 检修三班 | 挤压三车间 |  |  |  |  | 16MN右1#泵更换轴承机械密封 | [7 empty] | 2018.04.05
1021 | 检修三班 | 挤压三车间 |  |  |  |  | 36MN中主剪限位四处灯不亮 | [7 empty] | 2018.04.05
1022 | 检修三班 | 挤压三车间 |  |  |  |  | 20MN左副牵引机泵起不来 | [7 empty] | 2018.04.05
1023 | 检修三班 | 挤压三车间 |  |  |  |  | 20MN右清理液压站积油 | [7 empty] | 2018.04.05
1024 | 检修三班 | 挤压三车间 |  |  |  |  | 16MN右1#泵闸阀损坏 | [7 empty] | 2018.04.05
1025 | 检修三班 | 挤压三车间 |  |  |  |  | 25MN南主梁螺栓取断丝 | [7 empty] | 2018.04.05
1026 | 检修三班 | 挤压三车间 |  |  |  |  | 16MN右1#泵电机恢复 | [7 empty] | 2018.04.06
1027 | 检修三班 | 挤压三车间 |  |  |  |  | 16MN右循环泵电机修复 | [7 empty] | 2018.04.06
1028 | 检修三班 | 挤压三车间 |  |  |  |  | 20MN左模内剪限位修复 | [7 empty] | 2018.04.06
1029 | 检修三班 | 挤压三车间 |  |  |  |  | 36MN北压模缸漏油 | [7 empty] | 2018.04.06
1030 | 检修三班 | 挤压三车间 |  |  |  |  | 20MN右出料辊道损坏 | [7 empty] | 2018.04.06
1031 | 检修三班 | 挤压三车间 |  |  |  |  | 20MN右机械手调对中 | [7 empty] | 2018.04.06
1032 | 检修三班 | 挤压三车间 |  |  |  |  | 20MN左导出辊道拉杆脱落 | [7 empty] | 2018.04.06
1033 | 检修三班 | 挤压三车间 |  |  |  |  | 20MN右挤压筒掉温 | [7 empty] | 2018.04.06
1034 | 检修三班 | 挤压三车间 |  |  |  |  | 36MN北主剪顶部固定螺丝松动 | [7 empty] | 2018.04.06
1035 | 检修三班 | 挤压三车间 |  |  |  |  | 36MN北锁紧缸紧固 | [7 empty] | 2018.04.06
1036 | 检修三班 | 挤压三车间 |  |  |  |  | 36MN北时效炉限位更换 | [7 empty] | 2018.04.06
1037 | 检修三班 | 挤压三车间 |  |  |  |  | 36MN时效炉链条不动作 | [7 empty] | 2018.04.06
1038 | 检修三班 | 挤压三车间 |  |  |  |  | 20MN左挤压筒测距不到位 | [7 empty] | 2018.04.06
1039 | 检修三班 | 挤压三车间 |  |  |  |  | 20MN左挤压筒掉温 | [7 empty] | 2018.04.06
1040 | 检修三班 | 挤压三车间 |  |  |  |  | 36MN中尾架插销缸打不开 | [7 empty] | 2018.04.06
1041 | 检修三班 | 挤压三车间 |  |  |  |  | 36MN感应炉进料缸不动作 | [7 empty] | 2018.04.06
1042 | 检修三班 | 挤压三车间 |  |  |  |  | 修复拉模缸不动作 | [7 empty] | 2018.04.06
1043 | 检修三班 | 挤压三车间 |  |  |  |  | 20MN右出料辊道轴损坏10个 | [7 empty] | 2018.04.07
1044 | 检修三班 | 挤压三车间 |  |  |  |  | 20MN右主牵引张力大 | [7 empty] | 2018.04.07
1045 | 检修三班 | 挤压三车间 |  |  |  |  | 20MN右牵引机光通讯损坏 | [7 empty] | 2018.04.07
1046 | 检修三班 | 挤压三车间 |  |  |  |  | 20MN右牵引机机械限位东移一米 | [7 empty] | 2018.04.07
1047 | 检修三班 | 挤压三车间 |  |  |  |  | 20MN10t天车钢丝绳脱槽 | [7 empty] | 2018.04.07
1048 | 检修三班 | 挤压三车间 |  |  |  |  | 16MN时效炉轴承座修复 | [7 empty] | 2018.04.07
1049 | 检修三班 | 挤压三车间 |  |  |  |  | 16MN右更换主剪刀片 | [7 empty] | 2018.04.07
1050 | 检修三班 | 挤压三车间 |  |  |  |  | 20MN锁紧缺紧固 | [7 empty] | 2018.04.07
1051 | 检修三班 | 挤压三车间 |  |  |  |  | 20MN左更换主剪刀片 | [7 empty] | 2018.04.07
1052 | 检修三班 | 挤压三车间 |  |  |  |  | 36MN北5#出料导轨不下最低位 | [7 empty] | 2018.04.07
1053 | 检修三班 | 挤压三车间 |  |  |  |  | 36MN北牵引机通信故障 | [7 empty] | 2018.04.07
1054 | 检修三班 | 挤压三车间 |  |  |  |  | 36MN北主牵引机钳口打不开 | [7 empty] | 2018.04.07
1055 | 检修三班 | 挤压三车间 |  |  |  |  | 检查修复20MN左挤压筒掉温 | [7 empty] | 2018.04.07
1056 | 检修三班 | 挤压三车间 |  |  |  |  | 36MN北10T天车不动作，处理修复 | [7 empty] | 2018.04.07
1057 | 检修三班 | 挤压三车间 |  |  |  |  | 25MN中时效炉炉门关不上 | [7 empty] | 2018.04.07
1058 | 检修三班 | 挤压三车间 |  |  |  |  | 16MN右主剪机模座卡死 | [7 empty] | 2018.04.07
1059 | 检修三班 | 挤压三车间 |  |  |  |  | 36MN北出口上挖扭坏 | [7 empty] | 2018.04.07
1060 | 检修三班 | 挤压三车间 |  |  |  |  | 20MN右牵引力时快时慢 | [7 empty] | 2018.04.07
1061 | 检修三班 | 挤压三车间 |  |  |  |  | 36MN北矫直机不前进后退 | [7 empty] | 2018.04.07
1062 | 检修三班 | 挤压三车间 |  |  |  |  | 25MN中挤压机设位置 | [7 empty] | 2018.04.07
1063 | 检修三班 | 挤压三车间 |  |  |  |  | 16MN右挤压杆连接轴断裂 | [7 empty] | 2018.04.07
1064 | 检修三班 | 挤压三车间 |  |  |  |  | 36MN北感应炉送料缸不后退 | [7 empty] | 2018.04.07
1065 | 检修三班 | 挤压三车间 |  |  |  |  | 25MN南螺栓紧固 | [7 empty] | 2018.04.08
1066 | 检修三班 | 挤压三车间 |  |  |  |  | 20MN左液压站阀块更换密封 | [7 empty] | 2018.04.08
1067 | 检修三班 | 挤压三车间 |  |  |  |  | 20MN左挤压筒调对中 | [7 empty] | 2018.04.08
1068 | 检修三班 | 挤压三车间 |  |  |  |  | 20MN右出料辊道修复 | [7 empty] | 2018.04.08
1069 | 检修三班 | 挤压三车间 |  |  |  |  | 36MN中上料平台制作焊接 | [7 empty] | 2018.04.08
1070 | 检修三班 | 挤压三车间 |  |  |  |  | 20MN精切锯限位故障 | [7 empty] | 2018.04.08
1071 | 检修三班 | 挤压三车间 |  |  |  |  | 20MN左挤压筒掉温 | [7 empty] | 2018.04.08
1072 | 检修三班 | 挤压三车间 |  |  |  |  | 36MN北红外测温损坏 | [7 empty] | 2018.04.08
1073 | 检修三班 | 挤压三车间 |  |  |  |  | 36MN北过桥传动万向轴更换一个 | [7 empty] | 2018.04.08
1074 | 检修三班 | 挤压三车间 |  |  |  |  | 36MN北铸锭加热炉回顶针接线、整形 | [7 empty] | 2018.04.08
1075 | 检修三班 | 挤压三车间 |  |  |  |  | 修复36MN北成品锯润滑装置发生器 | [7 empty] | 2018.04.08
1076 | 检修三班 | 挤压三车间 |  |  |  |  | 四车间南跨时效炉4#、5#不加热 | [7 empty] | 2018.04.08
1077 | 检修三班 | 挤压三车间 |  |  |  |  | 四车间时效炉送不上电，变频器不启动 | [7 empty] | 2018.04.08
1078 | 检修三班 | 挤压三车间 |  |  |  |  | 16MN右拆装挤压杆 | [7 empty] | 2018.04.08
1079 | 检修三班 | 挤压三车间 |  |  |  |  | 25MN南锯切机送电，后来锯切又停电 | [7 empty] | 2018.04.08
1080 | 检修三班 | 挤压三车间 |  |  |  |  | 20MN右淬火水突然不喷水， 牵引机变频器报故障处理 | [7 empty] | 2018.04.08
1081 | 检修三班 | 挤压三车间 |  |  |  |  | 25MN中时效炉门插销缸气阀修理 | [7 empty] | 2018.04.09
1082 | 检修三班 | 挤压三车间 |  |  |  |  | 16MN左3区短路 | [7 empty] | 2018.04.09
1083 | 检修三班 | 挤压三车间 |  |  |  |  | 25MN中主梁螺栓紧固 | [7 empty] | 2018.04.09
1084 | 检修三班 | 挤压三车间 |  |  |  |  | 36MN北成品锯润滑处理 | [7 empty] | 2018.04.09
1085 | 检修三班 | 挤压三车间 |  |  |  |  | 20MN右出料辊道维修 | [7 empty] | 2018.04.09
1086 | 检修三班 | 挤压三车间 |  |  |  |  | 36MN北、25MN中前梁出口焊龙门架 | [7 empty] | 2018.04.09
1087 | 检修三班 | 挤压三车间 |  |  |  |  | 20MN时效炉更换保险 | [7 empty] | 2018.04.09
1088 | 检修三班 | 挤压三车间 |  |  |  |  | 20M时效炉插销缸高压气管漏气 | [7 empty] | 2018.04.09
1089 | 检修三班 | 挤压三车间 |  |  |  |  | 36MN北铸锭炉电缆包扎 | [7 empty] | 2018.04.09
1090 | 检修三班 | 挤压三车间 |  |  |  |  | 20左矫直机拖链修复 | [7 empty] | 2018.04.09
1091 | 检修三班 | 挤压三车间 |  |  |  |  | 20MN右出料辊道修复轴承 | [7 empty] | 2018.04.09
1092 | 检修三班 | 挤压三车间 |  |  |  |  | 25MN中矫直机液压站1#泵油管漏油 | [7 empty] | 2018.04.09
1093 | 检修三班 | 挤压三车间 |  |  |  |  | 20MN右挤压筒端盖整形焊接 | [7 empty] | 2018.04.10
1094 | 检修三班 | 挤压三车间 |  |  |  |  | 36MN北动梁螺栓安装 | [7 empty] | 2018.04.10
1095 | 检修三班 | 挤压三车间 |  |  |  |  | 各生产线巡检 | [7 empty] | 2018.4.10
1096 | 检修三班 | 挤压三车间 |  |  |  |  | 36MN北淬火水管拆除 | [7 empty] | 2018.04.10
1097 | 检修三班 | 挤压三车间 |  |  |  |  | 36MN北压模缸漏油 | [7 empty] | 2018.04.10
1098 | 检修三班 | 挤压三车间 |  |  |  |  | 25MN中拉模缸漏油 | [7 empty] | 2018.04.10
1099 | 检修三班 | 挤压三车间 |  |  |  |  | 排查各生产线模具加热炉使用情况 | [7 empty] | 2018.04.11
1100 | 检修三班 | 挤压三车间 |  |  |  |  | 20MN左机械手不闭合 | [7 empty] | 2018.04.11
1101 | 检修三班 | 挤压三车间 |  |  |  |  | 36MN北淬火水管恢复 | [7 empty] | 2018.04.11
1102 | 检修三班 | 挤压三车间 |  |  |  |  | 20MN右挤压筒拆端盖做绝缘 | [7 empty] | 2018.04.11
1103 | 检修三班 | 挤压三车间 |  |  |  |  | 36MN中挤压筒不加热，送电 | [7 empty] | 2018.04.11
1104 | 检修三班 | 挤压三车间 |  |  |  |  | 20MN右挤压筒升温慢，更换保险 | [7 empty] | 2018.04.11
1105 | 检修三班 | 挤压三车间 |  |  |  |  | 16MN右模具炉送电 | [7 empty] | 2018.04.11
1106 | 检修三班 | 挤压三车间 |  |  |  |  | 三厂房北跨东天车不动作 | [7 empty] | 2018.04.11
1107 | 检修三班 | 挤压三车间 |  |  |  |  | 36MN中挤压筒掉温 | [7 empty] | 2018.04.11
1108 | 检修三班 | 挤压三车间 |  |  |  |  | 25MN中成品锯不启动处理 | [7 empty] | 2018.04.11
1109 | 检修三班 | 挤压三车间 |  |  |  |  | 36MN北东天车不动作处理 | [7 empty] | 2018.04.11
1110 | 检修三班 | 挤压三车间 |  |  |  |  | 制造法兰四个 | [7 empty] | 2018.04.12
1111 | 检修三班 | 挤压三车间 |  |  |  |  | 20MN左、右液压站邮箱清理 | [7 empty] | 2018.04.12
1112 | 检修三班 | 挤压三车间 |  |  |  |  | 20MN右1#模具加热炉炉门关不上 | [7 empty] | 2018.04.12
1113 | 检修三班 | 挤压三车间 |  |  |  |  | 20MN右4#模具加热炉扇叶不转 | [7 empty] | 2018.04.12
1114 | 检修三班 | 挤压三车间 |  |  |  |  | 36MN中2#模具加热炉更换扇叶 | [7 empty] | 2018.04.12
1115 | 检修三班 | 挤压三车间 |  |  |  |  | 成品跨焊接小车轮子 | [7 empty] | 2018.04.12
1116 | 检修三班 | 挤压三车间 |  |  |  |  | 36MN中主剪螺栓断裂 | [7 empty] | 2018.04.12
1117 | 检修三班 | 挤压三车间 |  |  |  |  | 16MN左更换主剪刀片 | [7 empty] | 2018.04.12
1118 | 检修三班 | 挤压三车间 |  |  |  |  | 25MN中模具加热炉3#控制板更换 | [7 empty] | 2018.04.12
1119 | 检修三班 | 挤压三车间 |  |  |  |  | 25MN南模具炉1#控制板损坏更换 | [7 empty] | 2018.04.12
1120 | 检修三班 | 挤压三车间 |  |  |  |  | 16MN左挤压筒下方锁紧油管开焊 | [7 empty] | 2018.04.12
1121 | 检修三班 | 挤压三车间 |  |  |  |  | 四车间成品跨小车轮子焊接 | [7 empty] | 2018.04.13
1122 | 检修三班 | 挤压三车间 |  |  |  |  | 配电柜加装锁紧扣 | [7 empty] | 2018.04.13
1123 | 检修三班 | 挤压三车间 |  |  |  |  | 36MN北液压站积油清理 | [7 empty] | 2018.04.13
1124 | 检修三班 | 挤压三车间 |  |  |  |  | 36MN北控制泵调压力 | [7 empty] | 2018.04.13
1125 | 检修三班 | 挤压三车间 |  |  |  |  | 25MN南淬火风机安装 | [7 empty] | 2018.04.13
1126 | 检修三班 | 挤压三车间 |  |  |  |  | 36MN中主机放网线 | [7 empty] | 2018.04.13
1127 | 检修三班 | 挤压三车间 |  |  |  |  | 16MN左挤压筒调对中 | [7 empty] | 2018.04.13
1128 | 检修三班 | 挤压三车间 |  |  |  |  | 36MN中模座压紧缸油管改造 | [7 empty] | 2018.04.13
1129 | 检修三班 | 挤压三车间 |  |  |  |  | 25MN中出料损坏2处托滚连杆 | [7 empty] | 2018.04.13
1130 | 检修三班 | 挤压三车间 |  |  |  |  | 25MN中主缸油管夹子断裂 | [7 empty] | 2018.04.13
1131 | 检修三班 | 挤压三车间 |  |  |  |  | 20MN右牵引机轨道清理油泥铝屑 | [7 empty] | 2018.04.14
1132 | 检修三班 | 挤压三车间 |  |  |  |  | 36MN北成品锯更换锯片 | [7 empty] | 2018.04.14
1133 | 检修三班 | 挤压三车间 |  |  |  |  | 36MN北油管开焊处理 | [7 empty] | 2018.04.14
1134 | 检修三班 | 挤压三车间 |  |  |  |  | 36MN中北液压站清理 | [7 empty] | 2018.04.14
1135 | 检修三班 | 挤压三车间 |  |  |  |  | 20MN左编码器量尺开焊 | [7 empty] | 2018.04.14
1136 | 检修三班 | 挤压三车间 |  |  |  |  | 36MN中主牵钳口不动作 | [7 empty] | 2018.04.14
1137 | 检修三班 | 挤压三车间 |  |  |  |  | 修复20MN左成品锯润滑气阀 | [7 empty] | 2018.04.14
1138 | 检修三班 | 挤压三车间 |  |  |  |  | 36MN北压料器不动，通气管 | [7 empty] | 2018.04.14
1139 | 检修三班 | 挤压三车间 |  |  |  |  | 25MN中主牵油泵不启动 | [7 empty] | 2018.04.14
1140 | 检修三班 | 挤压三车间 |  |  |  |  | 20右模具炉门不关闭 | [7 empty] | 2018.04.14
1141 | 检修三班 | 挤压三车间 |  |  |  |  | 36MN中矫直机渗油 | [7 empty] | 2018.04.15
1142 | 检修三班 | 挤压三车间 |  |  |  |  | 20MN右挤压筒掉温 | [7 empty] | 2018.04.15
1143 | 检修三班 | 挤压三车间 |  |  |  |  | 36MN北机械手调对中 | [7 empty] | 2018.04.15
1144 | 检修三班 | 挤压三车间 |  |  |  |  | 36MN中吊模电葫芦支架拆除 | [7 empty] | 2018.04.16
1145 | 检修三班 | 挤压三车间 |  |  |  |  | 20MN右挤压筒端盖拆检 | [7 empty] | 2018.04.16
1146 | 检修三班 | 挤压三车间 |  |  |  |  | 各生产线巡检 | [7 empty] | 2018.4.16
1147 | 检修三班 | 挤压三车间 |  |  |  |  | 36MN北机械手调对中 | [7 empty] | 2018.04.16
1148 | 检修三班 | 挤压三车间 |  |  |  |  | 25MN南铸锭加热炉冷却泵调相序 | [7 empty] | 2018.04.16
1149 | 检修三班 | 挤压三车间 |  |  |  |  | 20MN左推锭缸限位处理 | [7 empty] | 2018.04.16
1150 | 检修三班 | 挤压三车间 |  |  |  |  | 36MN北供锭器调对中 | [7 empty] | 2018.04.16
1151 | 检修三班 | 挤压三车间 |  |  |  |  | 36MN中供锭机械手调对中 | [7 empty] | 2018.04.17
1152 | 检修三班 | 挤压三车间 |  |  |  |  | 36MN中矫直机尾架测压点渗油 | [7 empty] | 2018.04.17
1153 | 检修三班 | 挤压三车间 |  |  |  |  | 36MN中供锭油缸底座松动 | [7 empty] | 2018.04.17
1154 | 检修三班 | 挤压三车间 |  |  |  |  | 36MN北机械手手丝杠轴承座更换 | [7 empty] | 2018.04.17
1155 | 检修三班 | 挤压三车间 |  |  |  |  | 各生产线巡检 | [7 empty] | 2018-04-23
1156 | 检修三班 | 挤压三车间 |  |  |  |  | 20MN左充液阀油管法兰漏油 | [7 empty] | 2018.04.18
1157 | 检修三班 | 挤压三车间 |  |  |  |  | 20MN左淬火下水管接头漏水处理 | [7 empty] | 2018.04.18
1158 | 检修三班 | 挤压三车间 |  |  |  |  | 20MN右矫直机尾架拖链修复 | [7 empty] | 2018.04.18
1159 | 检修三班 | 挤压三车间 |  |  |  |  | 20MN右挤压杆调对中 | [7 empty] | 2018.04.18
1160 | 检修三班 | 挤压三车间 |  |  |  |  | 25MN中出料辊子损坏3处 | [7 empty] | 2018.04.18
1161 | 检修三班 | 挤压三车间 |  |  |  |  | 36MN北挤压筒锁紧螺母紧固 | [7 empty] | 2018.04.19
1162 | 检修三班 | 挤压三车间 |  |  |  |  | 中断锯更换锯片 | [7 empty] | 2018.04.19
1163 | 检修三班 | 挤压三车间 |  |  |  |  | 压力罐更换安全阀 | [7 empty] | 2018.04.19
1164 | 检修三班 | 挤压三车间 |  |  |  |  | 导出立辊气缸维修 | [7 empty] | 2018.04.19
1165 | 检修三班 | 挤压三车间 |  |  |  |  | 牵引机行走轴检查 | [7 empty] | 2018.04.19
1166 | 检修三班 | 挤压三车间 |  |  |  |  | 25MN南成品锯压料器不动作 | [7 empty] | 2018.04.19
1167 | 检修三班 | 挤压三车间 |  |  |  |  | 16MN右挤压筒调对中 | [7 empty] | 2018.04.19
1168 | 检修三班 | 挤压三车间 |  |  |  |  | 25MN南挤压筒掉温 | [7 empty] | 2018.04.19
1169 | 检修三班 | 挤压三车间 |  |  |  |  | 25MN中中断锯后限位更换 | [7 empty] | 2018.04.20
1170 | 检修三班 | 挤压三车间 |  |  |  |  | 25MN中牵引机光通讯故障 | [7 empty] | 2018.04.20
1171 | 检修三班 | 挤压三车间 |  |  |  |  | 36MN北牵引机故障 | [7 empty] | 2018.04.20
1172 | 检修三班 | 挤压三车间 |  |  |  |  | 20MN左副牵引机不动作 | [7 empty] | 2018.04.20
1173 | 检修三班 | 挤压三车间 |  |  |  |  | 16MN右中断锯护罩整形 | [7 empty] | 2018.04.21
1174 | 检修三班 | 挤压三车间 |  |  |  |  | 20MN左液压站漏油 | [7 empty] | 2018.04.21
1175 | 检修三班 | 挤压三车间 |  |  |  |  | 20MN右液压站清理漏油 | [7 empty] | 2018.04.21
1176 | 检修三班 | 挤压三车间 |  |  |  |  | 36MN中更换成品锯片 | [7 empty] | 2018.04.21
1177 | 检修三班 | 挤压三车间 |  |  |  |  | 20MN右机械手丝杠轴承断裂 | [7 empty] | 2018.04.21
1178 | 检修三班 | 挤压三车间 |  |  |  |  | 20MN左限位挡板制作 | [7 empty] | 2018.04.21
1179 | 检修三班 | 挤压三车间 |  |  |  |  | 36MN中断锯电磁阀卡 | [7 empty] | 2018.04.21
1180 | 检修三班 | 挤压三车间 |  |  |  |  | 16MN左机械手调对中 | [7 empty] | 2018.04.22
1181 | 检修三班 | 挤压三车间 |  |  |  |  | 20MN右主机操作显示屏死机 | [7 empty] | 2018.04.22
1182 | 检修三班 | 挤压三车间 |  |  |  |  | 20MN右托缸油管拆除 | [7 empty] | 2018.04.22
1183 | 检修三班 | 挤压三车间 |  |  |  |  | 20MN右挤压杆紧固 | [7 empty] | 2018.04.22
1184 | 检修三班 | 挤压三车间 |  |  |  |  | 25MN南模座压紧缸接头安装 | [7 empty] | 2018.04.22
1185 | 检修三班 | 挤压三车间 |  |  |  |  | 25MN南风机拆除 | [7 empty] | 2018.04.23
1186 | 检修三班 | 挤压三车间 |  |  |  |  | 36MN中矫直机尾架不动作 | [7 empty] | 2018.04.23
1187 | 检修三班 | 挤压三车间 |  |  |  |  | 36MN中模座压紧缸油管改装 | [7 empty] | 2018.04.23
1188 | 检修三班 | 挤压三车间 |  |  |  |  | 各生产线巡检 | [7 empty] | 2018-04-20
1189 | 检修三班 | 挤压三车间 |  |  |  |  | 16MN右主牵钳口油缸漏油 | [7 empty] | 2018.04.23
1190 | 检修三班 | 挤压三车间 |  |  |  |  | 20MN左放滑触线架子 | [7 empty] | 2018.04.23
1191 | 检修三班 | 挤压三车间 |  |  |  |  | 36MN北矫直机尾架挡板焊接 | [7 empty] | 2018.04.23
1192 | 检修三班 | 挤压三车间 |  |  |  |  | 16MN右主牵更换钳口 | [7 empty] | 2018.04.23
1193 | 检修三班 | 挤压三车间 |  |  |  |  | 36MN中矫直尾架不动作 | [7 empty] | 2018.04.23
1194 | 检修三班 | 挤压三车间 |  |  |  |  | 16MN右紧固挤压筒滑靴 | [7 empty] | 2018.04.23
1195 | 检修三班 | 挤压三车间 |  |  |  |  | 16MN淬火风机安装 | [7 empty] | 2018.04.24
1196 | 检修三班 | 挤压三车间 |  |  |  |  | 36中主副牵钳口滑靴紧固 | [7 empty] | 2018.04.24
1197 | 检修三班 | 挤压三车间 |  |  |  |  | 16MN右挑料支架皮带修理 | [7 empty] | 2018.04.24
1198 | 检修三班 | 挤压三车间 |  |  |  |  | 36MN中机械手调对中 | [7 empty] | 2018.04.24
1199 | 检修三班 | 挤压三车间 |  |  |  |  | 20MN左、右模具加热炉掉温 | [7 empty] | 2018.04.24
1200 | 检修三班 | 挤压三车间 |  |  |  |  | 36MN中矫直机插销缸固定焊接 | [7 empty] | 2018.04.24
1201 | 检修三班 | 挤压三车间 |  |  |  |  | 清理现场（牵引轨道、电葫芦支架、挑料支架） | [7 empty] | 2018.04.24
1202 | 检修三班 | 挤压三车间 |  |  |  |  | 36MN中副牵引泵不启动 | [7 empty] | 2018.04.24
1203 | 检修三班 | 挤压三车间 |  |  |  |  | 36MN中主剪拉绳 编码包损坏，接线杆限位支架脱落 | [7 empty] | 2018.04.24
1204 | 检修三班 | 挤压三车间 |  |  |  |  | 25MN中挤压筒1区掉温 | [7 empty] | 2018.04.24
1205 | 检修三班 | 挤压三车间 |  |  |  |  | 20MN左供锭机械手轴承座损坏 | [7 empty] | 2018.04.24
1206 | 检修三班 | 挤压三车间 |  |  |  |  | 36MN北锁紧缸松动 | [7 empty] | 2018.04.24
1207 | 检修三班 | 挤压三车间 |  |  |  |  | 36MN北挤压杆固定螺丝松动 | [7 empty] | 2018.04.24
1208 | 检修三班 | 挤压三车间 |  |  |  |  | 36MN中铸锭加热炉更换热电偶 | [7 empty] | 2018.04.24
1209 | 检修三班 | 挤压三车间 |  |  |  |  | 36MN中西天车行走抱闸 | [7 empty] | 2018.04.24
1210 | 检修三班 | 挤压三车间 |  |  |  |  | 20MN右液压站积油处理 | [7 empty] | 2018.04.24
1211 | 检修三班 | 挤压三车间 |  |  |  |  | 36MN中模座压紧缸油管制作 | [7 empty] | 2018.04.25
1212 | 检修三班 | 挤压三车间 |  |  |  |  | 20MN右铸锭出料口测距支架焊接 | [7 empty] | 2018.04.25
1213 | 检修三班 | 挤压三车间 |  |  |  |  | 20MN时效炉掉温 | [7 empty] | 2018.04.25
1214 | 检修三班 | 挤压三车间 |  |  |  |  | 36MN中挑料组维修 | [7 empty] | 2018.04.25
1215 | 检修三班 | 挤压三车间 |  |  |  |  | 36MN北精整机连接轴开焊 | [7 empty] | 2018.04.25
1216 | 检修三班 | 挤压三车间 |  |  |  |  | 16MN精整机安装 | [7 empty] | 2018.04.25
1217 | 检修三班 | 挤压三车间 |  |  |  |  | 四车间时效炉风机润滑 | [7 empty] | 2018.04.26
1218 | 检修三班 | 挤压三车间 |  |  |  |  | 36MN中滑线损坏 | [7 empty] | 2018.04.26
1219 | 检修三班 | 挤压三车间 |  |  |  |  | 各生产线巡检 | [7 empty] | 2018-04-26
1220 | 检修三班 | 挤压三车间 |  |  |  |  | 36MN中挑料架恢复 | [7 empty] | 2018.04.26
1221 | 检修三班 | 挤压三车间 |  |  |  |  | 20MN右导出轨道挑料维修 | [7 empty] | 2018.04.27
1222 | 检修三班 | 挤压三车间 |  |  |  |  | 36MN中控制泵更换梅花垫 | [7 empty] | 2018.04.27
1223 | 检修三班 | 挤压三车间 |  |  |  |  | 20MN右/20MN南/20MN左/25MN中主梁螺栓紧固 | [7 empty] | 2018.04.27
1224 | 检修三班 | 挤压三车间 |  |  |  |  | 36MN北模座压紧缸漏油处理 | [7 empty] | 2018.04.27
1225 | 检修三班 | 挤压三车间 |  |  |  |  | 16MN模具炉加热风机维修 | [7 empty] | 2018.04.27
1226 | 检修三班 | 挤压三车间 |  |  |  |  | 36MN中协助大班安装控制泵泵头 | [7 empty] | 2018.04.27
1227 | 检修三班 | 挤压三车间 |  |  |  |  | 36MN右更换挤压筒保温 | [7 empty] | 2018.04.27
1228 | 检修三班 | 挤压三车间 |  |  |  |  | 36MN中西天车不动作 | [7 empty] | 2018.04.27
1229 | 检修三班 | 挤压三车间 |  |  |  |  | 36MN左东天车不动作 | [7 empty] | 2018.04.27
1230 | 检修三班 | 挤压三车间 |  |  |  |  | 感应炉回顶缸热线 | [7 empty] | 2018.04.27
1231 | 检修三班 | 挤压三车间 |  |  |  |  | 25MN中主牵喷油处理 | [7 empty] | 2018.04.27
1232 | 检修三班 | 挤压三车间 |  |  |  |  | 20MN左模座键磨损严重 | [7 empty] | 2018.04.28
1233 | 检修三班 | 挤压三车间 |  |  |  |  | 25MN中主剪无法上升 | [7 empty] | 2018.04.28
1234 | 检修三班 | 挤压三车间 |  |  |  |  | 25MN中挤压筒温度显示不准 | [7 empty] | 2018.04.28
1235 | 检修三班 | 挤压三车间 |  |  |  |  | 20MN左主牵引机不前进 | [7 empty] | 2018.04.28
1236 | 检修三班 | 挤压三车间 |  |  |  |  | 25MN中淬火上面一排不喷水 | [7 empty] | 2018.04.28
1237 | 检修三班 | 挤压三车间 |  |  |  |  | 20MN左铸锭加热炉小车不动作 | [7 empty] | 2018.04.28
1238 | 检修三班 | 挤压三车间 |  |  |  |  | 250MN中主牵引机不夹料 | [7 empty] | 2018.04.28
1239 | 检修三班 | 挤压三车间 |  |  |  |  | 25MN中辅机跳电问题处理 | [7 empty] | 2018.04.28
1240 | 检修三班 | 挤压三车间 |  |  |  |  | 36MN中风机接地线 | [7 empty] | 2018.04.28
1241 | 检修三班 | 挤压三车间 |  |  |  |  | 16MN左成品锯漏气处理 | [7 empty] | 2018.04.28
1242 | 检修三班 | 挤压三车间 |  |  |  |  | 16MN东天车不上升 | [7 empty] | 2018.04.28
1243 | 检修三班 | 挤压三车间 |  |  |  |  | 20MN左漏油处理 | [7 empty] | 2018.04.28
1244 | 检修三班 | 挤压三车间 |  |  |  |  | 20MN左淬火水面上排不喷水 | [7 empty] | 2018.04.28
1245 | 检修三班 | 挤压三车间 |  |  |  |  | 36MN北过桥损坏 | [7 empty] | 2018.04.28
1246 | 检修三班 | 挤压三车间 |  |  |  |  | 36MN中挑料传动轴维修 | [7 empty] | 2018.04.28
1247 | 检修三班 | 挤压三车间 |  |  |  |  | 16MN模具炉风机维修 | [7 empty] | 2018.04.28
1248 | 检修三班 | 挤压三车间 |  |  |  |  | 20MN右淬火水泵不启动 | [7 empty] | 2018.04.29
1249 | 检修三班 | 挤压三车间 |  |  |  |  | 36MN左过桥皮带不动作 | [7 empty] | 2018.04.29
1250 | 检修三班 | 挤压三车间 |  |  |  |  | 20MN时效炉不加热 | [7 empty] | 2018.04.29
1251 | 检修三班 | 挤压三车间 |  |  |  |  | 感应炉回顶缸接线 | [7 empty] | 2018.04.29
1252 | 检修三班 | 挤压三车间 |  |  |  |  | 36MN成品锯不动作 | [7 empty] | 2018.04.29
1253 | 检修三班 | 挤压三车间 |  |  |  |  | 36MN北锯前辊道气囊风管更换 | [7 empty] | 2018.04.29
1254 | 检修三班 | 挤压三车间 |  |  |  |  | 36MN北锯后皮带3个支架变形 | [7 empty] | 2018.04.29
1255 | 检修三班 | 挤压三车间 |  |  |  |  | 出料辊道气缸维修 | [7 empty] | 2018.04.29
1256 | 检修三班 | 挤压三车间 |  |  |  |  | 25MN中挑料架气管更换 | [7 empty] | 2018.04.29
1257 | 检修三班 | 挤压三车间 |  |  |  |  | 各生产线巡检 | [7 empty] | 2018.4.29
1258 | 检修三班 | 挤压三车间 |  |  |  |  | 25MN中三区挤压筒温度显示不准 | [7 empty] | 2018.04.29
1259 | 检修三班 | 挤压三车间 |  |  |  |  | 36MN北挤压筒螺母紧固，螺栓紧固 | [7 empty] | 2018.04.29
1260 | 检修三班 | 挤压三车间 |  |  |  |  | 主剪刀片紧固 | [7 empty] | 2018.04.29
1261 | 检修三班 | 挤压三车间 |  |  |  |  | 矫直机尾架漏油 | [7 empty] | 2018.04.29
1262 | 检修三班 | 挤压三车间 |  |  |  |  | 下淬火风道出口变形 | [7 empty] | 2018.04.29
1263 | 检修三班 | 挤压三车间 |  |  |  |  | 主机管卡开焊处理 | [7 empty] | 2018.04.29
1264 | 检修三班 | 挤压三车间 |  |  |  |  | 导出辊道滚筒更换 | [7 empty] | 2018.04.29
1265 | 检修三班 | 挤压三车间 |  |  |  |  | 过桥和挑料变形处理 | [7 empty] | 2018.04.29
1266 | 检修三班 | 挤压三车间 |  |  |  |  | 20MN左前进后退油缸漏油 | [7 empty] | 2018.04.30
1267 | 检修三班 | 挤压三车间 |  |  |  |  | 36MN中主副牵交接限位安装 | [7 empty] | 2018.04.30
1268 | 检修三班 | 挤压三车间 |  |  |  |  | 20MN左牵引机故障处理 | [7 empty] | 2018.04.30
1269 | 检修三班 | 挤压三车间 |  |  |  |  | 20MN右挤压筒不加热 | [7 empty] | 2018.04.30
1270 | 检修三班 | 挤压三车间 |  |  |  |  | 16MN右淬火下喷水太小 | [7 empty] | 2018.04.30
1271 | 检修三班 | 挤压三车间 |  |  |  |  | 16MN淬火水泵检查 | [7 empty] | 2018.04.30
1272 | 检修三班 | 挤压三车间 |  |  |  |  | 三车间精整机维修 | [7 empty] | 2018.04.30
1273 | 检修三班 | 挤压三车间 |  |  |  |  | 20MN左漏油检查处理 | [7 empty] | 2018.04.30
1274 | 检修三班 | 挤压三车间 |  |  |  |  | 20MN右挤压筒调对中 | [7 empty] | 2018.04.30
1275 | 检修三班 | 挤压三车间 |  |  |  |  | 16MN西天车上下不动 | [7 empty] | 2018.04.30
1276 | 检修三班 | 挤压三车间 |  |  |  |  | 20MN右单相不加热 | [7 empty] | 2018.04.30
1277 | 检修三班 | 挤压三车间 |  |  |  |  | 36MN北机械手不闭合 | [7 empty] | 2018.04.30
1278 | 检修三班 | 挤压三车间 |  |  |  |  | 20MN右挤压掉温 | [7 empty] | 2018.04.30
1279 | 检修三班 | 挤压三车间 |  |  |  |  | 16MN右压模缸限位不亮 | [7 empty] | 2018.04.30
1280 | 检修三班 | 挤压三车间 |  |  |  |  | 36MN北拉模缸螺栓紧固 | [7 empty] | 2018.04.30
1281 | 检修三班 | 挤压三车间 |  |  |  |  | 16MN左出料导正托辊连杆损坏 | [7 empty] | 2018.04.30
1282 | 检修三班 | 挤压三车间 |  |  |  |  | 16MN左主牵挡料板变形 | [7 empty] | 2018.04.30
1283 | 检修三班 | 挤压三车间 |  |  |  |  | 36MN北控制泵异响处理 | [7 empty] | 2018.04.30
1284 | 检修三班 | 挤压三车间 |  |  |  |  | 20MN右调对中 | [7 empty] | 2018.04.30
1285 | 检修三班 | 挤压三车间 |  |  |  |  | 16MN左水泵安装 | [7 empty] | 2018.04.30
1286 | 检修三班 | 挤压三车间 |  |  |  |  | 20MN左漏油处理 | [7 empty] | 2018.04.30
1287 | 检修三班 | 挤压三车间 |  |  |  |  | 25MN中主牵漏油处理 | [7 empty] | 2018.04.30
1288 | 检修三班 | 挤压三车间 |  |  |  |  | 20MN左液压站更换梅花垫 | [7 empty] | 2018.04.30
1289 | 检修三班 | 挤压三车间 |  |  |  |  | 20MN左液压站1#泵油管漏油 | [7 empty] | 2018.04.30
1290 | 检修三班 | 挤压三车间 |  |  |  |  | 36MN中1#泵更换梅花垫 | [7 empty] | 2018.04.30

## 5月
5月份生产保障中心检修工作明细台账
序号 | 班组 | 服务单位 | 生产线 | 设备名称 | 设备部位 | 故障类型 | 设备维修内容 | 工作分类（维护保养/故障处理/其他） | 故障处理情况（应急抢修/正常维修） | 备件名称 | 备件型号 | 单位 | 备件使用量 | 参与人员 | 时间 | 详细时间 | 生产线 | 量
1 | 检修一班 | 挤压一车间 |  |  |  |  | 55MN正向矫直机升降托辊恢复及导向轮导槽更换4个 | [7 empty] | 2018.04.28 |  | 55MN | 135
2 | 检修一班 | 挤压一车间 |  |  |  |  | 55MN反向安装挤压杆 | [7 empty] | 2018.04.28 |  | 82MN | 236
3 | 检修一班 | 挤压一车间 |  |  |  |  | 55MN正向安装淬火水循环泵板换 | [7 empty] | 2018.04.28 |  | 150MN | 173
4 | 检修一班 | 挤压一车间 |  |  |  |  | 55MN正向模座调整限位 | [7 empty] | 2018.04.28
5 | 检修一班 | 挤压一车间 |  |  |  |  | 55MN正向换抽水泵 | [7 empty] | 2018.04.28
6 | 检修一班 | 挤压一车间 |  |  |  |  | 55MN正向成品锯润滑不喷处理 | [7 empty] | 2018.04.28
7 | 检修一班 | 挤压一车间 |  |  |  |  | 55MN正向北侧铸锭炉推锭缸更换限位 | [7 empty] | 2018.04.28
8 | 检修一班 | 挤压一车间 |  |  |  |  | 巡检车间设备及车间天车巡检 | [7 empty] | 2018.04.29
9 | 检修一班 | 挤压一车间 |  |  |  |  | 55MN反向淬火冷却板式换热器拆卸清洗 | [7 empty] | 2018.04.29
10 | 检修一班 | 挤压一车间 |  |  |  |  | 55MN正向铸锭炉推锭装置限位调整焊接 | [7 empty] | 2018.04.29
11 | 检修一班 | 挤压一车间 |  |  |  |  | 55MN正向模内剪限位调整 | [7 empty] | 2018.04.29
12 | 检修一班 | 挤压一车间 |  |  |  |  | 55MN反向板式换热器进回水阀门更换 | [7 empty] | 2018.04.29
13 | 检修一班 | 挤压一车间 |  |  |  |  | 55MN正向模具炉6#炉温度只能加热到300度 | [7 empty] | 2018.04.29
14 | 检修一班 | 挤压一车间 |  |  |  |  | 55MN正向拉模缸渗油厉害，清理接油处理 | [7 empty] | 2018.04.29
15 | 检修一班 | 挤压一车间 |  |  |  |  | 55MN正向调整机械手对中 | [7 empty] | 2018.04.29
16 | 检修一班 | 挤压一车间 |  |  |  |  | 55MN正向副牵引机无法完成复位处理 | [7 empty] | 2018.04.29
17 | 检修一班 | 挤压一车间 |  |  |  |  | 55MN正向模具炉4#炉门故障处理 | [7 empty] | 2018.04.29
18 | 检修一班 | 挤压一车间 |  |  |  |  | 55MN正向成品锯定尺改造 | [7 empty] | 2018.04.30
19 | 检修一班 | 挤压一车间 |  |  |  |  | 55MN正向6#模具炉更换加热电阻 | [7 empty] | 2018.04.30
20 | 检修一班 | 挤压一车间 |  |  |  |  | 55MN正向拉模缸制作接油盘 | [7 empty] | 2018.04.30
21 | 检修一班 | 挤压一车间 |  |  |  |  | 55MN正向淬火水罩喷头取断丝 | [7 empty] | 2018.04.30
22 | 检修一班 | 挤压一车间 |  |  |  |  | 北跨5T天车调整大钩、小车大车抱闸 | [7 empty] | 2018.04.30
23 | 检修一班 | 挤压一车间 |  |  |  |  | 55MN正向模具炉4#炉卡模处理 | [7 empty] | 2018.04.30
24 | 检修一班 | 挤压一车间 |  |  |  |  | 北跨5T天车不动作，安全门限位未触发 | [7 empty] | 2018.04.30
25 | 检修一班 | 挤压一车间 |  |  |  |  | 55MN正向淬火罩下生产需要拆卸滚筒3个 | [7 empty] | 2018.04.30
26 | 检修一班 | 挤压一车间 |  |  |  |  | 55MN正向模具炉小车升不到位，调整小车限位 | [7 empty] | 2018.04.30
27 | 检修一班 | 挤压一车间 |  |  |  |  | 55MN反向淬火水安装清理板式换热器 | [7 empty] | 2018.05.01
28 | 检修一班 | 挤压一车间 |  |  |  |  | 车间天车排查巡检钢丝绳及立淬炉*10台 | [7 empty] | 2018.05.01
29 | 检修一班 | 挤压一车间 |  |  |  |  | 36MN反向紧固针支撑 | [7 empty] | 2018.05.01
30 | 检修一班 | 挤压一车间 |  |  |  |  | 55MN正向锯前辊道速度慢，开关故障 | [7 empty] | 2018.05.01
31 | 检修一班 | 挤压一车间 |  |  |  |  | 55MN正向出口导正不下降，换电磁阀线圈 | [7 empty] | 2018.05.01
32 | 检修一班 | 挤压一车间 |  |  |  |  | 55MN正向副牵引机夹钳返回不到位，调整限位 | [7 empty] | 2018.05.01
33 | 检修一班 | 挤压一车间 |  |  |  |  | 55MN正向挤压筒闭合无压力 | [7 empty] | 2018.05.01
34 | 检修一班 | 挤压一车间 |  |  |  |  | 55MN正向成品锯锯后担板整形焊接 | [7 empty] | 2018.05.02
35 | 检修一班 | 挤压一车间 |  |  |  |  | 55MN正向淬火罩不动作，插销接线松动处理 | [7 empty] | 2018.05.02
36 | 检修一班 | 挤压一车间 |  |  |  |  | 36MN反向挤压筒调整对中 | [7 empty] | 2018.05.02
37 | 检修一班 | 挤压一车间 |  |  |  |  | 55MN正向出口导正不升降，继电器损坏更换 | [7 empty] | 2018.05.02
38 | 检修一班 | 挤压一车间 |  |  |  |  | 55MN反向紧固针支撑 | [7 empty] | 2018.05.02
39 | 检修一班 | 挤压一车间 |  |  |  |  | 55MN反向铸锭炉上料台不动作，更换按钮 | [7 empty] | 2018.05.02
40 | 检修一班 | 挤压一车间 |  |  |  |  | 55MN正向吸屑风机基座加固焊接 | [7 empty] | 2018.05.03
41 | 检修一班 | 挤压一车间 |  |  |  |  | 55MN正向铸锭区焊接护栏4个 | [7 empty] | 2018.05.03
42 | 检修一班 | 挤压一车间 |  |  |  |  | 36MN反向焊接针头 | [7 empty] | 2018.05.03
43 | 检修一班 | 挤压一车间 |  |  |  |  | 36MN反向打磨焊接牵引机上轨道 | [7 empty] | 2018.05.03
44 | 检修一班 | 挤压一车间 |  |  |  |  | 36MN反向夹钳油缸基座打磨 | [7 empty] | 2018.05.03
45 | 检修一班 | 挤压一车间 |  |  |  |  | 中跨立柱更换暖风机开关 | [7 empty] | 2018.05.03
46 | 检修一班 | 挤压一车间 |  |  |  |  | 北跨16T天车配电柜门整形 | [7 empty] | 2018.05.03
47 | 检修一班 | 挤压一车间 |  |  |  |  | 55MN正向中断锯吸屑风机拆除 | [7 empty] | 2018.05.04
48 | 检修一班 | 挤压一车间 |  |  |  |  | 55MN反向针支撑拆除 | [7 empty] | 2018.05.04
49 | 检修一班 | 挤压一车间 |  |  |  |  | 一车间整改项整改 | [7 empty] | 2018.05.04
50 | 检修一班 | 挤压一车间 |  |  |  |  | 55MN正向铸锭区焊接护栏 | [7 empty] | 2018.05.04
51 | 检修一班 | 挤压一车间 |  |  |  |  | 55MN正向中断锯恢复铝屑槽动作调程序 | [7 empty] | 2018.05.04
52 | 检修一班 | 挤压一车间 |  |  |  |  | 55MN正向模具炉小车不，调整上升限位 | [7 empty] | 2018.05.04
53 | 检修一班 | 挤压一车间 |  |  |  |  | 车间小精整机装上部护罩 | [7 empty] | 2018.05.05
54 | 检修一班 | 挤压一车间 |  |  |  |  | 55MN正向机械手推锭缸顶头焊接 | [7 empty] | 2018.05.05
55 | 检修一班 | 挤压一车间 |  |  |  |  | 55MN正向淬火罩下部气管漏气更换气管 | [7 empty] | 2018.05.05
56 | 检修一班 | 挤压一车间 |  |  |  |  | 36MN反向铸锭炉操作台更换按钮 | [7 empty] | 2018.05.05
57 | 检修一班 | 挤压一车间 |  |  |  |  | 36MN反向铸锭炉2#炉不加热处理 | [7 empty] | 2018.05.05
58 | 检修一班 | 挤压一车间 |  |  |  |  | 55MN正向拉模缸漏油，更换拉模缸 | [7 empty] | 2018.05.06
59 | 检修一班 | 挤压一车间 |  |  |  |  | 55MN正向更换挤压垫 | [7 empty] | 2018.05.06
60 | 检修一班 | 挤压一车间 |  |  |  |  | 55MN正向主剪更换剪刀片并调整间隙 | [7 empty] | 2018.05.06
61 | 检修一班 | 挤压一车间 |  |  |  |  | 55MN正向导出台辊轮高度不一致调整 | [7 empty] | 2018.05.06
62 | 检修一班 | 挤压一车间 |  |  |  |  | 55MN正向1#感应炉接触器触点更换，调压器散热电扇积灰、柳絮清理 | [7 empty] | 2018.05.06
63 | 检修一班 | 挤压一车间 |  |  |  |  | 55MN正向前梁出口线路整改更换 | [7 empty] | 2018.05.06
64 | 检修一班 | 挤压一车间 |  |  |  |  | 55MN正向成品锯锯前挑料轴承座更换 | [7 empty] | 2018.05.06
65 | 检修一班 | 挤压一车间 |  |  |  |  | 55MN正向过桥齿轮调整 | [7 empty] | 2018.05.06
66 | 检修一班 | 挤压一车间 |  |  |  |  | 55MN正向淬火装置调整托辊 | [7 empty] | 2018.05.06
67 | 检修一班 | 挤压一车间 |  |  |  |  | 55MN正向1#铸锭炉送电 | [7 empty] | 2018.05.06
68 | 检修一班 | 挤压一车间 |  |  |  |  | 55MN正向挤压垫紧固 | [7 empty] | 2018.05.06
69 | 检修一班 | 生产保障中心 |  |  |  |  | 巡检车间设备及车间天车 | [7 empty] | 2018.05.07
70 | 检修一班 | 挤压一车间 |  |  |  |  | 55MN正向淬火辊道调平 | [7 empty] | 2018.05.07
71 | 检修一班 | 挤压一车间 |  |  |  |  | 55MN正向调整供锭机械手 | [7 empty] | 2018.05.07
72 | 检修一班 | 挤压一车间 |  |  |  |  | 55MN正向锯前辊道联轴器脱开焊接恢复 | [7 empty] | 2018.05.07
73 | 检修一班 | 挤压一车间 |  |  |  |  | 55MN正向供锭器油缸紧固螺栓 | [7 empty] | 2018.05.07
74 | 检修一班 | 挤压一车间 |  |  |  |  | 55MN正向矫直机机头激光测距安装并放线 | [7 empty] | 2018.05.07
75 | 检修一班 | 挤压一车间 |  |  |  |  | 55MN正向挤压筒端盖检查挤压筒加热 | [7 empty] | 2018.05.07
76 | 检修一班 | 挤压一车间 |  |  |  |  | 55MN正向牵引机钳口油缸拉丝开焊焊接处理，油缸焊接 | [7 empty] | 2018.05.07
77 | 检修一班 | 挤压一车间 |  |  |  |  | 36MN反向紧固针支撑 | [7 empty] | 2018.05.07
78 | 检修一班 | 挤压一车间 |  |  |  |  | 55MN正向调节下水冷流量 | [7 empty] | 2018.05.07
79 | 检修一班 | 挤压一车间 |  |  |  |  | 55MN正向模具炉小车不3#炉调整 | [7 empty] | 2018.05.07
80 | 检修一班 | 挤压一车间 |  |  |  |  | 55MN反向取断针座并焊接 | [7 empty] | 2018.05.08
81 | 检修一班 | 挤压一车间 |  |  |  |  | 55MN正向紧固拉模缸管夹 | [7 empty] | 2018.05.08
82 | 检修一班 | 挤压一车间 |  |  |  |  | 55MN正向焊接挤压机南侧护栏3处 | [7 empty] | 2018.05.08
83 | 检修一班 | 挤压一车间 |  |  |  |  | 55MN正向调整机械手对中 | [7 empty] | 2018.05.08
84 | 检修一班 | 挤压一车间 |  |  |  |  | 55MN正向挤压筒取加热电阻及上端盖 | [7 empty] | 2018.05.08
85 | 检修一班 | 挤压一车间 |  |  |  |  | 3#立式淬火炉更换三联体 | [7 empty] | 2018.05.08
86 | 检修一班 | 挤压一车间 |  |  |  |  | 36MN反向氮化硼气管更换 | [7 empty] | 2018.05.08
87 | 检修一班 | 挤压一车间 |  |  |  |  | 36MN反向铸锭炉2#炉温度不显示，热电偶探针不到位 | [7 empty] | 2018.05.08
88 | 检修一班 | 挤压一车间 |  |  |  |  | 36MN反向铸锭炉2#炉三项不加热跳闸送电*2 | [7 empty] | 2018.05.08
89 | 检修一班 | 挤压一车间 |  |  |  |  | 36MN反向2#铸锭炉水压低跳闸恢复 | [7 empty] | 2018.05.09
90 | 检修一班 | 挤压一车间 |  |  |  |  | 55MN正向淬火水管法兰上部紧固 | [7 empty] | 2018.05.09
91 | 检修一班 | 挤压一车间 |  |  |  |  | 55MN正向成品锯安装定尺挡板 | [7 empty] | 2018.05.09
92 | 检修一班 | 挤压一车间 |  |  |  |  | 北跨5T天车调整抱闸 | [7 empty] | 2018.05.09
93 | 检修一班 | 挤压一车间 |  |  |  |  | 36MN反向泵站清理积油及回水管接头 | [7 empty] | 2018.05.09
94 | 检修一班 | 挤压一车间 |  |  |  |  | 55MN正向牵引机东头护栏焊接多处及上料护栏焊接 | [7 empty] | 2018.05.09
95 | 检修一班 | 挤压一车间 |  |  |  |  | 一车间料框焊接*2 | [7 empty] | 2018.05.09
96 | 检修一班 | 挤压一车间 |  |  |  |  | 55MN反向清理液压站 | [7 empty] | 2018.05.09
97 | 检修一班 | 挤压一车间 |  |  |  |  | 8MN移动端行走液压马达紧固 | [7 empty] | 2018.05.09
98 | 检修一班 | 挤压一车间 |  |  |  |  | 55MN正向铸锭炉推锭缸调整限位 | [7 empty] | 2018.05.09
99 | 检修一班 | 挤压一车间 |  |  |  |  | 北跨5T天车不动作，调整抱闸 | [7 empty] | 2018.05.09
100 | 检修一班 | 挤压一车间 |  |  |  |  | 36MN反向成品锯操作台蓝屏处理 | [7 empty] | 2018.05.09
101 | 检修一班 | 挤压一车间 |  |  |  |  | 55MN正向模具炉6#炉小车无法下降处理 | [7 empty] | 2018.05.09
102 | 检修一班 | 挤压一车间 |  |  |  |  | 55MN正向成品锯定尺装置拆除挡板 | [7 empty] | 2018.05.09
103 | 检修一班 | 挤压一车间 |  |  |  |  | 55MN正向机械手整形焊接并调整对中 | [7 empty] | 2018.05.10
104 | 检修一班 | 挤压一车间 |  |  |  |  | 北跨16T天变频器报错恢复 | [7 empty] | 2018.05.10
105 | 检修一班 | 挤压一车间 |  |  |  |  | 55MN正向调整机械手对中 | [7 empty] | 2018.05.10
106 | 检修一班 | 挤压一车间 |  |  |  |  | 55MN正向关注生产，调整机械手 | [7 empty] | 2018.05.10
107 | 检修一班 | 挤压一车间 |  |  |  |  | 36MN反向更换铸锭炉 | [7 empty] | 2018.05.11
108 | 检修一班 | 挤压一车间 |  |  |  |  | 55MN正向运锭小车接链条*2 | [7 empty] | 2018.05.11
109 | 检修一班 | 挤压一车间 |  |  |  |  | 36MN反向铸锭炉补水，处理两处漏水 | [7 empty] | 2018.05.11
110 | 检修一班 | 挤压一车间 |  |  |  |  | 36MN反向供锭器不返回，限位问题 | [7 empty] | 2018.05.11
111 | 检修一班 | 挤压一车间 |  |  |  |  | 36MN反向铸锭炉探针调整 | [7 empty] | 2018.05.12
112 | 检修一班 | 挤压一车间 |  |  |  |  | 36MN反向1#铸锭炉推锭缸不动作，调整限位 | [7 empty] | 2018.05.12
113 | 检修一班 | 挤压一车间 |  |  |  |  | 55MN正向主剪不动作，调整液压阀 | [7 empty] | 2018.05.12
114 | 检修一班 | 挤压一车间 |  |  |  |  | 55MN正向牵引机托辊更换限位 | [7 empty] | 2018.05.12
115 | 检修一班 | 挤压一车间 |  |  |  |  | 拆检55MN反向推锭装置并固定读码器通讯线 | [7 empty] | 2018.05.12
116 | 检修一班 | 挤压一车间 |  |  |  |  | 55MN反向模具分解装置夹持缸挡块更换螺栓及管接头漏油紧固 | [7 empty] | 2018.05.12
117 | 检修一班 | 挤压一车间 |  |  |  |  | 55MN正向、反向、36MN反向锯切机各部位检查紧固 | [7 empty] | 2018.05.12
118 | 检修一班 | 挤压一车间 |  |  |  |  | 2#立淬炉钩头下降减速限位损坏更换 | [7 empty] | 2018.05.12
119 | 检修一班 | 挤压一车间 |  |  |  |  | 2#立淬炉料盘电焊切除链子 | [7 empty] | 2018.05.12
120 | 检修一班 | 挤压一车间 |  |  |  |  | 时效退火炉D区变频器报警复位 | [7 empty] | 2018.05.12
121 | 检修一班 | 挤压一车间 |  |  |  |  | 36MN反向主机供锭译码器校准及供锭行走轨道变形整形恢复 | [7 empty] | 2018.05.12
122 | 检修一班 | 挤压一车间 |  |  |  |  | 55MN正向主剪刀片紧固 | [7 empty] | 2018.05.13
123 | 检修一班 | 生产保障中心 |  |  |  |  | 一车间天车巡检*7 | [7 empty] | 2018.05.13
124 | 检修一班 | 生产保障中心 |  |  |  |  | 2#立淬炉巡检及紧固滚轮 | [7 empty] | 2018.05.13
125 | 检修一班 | 挤压一车间 |  |  |  |  | 一车间55MN正向主机上方换照明灯*21 | [7 empty] | 2018.05.13
126 | 检修一班 | 挤压一车间 |  |  |  |  | 55MN正向主剪不动作，更换电磁阀 | [7 empty] | 2018.05.13
127 | 检修一班 | 挤压一车间 |  |  |  |  | 一车间北跨西头盖板焊接8块 | [7 empty] | 2018.05.13
128 | 检修一班 | 挤压一车间 |  |  |  |  | 55MN正向矫直机尾架下钳口油缸轴销脱出恢复 | [7 empty] | 2018.05.13
129 | 检修一班 | 挤压一车间 |  |  |  |  | 36MN反向1#铸锭炉5区无电流，更换加热板（拆55MN反向安装） | [7 empty] | 2018.05.13
130 | 检修一班 | 挤压一车间 |  |  |  |  | 55MN正向焊接盖板 | [7 empty] | 2018.05.13
131 | 检修一班 | 挤压一车间 |  |  |  |  | 55MN正向矫直机更换托起缸导槽30个 | [7 empty] | 2018.05.14
132 | 检修一班 | 挤压一车间 |  |  |  |  | 2#立淬炉调整减速限位 | [7 empty] | 2018.05.14
133 | 检修一班 | 挤压一车间 |  |  |  |  | 北跨5T天车更换电力液压制动器瓦块 | [7 empty] | 2018.05.14
134 | 检修一班 | 挤压一车间 |  |  |  |  | 36MN反向定尺显示不准，查找线路故障，重新接线 | [7 empty] | 2018.05.14
135 | 检修一班 | 挤压一车间 |  |  |  |  | 36MN反向固定编码器 | [7 empty] | 2018.05.14
136 | 检修一班 | 挤压三车间 |  |  |  |  | 协助三班拆装20MN右行循环泵 | [7 empty] | 2018.05.14
137 | 检修一班 | 挤压一车间 |  |  |  |  | 一车间压余箱焊接吊钩 | [7 empty] | 2018.05.15
138 | 检修一班 | 挤压一车间 |  |  |  |  | 55MN正向铸锭区焊接护栏 | [7 empty] | 2018.05.15
139 | 检修一班 | 挤压一车间 |  |  |  |  | 55MN正向牵引机无压力调整 | [7 empty] | 2018.05.15
140 | 检修一班 | 挤压一车间 |  |  |  |  | 一车间北跨5T天车吊钩溜车处理 | [7 empty] | 2018.05.15
141 | 检修一班 | 挤压一车间 |  |  |  |  | 一车间南跨卷帘门整改 | [7 empty] | 2018.05.15
142 | 检修一班 | 挤压一车间 |  |  |  |  | 2#立淬炉吊头减速限位排查 | [7 empty] | 2018.05.15
143 | 检修一班 | 挤压一车间 |  |  |  |  | 55MN正向20T天车滑触线打火，紧固滑触线支架 | [7 empty] | 2018.05.15
144 | 检修一班 | 挤压一车间 |  |  |  |  | 36MN反向紧固针支撑 | [7 empty] | 2018.05.15
145 | 检修一班 | 挤压一车间 |  |  |  |  | 55MN正向淬火罩风机地脚螺丝紧固 | [7 empty] | 2018.05.15
146 | 检修一班 | 挤压一车间 |  |  |  |  | 北跨20T天车无法动作，滑触线托架损坏恢复 | [7 empty] | 2018.05.15
147 | 检修一班 | 挤压一车间 |  |  |  |  | 36MN反向铸锭炉操作台更换按钮开关 | [7 empty] | 2018.05.15
148 | 检修一班 | 挤压一车间 |  |  |  |  | 36MN反向主机紧固针支撑 | [7 empty] | 2018.05.15
149 | 检修一班 | 挤压一车间 |  |  |  |  | 55MN正向20T天车更换滑刀2个 | [7 empty] | 2018.05.16
150 | 检修一班 | 挤压一车间 |  |  |  |  | 36MN反向处滑触线托架安装2个 | [7 empty] | 2018.05.16
151 | 检修一班 | 挤压一车间 |  |  |  |  | 北跨5T天车维修改参数 | [7 empty] | 2018.05.16
152 | 检修一班 | 挤压一车间 |  |  |  |  | 时效炉处暖风机更换接触器 | [7 empty] | 2018.05.16
153 | 检修一班 | 挤压一车间 |  |  |  |  | 36MN反向铸锭炉更换按钮4个 | [7 empty] | 2018.05.16
154 | 检修一班 | 挤压一车间 |  |  |  |  | 5月15日检查项整改*5 | [7 empty] | 2018.05.16
155 | 检修一班 | 挤压一车间 |  |  |  |  | 55MN正向成品锯锯前不动作，经排查按钮掉线连接恢复 | [7 empty] | 2018.05.16
156 | 检修一班 | 挤压一车间 |  |  |  |  | 36MN反向2#铸锭炉4区、6区加热不到温，查线路重启恢复 | [7 empty] | 2018.05.16
157 | 检修一班 | 挤压一车间 |  |  |  |  | 北跨5T天车更换升降电机风机；检查钩头升降异常 | [7 empty] | 2018.05.17
158 | 检修一班 | 挤压一车间 |  |  |  |  | 55MN正向主剪紧固 | [7 empty] | 2018.05.17
159 | 检修一班 | 挤压一车间 |  |  |  |  | 55MN正向锯后辊道更换链条 | [7 empty] | 2018.05.17
160 | 检修一班 | 挤压一车间 |  |  |  |  | 55MN正向主剪清理 | [7 empty] | 2018.05.17
161 | 检修一班 | 挤压一车间 |  |  |  |  | ￠140辊矫机送电恢复；润滑管道漏油处理；变频器报错恢复；调整4#辊角度；检查辊上升电机及调整电机 | [7 empty] | 2018.05.17
162 | 检修一班 | 挤压一车间 |  |  |  |  | 36MN反向机械手送锭时异响，下方护罩变形整形恢复 | [7 empty] | 2018.05.17
163 | 检修一班 | 挤压一车间 |  |  |  |  | 55MN反向锯前辊道不动作，驱动错误调整 | [7 empty] | 2018.05.17
164 | 检修一班 | 挤压一车间 |  |  |  |  | 55MN正向调整机械手对中 | [7 empty] | 2018.05.17
165 | 检修一班 | 挤压一车间 |  |  |  |  | 55MN正向铸锭炉更换推锭缸限位 | [7 empty] | 2018.05.17
166 | 检修一班 | 挤压一车间 |  |  |  |  | 时效炉加热电阻7区报警，scr错误恢复 | [7 empty] | 2018.05.17
167 | 检修一班 | 挤压一车间 |  |  |  |  | 55MN正向风冷无法启动，上风无法启动，跳闸恢复 | [7 empty] | 2018.05.17
168 | 检修一班 | 挤压一车间 |  |  |  |  | 北跨5T天车钩头升降异常检查 | [7 empty] | 2018.05.18
169 | 检修一班 | 挤压一车间 |  |  |  |  | 时效炉7区加热电阻报错，更换保险，检查排查加热电阻 | [7 empty] | 2018.05.18
170 | 检修一班 | 挤压一车间 |  |  |  |  | 一车间挡铝屑架安装有机玻璃及焊接铁挡板 | [7 empty] | 2018.05.18
171 | 检修一班 | 挤压一车间 |  |  |  |  | 55MN正向淬火水上部供水水泵更换梅花弹性垫 | [7 empty] | 2018.05.18
172 | 检修一班 | 挤压一车间 |  |  |  |  | 55MN正向成品锯拆除锯罩及安装 | [7 empty] | 2018.05.18
173 | 检修一班 | 挤压一车间 |  |  |  |  | 55MN正向机械手调整对中 | [7 empty] | 2018.05.18
174 | 检修一班 | 挤压一车间 |  |  |  |  | 55MN正向淬火罩不下降，调整插销限位 | [7 empty] | 2018.05.18
175 | 检修一班 | 挤压一车间 |  |  |  |  | 36MN反向挤压速度慢，程序排查两小时未发现异常，后发现出料口底部型材变形导致憋压 | [7 empty] | 2018.05.18
176 | 检修一班 | 挤压一车间 |  |  |  |  | 55MN正向牵引机无法动作，模块报错恢复 | [7 empty] | 2018.05.18
177 | 检修一班 | 生产保障中心 |  |  |  |  | 巡检车间设备 | [7 empty] | 2018.05.19
178 | 检修一班 | 挤压一车间 |  |  |  |  | 55MN反向上料台西侧盖板焊接机加装支架 | [7 empty] | 2018.05.19
179 | 检修一班 | 挤压一车间 |  |  |  |  | 55MN正、反向焊接盖板及整形 | [7 empty] | 2018.05.19
180 | 检修一班 | 挤压一车间 |  |  |  |  | 北跨时效炉7区加热电阻报错，线虚接恢复 | [7 empty] | 2018.05.19
181 | 检修一班 | 挤压一车间 |  |  |  |  | 36MN反向紧固针支撑 | [7 empty] | 2018.05.19
182 | 检修一班 | 挤压一车间 |  |  |  |  | 36MN反向协助运行处理闷车、切割铝管2次 | [7 empty] | 2018.05.19
183 | 检修一班 | 挤压一车间 |  |  |  |  | 36MN反向供锭器西侧护罩整形 | [7 empty] | 2018.05.19
184 | 检修一班 | 挤压一车间 |  |  |  |  | 55MN正向紧固挤压垫 | [7 empty] | 2018.05.19
185 | 检修一班 | 挤压一车间 |  |  |  |  | 55MN正向成品锯压板补螺栓 | [7 empty] | 2018.05.19
186 | 检修一班 | 挤压一车间 |  |  |  |  | 55MN正向淬火水泵跳闸处理 | [7 empty] | 2018.05.19
187 | 检修一班 | 挤压一车间 |  |  |  |  | 5MN正向淬火下部漏气处理 | [7 empty] | 2018.05.19
188 | 检修一班 | 挤压一车间 |  |  |  |  | 55MN正向成品锯调整润滑 | [7 empty] | 2018.05.19
189 | 检修一班 | 挤压一车间 |  |  |  |  | 55MN正向牵引机不动作，调整中间锯铝屑槽后限位 | [7 empty] | 2018.05.19
190 | 检修一班 | 挤压一车间 |  |  |  |  | 55MN正向中间锯清理铝屑 | [7 empty] | 2018.05.19
191 | 检修一班 | 生产保障中心 |  |  |  |  | 巡检车间设备及车间天车 | [7 empty] | 2018.05.20
192 | 检修一班 | 生产保障中心 |  |  |  |  | 2#立淬炉巡检并紧固导向轮 | [7 empty] | 2018.05.20
193 | 检修一班 | 挤压一车间 |  |  |  |  | 55MN正向成品锯更换锯片及调整润滑 | [7 empty] | 2018.05.20
194 | 检修一班 | 挤压一车间 |  |  |  |  | 55MN正向成品锯锯前传送带接链条更换轴承座1个 | [7 empty] | 2018.05.20
195 | 检修一班 | 挤压一车间 |  |  |  |  | 55MN正向中断锯吸屑装置拆除及清理铝屑 | [7 empty] | 2018.05.20
196 | 检修一班 | 挤压一车间 |  |  |  |  | 36MN反向焊接模轴内套 | [7 empty] | 2018.05.20
197 | 检修一班 | 挤压一车间 |  |  |  |  | 55MN正向成品锯锯后传动辊固定螺丝脱落，攻丝恢复 | [7 empty] | 2018.05.20
198 | 检修一班 | 挤压一车间 |  |  |  |  | 55MN正向牵引机滑触线打火，清除铝屑送电 | [7 empty] | 2018.05.20
199 | 检修一班 | 挤压一车间 |  |  |  |  | 55MN正向成品锯锯前传送带接链条 | [7 empty] | 2018.05.21
200 | 检修一班 | 挤压一车间 |  |  |  |  | 55MN正向淬火水回水管更换密封垫 | [7 empty] | 2018.05.21
201 | 检修一班 | 挤压一车间 |  |  |  |  | 55MN反向模具分离管接头漏油紧固并清理积油 | [7 empty] | 2018.05.21
202 | 检修一班 | 挤压一车间 |  |  |  |  | 2#立淬炉调整主钩减速限位 | [7 empty] | 2018.05.21
203 | 检修一班 | 挤压一车间 |  |  |  |  | 55MN正、反、36MN反向车间变低配室打扫 | [7 empty] | 2018.05.21
204 | 检修一班 | 挤压一车间 |  |  |  |  | 55MN正向中断锯夹钳不收回，排查并调整限位 | [7 empty] | 2018.05.21
205 | 检修一班 | 挤压一车间 |  |  |  |  | 55MN正向中断锯更换泵头油管并调整压力 | [7 empty] | 2018.05.21
206 | 检修一班 | 生产保障中心 |  |  |  |  | 一车间所有配电柜温度测量 | [7 empty] | 2018.05.22
207 | 检修一班 | 挤压一车间 |  |  |  |  | 55MN反向安装出口冷却风机 | [7 empty] | 2018.05.22
208 | 检修一班 | 挤压一车间 |  |  |  |  | 8MN拉伸机10#托臂更换限位开关 | [7 empty] | 2018.05.22
209 | 检修一班 | 挤压一车间 |  |  |  |  | 8MN拉伸机1#托臂焊接限位开关，调整限位 | [7 empty] | 2018.05.22
210 | 检修一班 | 挤压一车间 |  |  |  |  | 380辊矫机恢复被损坏的电缆线 | [7 empty] | 2018.05.22
211 | 检修一班 | 生产保障中心 |  |  |  |  | 派工单录入，工作票填写及录入，班组记录填写及整理，日常零活等 | [7 empty] | 2018.05.22
212 | 检修一班 | 挤压一车间 |  |  |  |  | 55MN反向2#铸锭炉紧固测温线缆 | [7 empty] | 2018.05.22
213 | 检修一班 | 挤压一车间 |  |  |  |  | 55MN正向中断锯清铝屑 | [7 empty] | 2018.05.22
214 | 检修一班 | 挤压一车间 |  |  |  |  | 55MN正向中断锯漏油紧固 | [7 empty] | 2018.05.22
215 | 检修一班 | 挤压一车间 |  |  |  |  | 55MN正向成品锯跳闸处理 | [7 empty] | 2018.05.22
216 | 检修一班 | 挤压一车间 |  |  |  |  | 2#立淬炉超温报错处理 | [7 empty] | 2018.05.22
217 | 检修一班 | 挤压一车间 |  |  |  |  | 55MN反向铸锭炉操作台按钮损坏，更换按钮恢复 | [7 empty] | 2018.05.22
218 | 检修一班 | 挤压一车间 |  |  |  |  | 55MN反向铸锭炉操作台安装按钮*3 | [7 empty] | 2018.05.23
219 | 检修一班 | 挤压一车间 |  |  |  |  | 时效退火炉拆C区风机 | [7 empty] | 2018.05.23
220 | 检修一班 | 挤压一车间 |  |  |  |  | 380辊矫机编码器线断修复 | [7 empty] | 2018.05.23
221 | 检修一班 | 挤压一车间 |  |  |  |  | 36MN反向电动葫芦更换盘绳器 | [7 empty] | 2018.05.23
222 | 检修一班 | 挤压一车间 |  |  |  |  | 36MN反向更换油箱滤芯3个 | [7 empty] | 2018.05.23
223 | 检修一班 | 挤压一车间 |  |  |  |  | 36MN反向紧固针支撑 | [7 empty] | 2018.05.23
224 | 检修一班 | 生产保障中心 |  |  |  |  | 派工单录入，工作票填写及录入，班组记录填写及整理，日常零活等 | [7 empty] | 2018.05.22
225 | 检修一班 | 挤压一车间 |  |  |  |  | 55MN正向成品锯更换操作台按钮 | [7 empty] | 2018.05.23
226 | 检修一班 | 挤压一车间 |  |  |  |  | 55MN正向淬火罩无法下降，手动下降 | [7 empty] | 2018.05.23
227 | 检修一班 | 挤压一车间 |  |  |  |  | 380辊矫机3#下辊无法调整角度，更换模块1个 | [7 empty] | 2018.05.24
228 | 检修一班 | 挤压一车间 |  |  |  |  | 1#立淬炉调整减速限位 | [7 empty] | 2018.05.24
229 | 检修一班 | 挤压一车间 |  |  |  |  | 36MN反向修理电动葫芦滑线，焊接整形 | [7 empty] | 2018.05.24
230 | 检修一班 | 挤压一车间 |  |  |  |  | 紧固挤压一矫直机钳口油缸活塞杆 | [7 empty] | 2018.05.24
231 | 检修一班 | 挤压一车间 |  |  |  |  | 55MN正向淬火罩更换拉绳编码器（旧的） | [7 empty] | 2018.05.24
232 | 检修一班 | 挤压一车间 |  |  |  |  | 55MN正向成品锯更换锯片 | [7 empty] | 2018.05.24
233 | 检修一班 | 生产保障中心 |  |  |  |  | 一车间55MN反、36MN反向电机测温 | [7 empty] | 2018.05.24
234 | 检修一班 | 生产保障中心 |  |  |  |  | 派工单录入，工作票填写及录入，班组记录填写及整理，日常零活等 | [7 empty] | 2018.05.24
235 | 检修一班 | 挤压一车间 |  |  |  |  | 36MN反向模具炉小车无法升降 | [7 empty] | 2018.05.24
236 | 检修一班 | 挤压一车间 |  |  |  |  | 36MN反向铸锭炉2#炉4#接线断开恢复 | [7 empty] | 2018.05.24
237 | 检修一班 | 挤压一车间 |  |  |  |  | 55MN正向淬火风罩无法下降调整恢复 | [7 empty] | 2018.05.24
238 | 检修一班 | 挤压一车间 |  |  |  |  | 55MN正向中断锯不出锯调整限位 | [7 empty] | 2018.05.24
239 | 检修一班 | 挤压一车间 |  |  |  |  | 1#立淬炉温度显示异常恢复 | [7 empty] | 2018.05.24
240 | 检修一班 | 挤压一车间 |  |  |  |  | 55MN正向成品锯锯后轨道升降限位加挡板 | [7 empty] | 2018.05.25
241 | 检修一班 | 挤压一车间 |  |  |  |  | 时效炉焊接隔条框 | [7 empty] | 2018.05.25
242 | 检修一班 | 挤压一车间 |  |  |  |  | 55MN正向成品锯锯切液调节 | [7 empty] | 2018.05.25
243 | 检修一班 | 挤压一车间 |  |  |  |  | 36MN反向2#感应炉6区测温针线路断重接 | [7 empty] | 2018.05.25
244 | 检修一班 | 挤压一车间 |  |  |  |  | 55MN正向中断锯吸屑风机电机电机安装 | [7 empty] | 2018.05.25
245 | 检修一班 | 挤压一车间 |  |  |  |  | 55MN正向出料轨道更换托起辊 | [7 empty] | 2018.05.25
246 | 检修一班 | 挤压一车间 |  |  |  |  | 一车间精整机装配 | [7 empty] | 2018.05.25
247 | 检修一班 | 挤压一车间 |  |  |  |  | 55MN正向成品锯吸屑导槽恢复 | [7 empty] | 2018.05.25
248 | 检修一班 | 挤压一车间 |  |  |  |  | 55MN正向机械手丝杠轴承座紧固 | [7 empty] | 2018.05.25
249 | 检修一班 | 挤压一车间 |  |  |  |  | 1#立淬炉钩头插销卡死处理 | [7 empty] | 2018.05.25
250 | 检修一班 | 生产保障中心 |  |  |  |  | 派工单录入，工作票填写及录入，班组记录填写及整理，日常零活等 | [7 empty] | 2018.05.25
251 | 检修一班 | 挤压一车间 |  |  |  |  | 55MN反向2#铸锭炉炉门故障处理 | [7 empty] | 2018.05.25
252 | 检修一班 | 挤压一车间 |  |  |  |  | 55MN正向定尺更换编码器 | [7 empty] | 2018.05.25
253 | 检修一班 | 挤压一车间 |  |  |  |  | 55MN反向牵引机重启变频器 | [7 empty] | 2018.05.25
254 | 检修一班 | 挤压一车间 |  |  |  |  | 380辊矫机送料托板油缸基座脱落下料加固焊接 | [7 empty] | 2018.05.26
255 | 检修一班 | 挤压一车间 |  |  |  |  | 55MN反向牵引机卡，更换行走滚轮1个 | [7 empty] | 2018.05.26
256 | 检修一班 | 挤压一车间 |  |  |  |  | 55MN正向成品锯锯前不转，热继电器跳闸恢复 | [7 empty] | 2018.05.26
257 | 检修一班 | 挤压一车间 |  |  |  |  | 北跨5T天车不动作，北侧门限位脱开恢复 | [7 empty] | 2018.05.26
258 | 检修一班 | 挤压一车间 |  |  |  |  | 55MN反向2#铸锭炉炉门热电偶架子开焊焊接 | [7 empty] | 2018.05.26
259 | 检修一班 | 挤压一车间 |  |  |  |  | 55MN反向成品锯驱动错误重启 | [7 empty] | 2018.05.26
260 | 检修一班 | 挤压一车间 |  |  |  |  | 55MN反向铸锭炉更换操作台按钮 | [7 empty] | 2018.05.26
261 | 检修一班 | 挤压一车间 |  |  |  |  | 36MN反向中断锯不动作，限位不到调整 | [7 empty] | 2018.05.26
262 | 检修一班 | 挤压一车间 |  |  |  |  | 55MN反向铸锭炉回顶缸焊接固定整形 | [7 empty] | 2018.05.26
263 | 检修一班 | 挤压一车间 |  |  |  |  | 55MN正向铸锭炉温度显示不正常，热电偶故障 | [7 empty] | 2018.05.26
264 | 检修一班 | 挤压一车间 |  |  |  |  | 55MN正向锯切润滑不喷喷嘴堵塞 | [7 empty] | 2018.05.26
265 | 检修一班 | 挤压一车间 |  |  |  |  | 55MN反向高温带、中温带传送带链条断裂恢复*2 | [7 empty] | 2018.05.27
266 | 检修一班 | 挤压一车间 |  |  |  |  | 55MN反向矫直机液压站主回油过滤器漏油更换密封 | [7 empty] | 2018.05.27
267 | 检修一班 | 挤压一车间 |  |  |  |  | 55MN正向拉模缸前腔漏油更换密封、组合垫 | [7 empty] | 2018.05.27
268 | 检修一班 | 挤压一车间 |  |  |  |  | 36MN反向中断锯锯切托架下料焊接机械限位 | [7 empty] | 2018.05.27
269 | 检修一班 | 挤压一车间 |  |  |  |  | 55MN反向1#铸锭炉推锭头间隙小，加垫片调整间隙 | [7 empty] | 2018.05.27
270 | 检修一班 | 挤压一车间 |  |  |  |  | 55MN反向铸锭炉操作台更换按钮2个 | [7 empty] | 2018.05.27
271 | 检修一班 | 挤压一车间 |  |  |  |  | 55MN反向成品锯不出锯，后限位铝屑卡住处理 | [7 empty] | 2018.05.27
272 | 检修一班 | 挤压一车间 |  |  |  |  | 55MN正向铸锭炉2#炉2#测温表超温处理 | [7 empty] | 2018.05.27
273 | 检修一班 | 挤压一车间 |  |  |  |  | 36MN反向电动葫芦无法动作已处理 | [7 empty] | 2018.05.27
274 | 检修一班 | 挤压一车间 |  |  |  |  | 8MN拉伸矫直机移动端无法动作处理恢复 | [7 empty] | 2018.05.27
275 | 检修一班 | 挤压一车间 |  |  |  |  | 55MN反向铸锭炉1#及2#炉门开关改造，更换对接头及调节气阀 | [7 empty] | 2018.05.28
276 | 检修一班 | 挤压一车间 |  |  |  |  | 55MN反向模具分离剪刀片焊接 | [7 empty] | 2018.05.28
277 | 检修一班 | 挤压一车间 |  |  |  |  | 55MN反向成品锯锯后辊道吊变形更换 | [7 empty] | 2018.05.28
278 | 检修一班 | 挤压一车间 |  |  |  |  | 55MN反向锯后掉料保护更换限位 | [7 empty] | 2018.05.28
279 | 检修一班 | 挤压一车间 |  |  |  |  | 36MN反向电动葫芦不动作，缺相，重新钻孔连接 | [7 empty] | 2018.05.28
280 | 检修一班 | 挤压一车间 |  |  |  |  | 55MN正向2#铸锭炉冷却泵跳闸 | [7 empty] | 2018.05.28
281 | 检修一班 | 挤压一车间 |  |  |  |  | 55MN正向2#铸锭炉更换2#水泵热继电器 | [7 empty] | 2018.05.28
282 | 检修一班 | 生产保障中心 |  |  |  |  | 派工单录入，工作票填写及录入，班组记录填写及整理，日常零活等 | [7 empty] | 2018.05.28
283 | 检修二班 | 挤压二车间 |  |  |  |  | 150MN成品锯传动皮带更换 | [7 empty] | 2018-04-27
284 | 检修二班 | 挤压二车间 |  |  |  |  | 铸锭炉1号炉水管堵塞清理 | [7 empty] | 2018-04-27
285 | 检修二班 | 挤压二车间 |  |  |  |  | 82MN16T天车无法动作处理 | [7 empty] | 2018-04-27
286 | 检修二班 | 挤压二车间 |  |  |  |  | 150MN矫直机尾架冷风机跳闸处理 | [7 empty] | 2018-04-27
287 | 检修二班 | 挤压二车间 |  |  |  |  | 82MN牵引机2号驱动错误排查故障 | [7 empty] | 2018-04-27
288 | 检修二班 | 挤压二车间 |  |  |  |  | 82MN16T天车不动作故障排查 | [7 empty] | 2018-04-27
289 | 检修二班 | 挤压二车间 |  |  |  |  | 150MN矫直机差错人工定位 | [7 empty] | 2018-04-27
290 | 检修二班 | 挤压二车间 |  |  |  |  | 150MN1号催投1号下部风机故障排查，风道强制排水处理 | [7 empty] | 2018-04-27
291 | 检修二班 | 挤压二车间 |  |  |  |  | 150MN矫直机1号冷风机调整复位 | [7 empty] | 2018-04-27
292 | 检修二班 | 挤压二车间 |  |  |  |  | 82MN时效炉风机高速报警，热继复位 | [7 empty] | 2018-04-28
293 | 检修二班 | 挤压二车间 |  |  |  |  | 150MN时效炉不加热故障排查 | [7 empty] | 2018-04-28
294 | 检修二班 | 挤压二车间 |  |  |  |  | 150MN矫直机不到位人工定位 | [7 empty] | 2018-04-28
295 | 检修二班 | 挤压二车间 |  |  |  |  | 150MN成品锯片拆除 | [7 empty] | 2018-04-28
296 | 检修二班 | 挤压二车间 |  |  |  |  | 150MN成品锯传动皮带更换 | [7 empty] | 2018-04-28
297 | 检修二班 | 挤压二车间 |  |  |  |  | 150MN铸锭炉板换安装 | [7 empty] | 2018-04-28
298 | 检修二班 | 挤压二车间 |  |  |  |  | 82MN主机开关柜内开关跳闸 | [7 empty] | 2018-04-29
299 | 检修二班 | 挤压二车间 |  |  |  |  | 150MN矫直机尾架插销缸不到位处理两次 | [7 empty] | 2018-04-29
300 | 检修二班 | 挤压二车间 |  |  |  |  | 150MN感应炉补水补压 | [7 empty] | 2018-04-29
301 | 检修二班 | 挤压二车间 |  |  |  |  | 82MN时效炉1区控制柜550.2热继跳闸 | [7 empty] | 2018-04-29
302 | 检修二班 | 挤压二车间 |  |  |  |  | 挤压二北侧爬梯加护栏 | [7 empty] | 2018-04-29
303 | 检修二班 | 挤压二车间 |  |  |  |  | 150MNK2B链条恢复10条，链轮紧固3个 | [7 empty] | 2018-04-29
304 | 检修二班 | 挤压二车间 |  |  |  |  | 150MNT3过桥修复1个 | [7 empty] | 2018-04-29
305 | 检修二班 | 挤压二车间 |  |  |  |  | 150MN矫直机尾架无法定位处理 | [7 empty] | 2018-04-29
306 | 检修二班 | 挤压二车间 |  |  |  |  | 82MN16T天车无法动作处理 | [7 empty] | 2018-04-29
307 | 检修二班 | 挤压二车间 |  |  |  |  | 82MN铸锭炉2号炉柜内循环超温报警处理 | [7 empty] | 2018-04-29
308 | 检修二班 | 挤压二车间 |  |  |  |  | 82MN主机更换板式换热器 | [7 empty] | 2018-04-29
309 | 检修二班 | 挤压二车间 |  |  |  |  | 82MN气管铺设40米 | [7 empty] | 2018-04-30
310 | 检修二班 | 挤压二车间 |  |  |  |  | 修复板换 | [7 empty] | 2018-04-30
311 | 检修二班 | 挤压二车间 |  |  |  |  | 82MN牵引机升降辊更换气管接头 | [7 empty] | 2018-04-30
312 | 检修二班 | 挤压二车间 |  |  |  |  | 82MN牵引机滑出台销轴安装 | [7 empty] | 2018-04-30
313 | 检修二班 | 挤压二车间 |  |  |  |  | 生产线巡点检 | [7 empty] | 2018-04-30
314 | 检修二班 | 挤压二车间 |  |  |  |  | 82MN1号炉、2号炉托盘整形 | [7 empty] | 2018-04-30
315 | 检修二班 | 挤压二车间 |  |  |  |  | 150MN铸锭炉1号炉回顶缸后限位不触发跳闸处理 | [7 empty] | 2018-04-30
316 | 检修二班 | 挤压二车间 |  |  |  |  | 82MN出料辊道南侧立棍气缸气管断开处理 | [7 empty] | 2018-04-30
317 | 检修二班 | 挤压二车间 |  |  |  |  | 150MN矫直机尾架油泵冷却风扇跳闸处理 | [7 empty] | 2018-04-30
318 | 检修二班 | 挤压二车间 |  |  |  |  | 82MN铸锭加热炉1号炉卡锭处理 | [7 empty] | 2018-04-30
319 | 检修二班 | 挤压二车间 |  |  |  |  | 150MN矫直机冷却泵调整恢复 | [7 empty] | 2018-04-30
320 | 检修二班 | 挤压二车间 |  |  |  |  | 82MN出料辊道支架销轴安装 | [7 empty] | 2018-04-30
321 | 检修二班 | 挤压二车间 |  |  |  |  | 150MN成品锯更换传动皮带 | [7 empty] | 2018-04-30
322 | 检修二班 | 挤压二车间 |  |  |  |  | 82MN铸锭加热炉程序重启 | [7 empty] | 2018-04-30
323 | 检修二班 | 挤压二车间 |  |  |  |  | 150MN锯前辊道链条张紧调整 | [7 empty] | 2018-04-30
324 | 检修二班 | 挤压二车间 |  |  |  |  | 82MN时效炉出炉满柜不传动处理 | [7 empty] | 2018-05-01
325 | 检修二班 | 挤压二车间 |  |  |  |  | 天车轨道旁杂物清理 | [7 empty] | 2018-05-01
326 | 检修二班 | 挤压二车间 |  |  |  |  | 成品跨10T天车大车行走轮抱闸调节（已消缺） | [7 empty] | 2018-05-01
327 | 检修二班 | 挤压二车间 |  |  |  |  | 成品跨10T天车小车与大车电机地脚螺栓紧固（已消缺） | [7 empty] | 2018-05-01
328 | 检修二班 | 挤压二车间 |  |  |  |  | 成品跨10T天车大车行走连接轴检查无问题 | [7 empty] | 2018-05-01
329 | 检修二班 | 挤压二车间 |  |  |  |  | 成品跨10T天车小车电源钢丝绳检查紧固（已消缺） | [7 empty] | 2018-05-01
330 | 检修二班 | 挤压二车间 |  |  |  |  | 5+5T天车：东5T小车钢丝绳拖线断裂 | [7 empty] | 2018-05-01
331 | 检修二班 | 挤压二车间 |  |  |  |  | 5+5T天车：东西两小车、大车行走抱闸调整 | [7 empty] | 2018-05-01
332 | 检修二班 | 挤压二车间 |  |  |  |  | 5+5T天车：四个大轮检查紧固（已消缺） | [7 empty] | 2018-05-01
333 | 检修二班 | 挤压二车间 |  |  |  |  | 5+5T天车：东5T小车电缆支架螺栓松动处理（已消缺） | [7 empty] | 2018-05-01
334 | 检修二班 | 挤压二车间 |  |  |  |  | 5+5T天车：两沟头升降钢丝绳电机传动轴开罩检查（已消缺） | [7 empty] | 2018-05-01
335 | 检修二班 | 挤压二车间 |  |  |  |  | 5+5T天车：检查所有防撞限位（已消缺） | [7 empty] | 2018-05-01
336 | 检修二班 | 挤压二车间 |  |  |  |  | 5+5T天车：钩头升降限位盒开盖检查（已消缺） | [7 empty] | 2018-05-01
337 | 检修二班 | 挤压二车间 |  |  |  |  | 5+5T天车：拖线小车调整（已消缺） | [7 empty] | 2018-05-01
338 | 检修二班 | 挤压二车间 |  |  |  |  | 16T天车小车行走电缆钢丝绳调整（已消缺） | [7 empty] | 2018-05-01
339 | 检修二班 | 挤压二车间 |  |  |  |  | 16T天车小车减速机螺丝紧固（已消缺） | [7 empty] | 2018-05-01
340 | 检修二班 | 挤压二车间 |  |  |  |  | 16T天车天车行走抱闸调整（已消缺） | [7 empty] | 2018-05-01
341 | 检修二班 | 挤压二车间 |  |  |  |  | 16T天车小车行走电缆导向轮缺两个（已消缺） | [7 empty] | 2018-05-01
342 | 检修二班 | 挤压二车间 |  |  |  |  | 150MN75T天车大车行走减速机端盖渗油 | [7 empty] | 2018-05-01
343 | 检修二班 | 挤压二车间 |  |  |  |  | 150MN16T天车天平大车行走抱闸调整（已消缺） | [7 empty] | 2018-05-01
344 | 检修二班 | 挤压二车间 |  |  |  |  | 150MN西10T天车西北侧大轮螺栓紧固（已消缺） | [7 empty] | 2018-05-01
345 | 检修二班 | 挤压二车间 |  |  |  |  | 安装100MN铸锭炉加热炉热电偶及水管及限位 | [7 empty] | 2018-05-01
346 | 检修二班 | 挤压二车间 |  |  |  |  | 82MN16T天车主副升变频控制柜柜门开关把手缺失 | [7 empty] | 2018-05-01
347 | 检修二班 | 挤压二车间 |  |  |  |  | 82MN16T天车小车行走电动机白色塑料电线护罩固定螺丝缺失 | [7 empty] | 2018-05-01
348 | 检修二班 | 挤压二车间 |  |  |  |  | 82MN16T天车大车行走北侧两个防撞杆胶皮破损严重 | [7 empty] | 2018-05-01
349 | 检修二班 | 挤压二车间 |  |  |  |  | 82MN16T天车故障排查 | [7 empty] | 2018-05-01
350 | 检修二班 | 挤压二车间 |  |  |  |  | 中跨50T天车防撞限位调整（已消缺） | [7 empty] | 2018-05-01
351 | 检修二班 | 挤压二车间 |  |  |  |  | 中跨50T天车大小钩调整上限位（已消缺） | [7 empty] | 2018-05-01
352 | 检修二班 | 挤压二车间 |  |  |  |  | 中跨50T天车天车行走抱闸调整（已消缺） | [7 empty] | 2018-05-01
353 | 检修二班 | 挤压二车间 |  |  |  |  | 16T天车小车行走电缆钢丝绳调整（已消缺） | [7 empty] | 2018-05-01
354 | 检修二班 | 挤压二车间 |  |  |  |  | 16T天车小车减速机螺丝紧固（已消缺） | [7 empty] | 2018-05-01
355 | 检修二班 | 挤压二车间 |  |  |  |  | 16T天车天车行走抱闸调整（已消缺） | [7 empty] | 2018-05-01
356 | 检修二班 | 挤压二车间 |  |  |  |  | 16T天车小车行走电缆导向轮缺两个（已消缺） | [7 empty] | 2018-05-01
357 | 检修二班 | 挤压二车间 |  |  |  |  | 西10T天车小车行走电缆钢丝绳脱落（已消缺） | [7 empty] | 2018-05-01
358 | 检修二班 | 挤压二车间 |  |  |  |  | 焊接石墨块支架 | [7 empty] | 2018-05-01
359 | 检修二班 | 挤压二车间 |  |  |  |  | 老10T天车故障排查 | [7 empty] | 2018-05-01
360 | 检修二班 | 挤压二车间 |  |  |  |  | 82MN2号炉无法加热处理 | [7 empty] | 2018-05-01
361 | 检修二班 | 挤压二车间 |  |  |  |  | 82MN4区超温处理 | [7 empty] | 2018-05-01
362 | 检修二班 | 挤压二车间 |  |  |  |  | 82MNT3 19号过桥变形处理 | [7 empty] | 2018-05-01
363 | 检修二班 | 挤压二车间 |  |  |  |  | 100MN2号炉铸锭炉安装 | [7 empty] | 2018-05-01
364 | 检修二班 | 挤压二车间 |  |  |  |  | 82MN挤压筒螺栓紧固 | [7 empty] | 2018-05-02
365 | 检修二班 | 挤压二车间 |  |  |  |  | 82MN1号感应炉不加热处理及顶料器超时报警处理 | [7 empty] | 2018-05-02
366 | 检修二班 | 挤压二车间 |  |  |  |  | 100MN东二天车门限位脱开处理 | [7 empty] | 2018-05-02
367 | 检修二班 | 挤压二车间 |  |  |  |  | 150MN时效炉不能加热处理 | [7 empty] | 2018-05-02
368 | 检修二班 | 挤压二车间 |  |  |  |  | 150MN2号感应炉RC柜内S691.1报警处理 | [7 empty] | 2018-05-02
369 | 检修二班 | 挤压二车间 |  |  |  |  | 100MN东天车滑架变形整形处理 | [7 empty] | 2018-05-02
370 | 检修二班 | 生产保障中心 |  |  |  |  | 检修二班后勤工作 | [7 empty] | 2018-05-02
371 | 检修二班 | 挤压二车间 |  |  |  |  | 100MN西10T天车钩头不升降排查 | [7 empty] | 2018-05-02
372 | 检修二班 | 挤压二车间 |  |  |  |  | 100MN压力矫一处油管漏油处理 | [7 empty] | 2018-05-02
373 | 检修二班 | 挤压二车间 |  |  |  |  | 82MN后部辊道链条断裂处理 | [7 empty] | 2018-05-02
374 | 检修二班 | 挤压二车间 |  |  |  |  | 150MN\100MN\82MN设备检查紧固 | [7 empty] | 2018-05-02
375 | 检修二班 | 挤压二车间 |  |  |  |  | 150MN\100MN\82MN主机液压站积油清理 | [7 empty] | 2018-05-02
376 | 检修二班 | 挤压二车间 |  |  |  |  | 150MN\100MN\82MN淬火机所有设备液压站检查积油清理 | [7 empty] | 2018-05-02
377 | 检修二班 | 生产保障中心 |  |  |  |  | 车间内所有低配室配电柜检查 | [7 empty] | 2018-05-02
378 | 检修二班 | 挤压二车间 |  |  |  |  | 100MN50T\16T天车检查及清理 | [7 empty] | 2018-05-02
379 | 检修二班 | 挤压二车间 |  |  |  |  | 中跨50T天车驾驶室门打不开，整形处理 | [7 empty] | 2018-05-02
380 | 检修二班 | 挤压二车间 |  |  |  |  | 中跨50T天车驾驶室门打不开，整形处理150MN成品锯减速机固定螺栓紧固 | [7 empty] | 2018-05-02
381 | 检修二班 | 挤压二车间 |  |  |  |  | 82MN自动天车无法向南北行走故障处理，调整激光测距并固定 | [7 empty] | 2018-05-02
382 | 检修二班 | 挤压二车间 |  |  |  |  | 82MN主机板换清污垢清洗（30片） | [7 empty] | 2018-05-02
383 | 检修二班 | 挤压二车间 |  |  |  |  | 82MN1号铸锭炉温度过高处理，重新拆卸清理水管 | [7 empty] | 2018-05-02
384 | 检修二班 | 挤压二车间 |  |  |  |  | 中跨10T天车钩头无法升降，调整天车遥控器 | [7 empty] | 2018-05-02
385 | 检修二班 | 挤压二车间 |  |  |  |  | 处理82MN1号炉4区循环水超温 | [7 empty] | 2018-05-02
386 | 检修二班 | 挤压二车间 |  |  |  |  | 检查100MN挤压筒加温情况 | [7 empty] | 2018-05-02
387 | 检修二班 | 挤压二车间 |  |  |  |  | 处理150MN升降台超时报警 | [7 empty] | 2018-05-02
388 | 检修二班 | 挤压二车间 |  |  |  |  | 调整100MN10T天车遥控器 | [7 empty] | 2018-05-02
389 | 检修二班 | 挤压二车间 |  |  |  |  | 处理150MN矫直机钳口情况 | [7 empty] | 2018-05-02
390 | 检修二班 | 挤压二车间 |  |  |  |  | 100MN铸锭炉漏水故障排查及补水 | [7 empty] | 2018-05-02
391 | 检修二班 | 挤压二车间 |  |  |  |  | 82MN16T天车小车南北不动作，更换电缆并加油 | [7 empty] | 2018-05-03
392 | 检修二班 | 挤压二车间 |  |  |  |  | 100MN铸锭炉更换水管并补水 | [7 empty] | 2018-05-03
393 | 检修二班 | 挤压二车间 |  |  |  |  | 处理82MN时效炉报警 | [7 empty] | 2018-05-03
394 | 检修二班 | 挤压二车间 |  |  |  |  | 150MN铸锭炉加热2号炉4区不显示处理 | [7 empty] | 2018-05-03
395 | 检修二班 | 挤压二车间 |  |  |  |  | 电厂拉82MN感应炉蒸馏水 | [7 empty] | 2018-05-03
396 | 检修二班 | 挤压二车间 |  |  |  |  | 100MN16T天车不动作处理 | [7 empty] | 2018-05-03
397 | 检修二班 | 挤压二车间 |  |  |  |  | 150MN矫直机尾架钳口限位调整 | [7 empty] | 2018-05-03
398 | 检修二班 | 挤压二车间 |  |  |  |  | 82MN主机泵站跳闸处理 | [7 empty] | 2018-05-03
399 | 检修二班 | 挤压二车间 |  |  |  |  | 中跨西10T天车钩头偶尔不动作处理 | [7 empty] | 2018-05-03
400 | 检修二班 | 挤压二车间 |  |  |  |  | 150MN铸锭炉上锭区护栏焊接 | [7 empty] | 2018-05-03
401 | 检修二班 | 挤压二车间 |  |  |  |  | 82MN冷钳上下失位2号加热炉流量报警排除 | [7 empty] | 2018-05-03
402 | 检修二班 | 挤压二车间 |  |  |  |  | 82MN1号铸锭炉加热3区测温故障排除 | [7 empty] | 2018-05-03
403 | 检修二班 | 挤压二车间 |  |  |  |  | 150MN铸锭炉2号炉4区测温偏差故障处理 | [7 empty] | 2018-05-03
404 | 检修二班 | 挤压二车间 |  |  |  |  | 150MN挤压筒上部铜导板固定螺栓脱出安装 | [7 empty] | 2018-05-03
405 | 检修二班 | 挤压二车间 |  |  |  |  | 150MN\100MN\82MN设备检查紧固 | [7 empty] | 2018-05-03
406 | 检修二班 | 挤压二车间 |  |  |  |  | 150MN\100MN\82MN主机液压站积油清理 | [7 empty] | 2018-05-03
407 | 检修二班 | 挤压二车间 |  |  |  |  | 车间内所有低配室配电柜检查 | [7 empty] | 2018-05-03
408 | 检修二班 | 挤压二车间 |  |  |  |  | 清理82MN1号铸锭炉加热炉2区、3区、4区冷却水管管头 | [7 empty] | 2018-05-04
409 | 检修二班 | 挤压二车间 |  |  |  |  | 100MN辅机步进辊道东侧齿轮油缸调整安装 | [7 empty] | 2018-05-04
410 | 检修二班 | 挤压二车间 |  |  |  |  | 150MN巡查漏气点（跟踪生产） | [7 empty] | 2018-05-04
411 | 检修二班 | 挤压二车间 |  |  |  |  | 82MN巡查漏气点（跟踪生产） | [7 empty] | 2018-05-04
412 | 检修二班 | 挤压二车间 |  |  |  |  | 82MN主机淬火气缸定位销脱落恢复 | [7 empty] | 2018-05-04
413 | 检修二班 | 挤压二车间 |  |  |  |  | 100MN感应炉护栏焊接 | [7 empty] | 2018-05-04
414 | 检修二班 | 挤压二车间 |  |  |  |  | 150MN时效炉北侧风管接头损坏缺失配接头 | [7 empty] | 2018-05-05
415 | 检修二班 | 挤压二车间 |  |  |  |  | 82MN中断锯回程有异响已处理 | [7 empty] | 2018-05-05
416 | 检修二班 | 挤压二车间 |  |  |  |  | 82MN模具炉6号炉锁紧缸卡死处理 | [7 empty] | 2018-05-05
417 | 检修二班 | 挤压二车间 |  |  |  |  | 150MN东10T天车东西不动作处理 | [7 empty] | 2018-05-05
418 | 检修二班 | 挤压二车间 |  |  |  |  | 82MN中断锯行走皮带更换2米 | [7 empty] | 2018-05-05
419 | 检修二班 | 挤压二车间 |  |  |  |  | 82MN成品锯润滑检查 | [7 empty] | 2018-05-05
420 | 检修二班 | 挤压二车间 |  |  |  |  | 82MN冷钳紧固润滑、炉体清扫 | [7 empty] | 2018-05-05
421 | 检修二班 | 挤压二车间 |  |  |  |  | 82MN16T天车小钢丝绳更换30米 | [7 empty] | 2018-05-05
422 | 检修二班 | 挤压二车间 |  |  |  |  | 82MN16T天车更换滑刀架2套 | [7 empty] | 2018-05-05
423 | 检修二班 | 挤压二车间 |  |  |  |  | 82MNK1K2联轴器检查紧固 | [7 empty] | 2018-05-05
424 | 检修二班 | 挤压二车间 |  |  |  |  | T3过桥修复12条、传动主动齿轮点焊固定 | [7 empty] | 2018-05-05
425 | 检修二班 | 挤压二车间 |  |  |  |  | T4皮带更换一条 | [7 empty] | 2018-05-05
426 | 检修二班 | 挤压二车间 |  |  |  |  | 82MN模具炉2号、5号炉更换加热电阻丝20根 | [7 empty] | 2018-05-05
427 | 检修二班 | 挤压二车间 |  |  |  |  | 处理82MN成品锯锯切液润滑装置 | [7 empty] | 2018-05-05
428 | 检修二班 | 挤压二车间 |  |  |  |  | 处理150MN牵引机无法自动到位 | [7 empty] | 2018-05-05
429 | 检修二班 | 挤压二车间 |  |  |  |  | 去大库领模具炉加热棒并送至现场 | [7 empty] | 2018-05-05
430 | 检修二班 | 挤压二车间 |  |  |  |  | 更换82MN模具炉加热棒，并恢复150MN上牵引机加油 | [7 empty] | 2018-05-05
431 | 检修二班 | 挤压二车间 |  |  |  |  | 处理82MN中断锯锯片旋转变频器报警 | [7 empty] | 2018-05-06
432 | 检修二班 | 挤压二车间 |  |  |  |  | 100MN10T天车钩头升降电机线磨断处理 | [7 empty] | 2018-05-06
433 | 检修二班 | 挤压二车间 |  |  |  |  | 150MN淬火不升降，电柜跳闸处理 | [7 empty] | 2018-05-06
434 | 检修二班 | 挤压二车间 |  |  |  |  | 82MN5号炉开关跳闸处理 | [7 empty] | 2018-05-06
435 | 检修二班 | 挤压二车间 |  |  |  |  | 修电线辊子一个 | [7 empty] | 2018-05-06
436 | 检修二班 | 挤压二车间 |  |  |  |  | 150MN2号牵引机钳口不动作故障处理 | [7 empty] | 2018-05-06
437 | 检修二班 | 挤压二车间 |  |  |  |  | 82MN牵引机飞锯交接异常改为固定锯交接 | [7 empty] | 2018-05-06
438 | 检修二班 | 挤压二车间 |  |  |  |  | 800T压力机右侧辊道更换油泵压力调节阀 | [7 empty] | 2018-05-06
439 | 检修二班 | 挤压二车间 |  |  |  |  | 82MN牵引机飞锯状态下空运试机 | [7 empty] | 2018-05-06
440 | 检修二班 | 挤压二车间 |  |  |  |  | 100MN时效炉内衬修补、焊接（4小时） | [7 empty] | 2018-05-06
441 | 检修二班 | 挤压二车间 |  |  |  |  | 150MN牵引机夹钳不动作处理 | [7 empty] | 2018-05-06
442 | 检修二班 | 挤压二车间 |  |  |  |  | 82MN成品锯锯片更换 | [7 empty] | 2018-05-06
443 | 检修二班 | 挤压二车间 |  |  |  |  | 82MN50T天车小车防撞胶垫安装两个 | [7 empty] | 2018-05-07
444 | 检修二班 | 生产保障中心 |  |  |  |  | 村点检50T南开天车，补填缺失记录 | [7 empty] | 2018-05-07
445 | 检修二班 | 挤压二车间 |  |  |  |  | 82MN自动天车架子变形恢复 | [7 empty] | 2018-05-07
446 | 检修二班 | 挤压二车间 |  |  |  |  | 处理82MN时效炉自动天车 | [7 empty] | 2018-05-07
447 | 检修二班 | 挤压二车间 |  |  |  |  | 处理82MN主机供锭器故障排查处理 | [7 empty] | 2018-05-07
448 | 检修二班 | 挤压二车间 |  |  |  |  | 82MN16T天车小钩不上升处理 | [7 empty] | 2018-05-07
449 | 检修二班 | 挤压二车间 |  |  |  |  | 压力机液压站漏油处理及清理积油 | [7 empty] | 2018-05-07
450 | 检修二班 | 挤压二车间 |  |  |  |  | 150MN主机抬料器更换限位 | [7 empty] | 2018-05-07
451 | 检修二班 | 挤压二车间 |  |  |  |  | 82MN主机北侧护栏整形焊接 | [7 empty] | 2018-05-08
452 | 检修二班 | 挤压二车间 |  |  |  |  | 100MN主牵引机钳口不动作处理 | [7 empty] | 2018-05-08
453 | 检修二班 | 挤压二车间 |  |  |  |  | 100MN东10T天车钩头钢丝绳脱开处理 | [7 empty] | 2018-05-08
454 | 检修二班 | 挤压二车间 |  |  |  |  | 82MN成品锯后部传动辊道护罩整形处理 | [7 empty] | 2018-05-08
455 | 检修二班 | 挤压二车间 |  |  |  |  | 150MN模具炉小车到位不停，调整限位接触的铁板 | [7 empty] | 2018-05-08
456 | 检修二班 | 挤压二车间 |  |  |  |  | 150MN铸锭炉补水补压 | [7 empty] | 2018-05-08
457 | 检修二班 | 挤压二车间 |  |  |  |  | 150MN矫直机尾架下钳口上限位位置调整 | [7 empty] | 2018-05-08
458 | 检修二班 | 挤压二车间 |  |  |  |  | 100MN挤压筒加热换保险一个 | [7 empty] | 2018-05-08
459 | 检修二班 | 挤压二车间 |  |  |  |  | 150MN成品锯下锯片更换皮带 | [7 empty] | 2018-05-08
460 | 检修二班 | 挤压二车间 |  |  |  |  | 150MN铸锭加热炉补水补压，检查漏水点更换2号炉炉体水管再补水 | [7 empty] | 2018-05-08
461 | 检修二班 | 挤压二车间 |  |  |  |  | 82MN成品锯定尺挡板端盖脱出处理 | [7 empty] | 2018-05-09
462 | 检修二班 | 挤压二车间 |  |  |  |  | 82MN空料框辊道不动作已处理 | [7 empty] | 2018-05-09
463 | 检修二班 | 挤压二车间 |  |  |  |  | 150MN模具炉2号炉装炉有点斜处理 | [7 empty] | 2018-05-09
464 | 检修二班 | 挤压二车间 |  |  |  |  | 150MN铸锭加热炉冷却管绑扎整理（150MN2号铸锭炉水管整改） | [7 empty] | 2018-05-09
465 | 检修二班 | 挤压二车间 |  |  |  |  | 150MN模具加热炉2、3号炉减速限位焊接调整 | [7 empty] | 2018-05-09
466 | 检修二班 | 挤压二车间 |  |  |  |  | 清洗82MN主机板式换热器清洗40片（3.5小时） | [7 empty] | 2018-05-09
467 | 检修二班 | 挤压二车间 |  |  |  |  | 100MN模具吊下方一处盖板整形 | [7 empty] | 2018-05-09
468 | 检修二班 | 挤压二车间 |  |  |  |  | 100MN模具炉无法不动作处理 | [7 empty] | 2018-05-09
469 | 检修二班 | 挤压二车间 |  |  |  |  | 150MN锯前辊道链条一处故障处理 | [7 empty] | 2018-05-09
470 | 检修二班 | 挤压二车间 |  |  |  |  | 100MN牵引机中间锯故障处理 | [7 empty] | 2018-05-09
471 | 检修二班 | 挤压二车间 |  |  |  |  | 150MN主机油温超温故障处理 | [7 empty] | 2018-05-09
472 | 检修二班 | 挤压二车间 |  |  |  |  | 带锯更换锯条 | [7 empty] | 2018-05-09
473 | 检修二班 | 挤压二车间 |  |  |  |  | 82MN感应炉循环冷却水补水 | [7 empty] | 2018-05-09
474 | 检修二班 | 挤压二车间 |  |  |  |  | 82MN锯后辊道不动作故障处理 | [7 empty] | 2018-05-09
475 | 检修二班 | 挤压二车间 |  |  |  |  | 100MN挤压筒加热5区更换熔断器 | [7 empty] | 2018-05-09
476 | 检修二班 | 挤压二车间 |  |  |  |  | 150MN铸锭炉2号炉4区测温故障排除 | [7 empty] | 2018-05-09
477 | 检修二班 | 挤压二车间 |  |  |  |  | 带锯夹钳不动作处理 | [7 empty] | 2018-05-10
478 | 检修二班 | 挤压二车间 |  |  |  |  | 82MN牵引机2号炉不交接故障处理 | [7 empty] | 2018-05-10
479 | 检修二班 | 挤压二车间 |  |  |  |  | 82MN2号钳口打不开故障处理 | [7 empty] | 2018-05-10
480 | 检修二班 | 挤压二车间 |  |  |  |  | 自动天车增加限位、刷漆、焊接检查处 | [7 empty] | 2018-05-10
481 | 检修二班 | 挤压二车间 |  |  |  |  | 100MN锯切润滑故障处理 | [7 empty] | 2018-05-10
482 | 检修二班 | 挤压二车间 |  |  |  |  | 100MN升降立棍限位故障处理 | [7 empty] | 2018-05-10
483 | 检修二班 | 挤压二车间 |  |  |  |  | 100MN主牵引机气管漏气处理 | [7 empty] | 2018-05-10
484 | 检修二班 | 挤压二车间 |  |  |  |  | 100MN主牵引机行驶至冷床东侧不动作，挤压杆停止挤压跟踪处理 | [7 empty] | 2018-05-10
485 | 检修二班 | 挤压二车间 |  |  |  |  | 82MN成品锯气缸调整 | [7 empty] | 2018-05-10
486 | 检修二班 | 挤压二车间 |  |  |  |  | 82MNT3主动齿轮调整 | [7 empty] | 2018-05-10
487 | 检修二班 | 挤压二车间 |  |  |  |  | 150T4皮带恢复一条 | [7 empty] | 2018-05-10
488 | 检修二班 | 挤压二车间 |  |  |  |  | 150MN成品锯更换下锯片 | [7 empty] | 2018-05-10
489 | 检修二班 | 生产保障中心 |  |  |  |  | 制作架子 | [7 empty] | 2018-05-10
490 | 检修二班 | 挤压二车间 |  |  |  |  | 82MN矫直机尾架钳口下方漏油处理 | [7 empty] | 2018-05-10
491 | 检修二班 | 挤压二车间 |  |  |  |  | 冲洗板式换热器 | [7 empty] | 2018-05-10
492 | 检修二班 | 挤压二车间 |  |  |  |  | 清理板式换热器 | [7 empty] | 2018-05-11
493 | 检修二班 | 挤压二车间 |  |  |  |  | 处理82MN主机挤压筒失位故障 | [7 empty] | 2018-05-11
494 | 检修二班 | 挤压二车间 |  |  |  |  | 82MN主机不能自动挤压与自控处理并跟踪生产 | [7 empty] | 2018-05-11
495 | 检修二班 | 挤压二车间 |  |  |  |  | 150MN成品锯变频器报警无法正常下料处理 | [7 empty] | 2018-05-11
496 | 检修二班 | 挤压二车间 |  |  |  |  | 82MN2号感应炉2个部件临时处理，已正常加热 | [7 empty] | 2018-05-11
497 | 检修二班 | 挤压二车间 |  |  |  |  | 100MN主机挤压筒保险保险座电缆少荣修复 | [7 empty] | 2018-05-11
498 | 检修二班 | 挤压二车间 |  |  |  |  | 100MN矫直机机头加装脱料气缸处理、焊接下料，电源布线 | [7 empty] | 2018-05-11
499 | 检修二班 | 挤压二车间 |  |  |  |  | 150MN锯前链条断裂修复 | [7 empty] | 2018-05-11
500 | 检修二班 | 挤压二车间 |  |  |  |  | 82.150MN设备巡油温水温 | [7 empty] | 2018-05-11
501 | 检修二班 | 挤压二车间 |  |  |  |  | 生产线转动部件检查 | [7 empty] | 2018-05-11
502 | 检修二班 | 挤压二车间 |  |  |  |  | 150MN感应炉2号炉3区热电偶热电偶调整 | [7 empty] | 2018-05-11
503 | 检修二班 | 挤压二车间 |  |  |  |  | 150MN成品锯锯切片电机接线盒密封 | [7 empty] | 2018-05-11
504 | 检修二班 | 挤压二车间 |  |  |  |  | 82MN锯后东段两侧物料乱，南侧护栏变形恢复 | [7 empty] | 2018-05-11
505 | 检修二班 | 挤压二车间 |  |  |  |  | 82MN锯后辊道东端南传料装置1处链条护罩脱落恢复 | [7 empty] | 2018-05-11
506 | 检修二班 | 挤压二车间 |  |  |  |  | 82MN成品锯北侧电缆桥架变形护盖脱落恢复 | [7 empty] | 2018-05-11
507 | 检修二班 | 挤压二车间 |  |  |  |  | 100MN成品锯后辊道电机护罩整形 | [7 empty] | 2018-05-11
508 | 检修二班 | 挤压二车间 |  |  |  |  | 82MN主机液压站积油清理 | [7 empty] | 2018-05-11
509 | 检修二班 | 挤压二车间 |  |  |  |  | 82MN时效炉出炉时链条不传动，限位脱落恢复处理 | [7 empty] | 2018-05-11
510 | 检修二班 | 挤压二车间 |  |  |  |  | 100MN挤压筒加热全部保险检查，2区无保险，加入2个200A保险 | [7 empty] | 2018-05-11
511 | 检修二班 | 挤压二车间 |  |  |  |  | 82MN因特殊型材进水，接气泵气管抽水 | [7 empty] | 2018-05-11
512 | 检修二班 | 挤压二车间 |  |  |  |  | 150MN主机泵房电机油管漏油处理 | [7 empty] | 2018-05-12
513 | 检修二班 | 挤压二车间 |  |  |  |  | 检查100MN挤压筒加温情况 | [7 empty] | 2018-05-12
514 | 检修二班 | 挤压二车间 |  |  |  |  | 82MN地坑抽水恢复气泵和气管 | [7 empty] | 2018-05-12
515 | 检修二班 | 挤压二车间 |  |  |  |  | 150MNT3皮带气缸固定 | [7 empty] | 2018-05-12
516 | 检修二班 | 挤压二车间 |  |  |  |  | 82MN主机打残铝领用安装气管接头 | [7 empty] | 2018-05-12
517 | 检修二班 | 挤压二车间 |  |  |  |  | 82MN模具加热炉不卸料故障排查 | [7 empty] | 2018-05-12
518 | 检修二班 | 挤压二车间 |  |  |  |  | 82MN满筐传料不动作故障处理 | [7 empty] | 2018-05-12
519 | 检修二班 | 挤压二车间 |  |  |  |  | 82MN至机泵油管紧固 | [7 empty] | 2018-05-12
520 | 检修二班 | 挤压二车间 |  |  |  |  | 82MN淬火坑上方盖板整形 | [7 empty] | 2018-05-12
521 | 检修二班 | 挤压二车间 |  |  |  |  | 82MN定尺不准处理 | [7 empty] | 2018-05-12
522 | 检修二班 | 挤压二车间 |  |  |  |  | 82MNT3皮带3号过桥前方挡块恢复，联轴器恢复 | [7 empty] | 2018-05-12
523 | 检修二班 | 挤压二车间 |  |  |  |  | 82MN中间锯后退不到位处理 | [7 empty] | 2018-05-12
524 | 检修二班 | 挤压二车间 |  |  |  |  | 82MN3号管开裂炉门无法关闭处理 | [7 empty] | 2018-05-12
525 | 检修二班 | 挤压二车间 |  |  |  |  | 150MN时效炉风机传动轴承润滑 | [7 empty] | 2018-05-12
526 | 检修二班 | 挤压二车间 |  |  |  |  | 82MN铸锭加热炉冷钳无法下降 | [7 empty] | 2018-05-12
527 | 检修二班 | 挤压二车间 |  |  |  |  | 150MN主机液压站积油清理 | [7 empty] | 2018-05-12
528 | 检修二班 | 挤压二车间 |  |  |  |  | 150MN主机泵站螺栓紧固 | [7 empty] | 2018-05-12
529 | 检修二班 | 挤压二车间 |  |  |  |  | 82MN时效炉护栏东侧撞坏，重新焊接处理 | [7 empty] | 2018-05-12
530 | 检修二班 | 挤压二车间 |  |  |  |  | 82MN成品锯锯前冷床升降连接轴脱出恢复5处 | [7 empty] | 2018-05-13
531 | 检修二班 | 挤压二车间 |  |  |  |  | 82MN、150MN主机生产追踪查看生产情况 | [7 empty] | 2018-05-13
532 | 检修二班 | 挤压二车间 |  |  |  |  | 150MN冷床备件缺失统计 | [7 empty] | 2018-05-13
533 | 检修二班 | 挤压二车间 |  |  |  |  | 150MN牵引机升降辊道下料 | [7 empty] | 2018-05-13
534 | 检修二班 | 挤压二车间 |  |  |  |  | 150MN主机板换安装70片 | [7 empty] | 2018-05-13
535 | 检修二班 | 挤压二车间 |  |  |  |  | 150MN主机顶料不套筒 | [7 empty] | 2018-05-13
536 | 检修二班 | 挤压三车间 |  |  |  |  | 20MN右主机管卡法兰接头紧固、管卡紧固 | [7 empty] | 2018-05-13
537 | 检修二班 | 挤压三车间 |  |  |  |  | 20MN右主机地坑泵出口软连接紧固、管卡紧固、螺栓补齐 | [7 empty] | 2018-05-13
538 | 检修二班 | 挤压三车间 |  |  |  |  | 20MN左主机油箱管卡紧固 | [7 empty] | 2018-05-13
539 | 检修二班 | 挤压三车间 |  |  |  |  | 20MN1号泵更换油管。1号泵溢流阀处理 | [7 empty] | 2018-05-13
540 | 检修二班 | 挤压三车间 |  |  |  |  | 20MN主机油箱上方充液阀换向阀渗油更换密封 | [7 empty] | 2018-05-13
541 | 检修二班 | 挤压三车间 |  |  |  |  | 20MN左辅机矫直机机头油箱上部紧固，矫直机尾架紧固 | [7 empty] | 2018-05-13
542 | 检修二班 | 挤压二车间 |  |  |  |  | 82MN成品锯定尺复位处理 | [7 empty] | 2018-05-13
543 | 检修二班 | 挤压二车间 |  |  |  |  | 150MN铸锭炉的工作处理 | [7 empty] | 2018-05-14
544 | 检修二班 | 挤压二车间 |  |  |  |  | 82MN时效炉北侧护栏整形焊接 | [7 empty] | 2018-05-14
545 | 检修二班 | 挤压二车间 |  |  |  |  | 82MN成品锯锯前盖板焊接 | [7 empty] | 2018-05-14
546 | 检修二班 | 挤压二车间 |  |  |  |  | 82MN矫直机头上部漏油处理 | [7 empty] | 2018-05-14
547 | 检修二班 | 挤压二车间 |  |  |  |  | 150MN矫直机尾架无法动作处理 | [7 empty] | 2018-05-14
548 | 检修二班 | 挤压二车间 |  |  |  |  | 82MNT4修复链轮4个 | [7 empty] | 2018-05-14
549 | 检修二班 | 挤压二车间 |  |  |  |  | 82MN矫直机头漏油处理 | [7 empty] | 2018-05-14
550 | 检修二班 | 挤压二车间 |  |  |  |  | 协助处理150MN挤压筒不自动逃顶故障 | [7 empty] | 2018-05-14
551 | 检修二班 | 挤压二车间 |  |  |  |  | 150MNT4皮带4号传动皮带损坏无法继续使用处理 | [7 empty] | 2018-05-14
552 | 检修二班 | 挤压二车间 |  |  |  |  | 运行反应82MN成品锯局切料有毛刺，检查锯齿，局偏见润滑均正常，调整锯切速度，继续生产 | [7 empty] | 2018-05-14
553 | 检修二班 | 挤压二车间 |  |  |  |  | 82MN2号牵引机驱动错误报警处理，并跟踪生产 | [7 empty] | 2018-05-14
554 | 检修二班 | 挤压三车间 |  |  |  |  | 36MN中成品锯安装润滑装置，更换轴，轴泵，安装锯片，皮带 | [7 empty] | 2018-05-14
555 | 检修二班 | 挤压二车间 |  |  |  |  | 82MN时效炉柜内温度高，空调不启动，更换3个空调保险 | [7 empty] | 2018-05-14
556 | 检修二班 | 挤压二车间 |  |  |  |  | 处理82MN时效炉超温 | [7 empty] | 2018-05-14
557 | 检修二班 | 挤压二车间 |  |  |  |  | 处理82MN时效炉最东侧柜内空调不启动 | [7 empty] | 2018-05-14
558 | 检修二班 | 挤压二车间 |  |  |  |  | 150MN矫直机不拉伸，150MN拉伸矫直机尾架风机跳闸 | [7 empty] | 2018-05-14
559 | 检修二班 | 挤压二车间 |  |  |  |  | 82MN时效炉变频器报警处理 | [7 empty] | 2018-05-15
560 | 检修二班 | 挤压二车间 |  |  |  |  | 82MN中断锯回不到位跳闸限位 | [7 empty] | 2018-05-15
561 | 检修二班 | 挤压二车间 |  |  |  |  | 150MN矫直机不拉伸，从程序上处理 | [7 empty] | 2018-05-15
562 | 检修二班 | 挤压二车间 |  |  |  |  | 处理82MN铸锭加热炉报警 | [7 empty] | 2018-05-15
563 | 检修二班 | 挤压二车间 |  |  |  |  | 150MN辅机K2皮带更换3条17号、23号、31号 | [7 empty] | 2018-05-15
564 | 检修二班 | 挤压二车间 |  |  |  |  | 150MN主机淬火罩操作箱按钮修复 | [7 empty] | 2018-05-15
565 | 检修二班 | 挤压二车间 |  |  |  |  | 150MN主机淬火水罩滑轨加润滑油 | [7 empty] | 2018-05-15
566 | 检修二班 | 挤压二车间 |  |  |  |  | 150MNT4更换皮带3条 | [7 empty] | 2018-05-15
567 | 检修二班 | 挤压二车间 |  |  |  |  | 150MN天T4更换链条3条 | [7 empty] | 2018-05-15
568 | 检修二班 | 挤压二车间 |  |  |  |  | 150MN锯前更换链条 | [7 empty] | 2018-05-15
569 | 检修二班 | 生产保障中心 |  |  |  |  | 150MN、100MN、82MN液压站、设备、低配室巡检及积油与卫生的清理 | [7 empty] | 2018-05-15
570 | 检修二班 | 挤压二车间 |  |  |  |  | 150MN冷床更换链条，调节传动轴 | [7 empty] | 2018-05-15
571 | 检修二班 | 挤压二车间 |  |  |  |  | 150MN出口加装淬火喷嘴（8:15-20:00） | [7 empty] | 2018-05-15
572 | 检修二班 | 挤压二车间 |  |  |  |  | 轴承座更换4个 | [7 empty] | 2018-05-15
573 | 检修二班 | 挤压二车间 |  |  |  |  | 150出口加装淬火水管 | [7 empty] | 2018-05-15
574 | 检修二班 | 挤压二车间 |  |  |  |  | 150MN成品锯定尺编码器故障排查及复位 | [7 empty] | 2018-05-15
575 | 检修二班 | 挤压二车间 |  |  |  |  | 82MN牵引机立棍北侧西数第三立棍气管破裂故障处理 | [7 empty] | 2018-05-16
576 | 检修二班 | 挤压二车间 |  |  |  |  | 82MN时效炉自动火车不能下降处理 | [7 empty] | 2018-05-16
577 | 检修二班 | 挤压二车间 |  |  |  |  | 150MN感应炉1号炉3区测温热电偶导线断处理 | [7 empty] | 2018-05-16
578 | 检修二班 | 挤压二车间 |  |  |  |  | 100MN感应炉地下管线电气柜室接泵抽水 | [7 empty] | 2018-05-16
579 | 检修二班 | 生产保障中心 |  |  |  |  | 铝厂装铝屑重量记录（8H） | [7 empty] | 2018-05-16
580 | 检修二班 | 生产保障中心 |  |  |  |  | 150MN、100MN、82MN液压站、设备、低配室巡检及积油与卫生的清理 | [7 empty] | 2018-05-16
581 | 检修二班 | 挤压二车间 |  |  |  |  | 82MN后部辊道链盒变形整形 | [7 empty] | 2018-05-16
582 | 检修二班 | 挤压二车间 |  |  |  |  | 焊接82MN3号、7号门鼻，6号门栓整形 | [7 empty] | 2018-05-16
583 | 检修二班 | 挤压二车间 |  |  |  |  | 100MN主牵引机钳口限位挡板整形 | [7 empty] | 2018-05-16
584 | 检修二班 | 挤压二车间 |  |  |  |  | 82MN模具炉3号炉无法关门 | [7 empty] | 2018-05-16
585 | 检修二班 | 挤压二车间 |  |  |  |  | 100MN成品锯润滑小调整 | [7 empty] | 2018-05-16
586 | 检修二班 | 挤压二车间 |  |  |  |  | 82MN模具钢板焊接防脱落 | [7 empty] | 2018-05-16
587 | 检修二班 | 挤压二车间 |  |  |  |  | 82MN矫直机机头南侧护栏焊接 | [7 empty] | 2018-05-16
588 | 检修二班 | 挤压二车间 |  |  |  |  | 100MN出料口挡风板支架焊接开孔 | [7 empty] | 2018-05-16
589 | 检修二班 | 挤压二车间 |  |  |  |  | 82MN料框焊接 | [7 empty] | 2018-05-16
590 | 检修二班 | 挤压二车间 |  |  |  |  | 100MN炉体循环板换安装（8:40--13:30） | [7 empty] | 2018-05-17
591 | 检修二班 | 挤压二车间 |  |  |  |  | 100MN铸锭炉送电 | [7 empty] | 2018-05-17
592 | 检修二班 | 挤压二车间 |  |  |  |  | 150MN前梁出口红外侧温显示屏无电，线路检查 | [7 empty] | 2018-05-17
593 | 检修二班 | 挤压二车间 |  |  |  |  | 150MN锯前皮带拆除2根，调整1根 | [7 empty] | 2018-05-17
594 | 检修二班 | 挤压二车间 |  |  |  |  | 150MN前梁出口淬火焊接调整 | [7 empty] | 2018-05-17
595 | 检修二班 | 挤压二车间 |  |  |  |  | 150MN铸锭炉柜内板换子82MN一侧移至150MN主机南侧 | [7 empty] | 2018-05-17
596 | 检修二班 | 生产保障中心 |  |  |  |  | 150MN、100MN、82MN液压站、设备、低配室巡检及积油与卫生的清理 | [7 empty] | 2018-05-17
597 | 检修二班 | 挤压二车间 |  |  |  |  | 82MN后部辊道电机链条护罩变形整形 | [7 empty] | 2018-05-17
598 | 检修二班 | 挤压二车间 |  |  |  |  | 处理82MN摆动辊立棍连接螺栓脱落恢复 | [7 empty] | 2018-05-17
599 | 检修二班 | 挤压二车间 |  |  |  |  | 处理100MN牵引机辊道处三处风管漏气 | [7 empty] | 2018-05-17
600 | 检修二班 | 挤压二车间 |  |  |  |  | 150MN淬火水罩出口挡板无法上升已处理 | [7 empty] | 2018-05-17
601 | 检修二班 | 挤压二车间 |  |  |  |  | 82MN铸锭炉加热炉2号炉托盘恢复 | [7 empty] | 2018-05-17
602 | 检修二班 | 挤压二车间 |  |  |  |  | 82MN主机不能自动挤压并手动挤压一根正常 | [7 empty] | 2018-05-17
603 | 检修二班 | 生产保障中心 |  |  |  |  | 150MN、100MN、82MN液压站、设备、低配室巡检及积油与卫生的清理 | [7 empty] | 2018-05-18
604 | 检修二班 | 挤压二车间 |  |  |  |  | 150MN主机及淬火罩上方B9-B15排更换照明灯泡（8:30--11:00） | [7 empty] | 2018-05-18
605 | 检修二班 | 挤压二车间 |  |  |  |  | 82MN锁紧缸窜动处理（8;45-10：40) | [7 empty] | 2018-05-18
606 | 检修二班 | 挤压二车间 |  |  |  |  | 150MN矫直机尾架无法动作处理 | [7 empty] | 2018-05-18
607 | 检修二班 | 挤压二车间 |  |  |  |  | 150MNT4恢复链条4条 | [7 empty] | 2018-05-18
608 | 检修二班 | 挤压二车间 |  |  |  |  | 车间变停电调档 | [7 empty] | 2018-05-18
609 | 检修二班 | 挤压二车间 |  |  |  |  | 150MN铸锭炉无法加热处理 | [7 empty] | 2018-05-18
610 | 检修二班 | 挤压二车间 |  |  |  |  | 82MN冷钳失位处理 | [7 empty] | 2018-05-18
611 | 检修二班 | 挤压二车间 |  |  |  |  | 150MN锯前链条断开恢复，黑皮带链条缺失恢复（08:50-09:50） | [7 empty] | 2018-05-18
612 | 检修二班 | 挤压二车间 |  |  |  |  | 82MN铸锭炉内循环水漏水处理（8:15--8:45） | [7 empty] | 2018-05-18
613 | 检修二班 | 挤压二车间 |  |  |  |  | 150MN牵引机辊道漏气处理 | [7 empty] | 2018-05-18
614 | 检修二班 | 挤压二车间 |  |  |  |  | 更换82MN主机出料辊道侧辊气缸、气管及快速接头 | [7 empty] | 2018-05-18
615 | 检修二班 | 挤压二车间 |  |  |  |  | 82MN辅机T3齿轮错位，恢复10个 | [7 empty] | 2018-05-18
616 | 检修二班 | 挤压二车间 |  |  |  |  | 上150MNT4皮带护罩1个 | [7 empty] | 2018-05-18
617 | 检修二班 | 挤压二车间 |  |  |  |  | 100MN地下低配室抽水后清理积水 | [7 empty] | 2018-05-18
618 | 检修二班 | 挤压二车间 |  |  |  |  | 150MN成品锯锯前平台链条断裂，更换链条 | [7 empty] | 2018-05-18
619 | 检修二班 | 挤压二车间 |  |  |  |  | 82MNT3皮带传动齿轮偏斜脱出调整 | [7 empty] | 2018-05-18
620 | 检修二班 | 挤压二车间 |  |  |  |  | 150MN定尺台不动作编码器报警错误，锯后辊道不动作故障处理 | [7 empty] | 2018-05-18
621 | 检修二班 | 挤压二车间 |  |  |  |  | 150MN定尺编码器错误故障处理 | [7 empty] | 2018-05-18
622 | 检修二班 | 挤压二车间 |  |  |  |  | 100MN淬火水罩调整气动开关气管漏气处理 | [7 empty] | 2018-05-18
623 | 检修二班 | 挤压二车间 |  |  |  |  | 150MN模具炉4号炉不加热故障排查 | [7 empty] | 2018-05-19
624 | 检修二班 | 挤压二车间 |  |  |  |  | 150MN成品锯上料皮带传动链条断裂恢复 | [7 empty] | 2018-05-19
625 | 检修二班 | 挤压二车间 |  |  |  |  | 150MN4号模具炉加热单元更换熔断器 | [7 empty] | 2018-05-19
626 | 检修二班 | 挤压二车间 |  |  |  |  | 150MN穿孔针炉不加热故障排查处理 | [7 empty] | 2018-05-19
627 | 检修二班 | 挤压二车间 |  |  |  |  | 100MN2号炉模具炉加热电偶下沉处理回复 | [7 empty] | 2018-05-17
628 | 检修二班 | 生产保障中心 |  |  |  |  | 150MN、100MN、82MN液压站、设备、低配室巡检及积油与卫生的清理 | [7 empty] | 2018-05-19
629 | 检修二班 | 挤压二车间 |  |  |  |  | 82MN淬火辊道导正立棍漏气处理 | [7 empty] | 2018-05-19
630 | 检修二班 | 挤压二车间 |  |  |  |  | 100MN主机安装报警灯 | [7 empty] | 2018-05-19
631 | 检修二班 | 挤压二车间 |  |  |  |  | 100MN淬火气管漏气处理 | [7 empty] | 2018-05-19
632 | 检修二班 | 挤压二车间 |  |  |  |  | 82MN时效炉1区加热电阻打火处理 | [7 empty] | 2018-05-19
633 | 检修二班 | 挤压二车间 |  |  |  |  | 150MN矫直机尾架不动作处理 | [7 empty] | 2018-05-19
634 | 检修二班 | 挤压二车间 |  |  |  |  | 中跨辊矫机5号辊液压马达丝杠四套拆卸完成 | [7 empty] | 2018-05-19
635 | 检修二班 | 挤压二车间 |  |  |  |  | 中跨时效炉东侧链条液压泵站摔坏，修正完成 | [7 empty] | 2018-05-19
636 | 检修二班 | 挤压二车间 |  |  |  |  | 100MN时效炉东侧液压站拆卸油管 | [7 empty] | 2018-05-20
637 | 检修二班 | 挤压二车间 |  |  |  |  | 150MN2号牵引机钳口移动固定连接板及螺栓紧固 | [7 empty] | 2018-05-20
638 | 检修二班 | 挤压二车间 |  |  |  |  | 82MN主牵引机自动返回交接时不能正常交接处理 | [7 empty] | 2018-05-20
639 | 检修二班 | 挤压二车间 |  |  |  |  | 100MN时效炉西侧链条不动作处理 | [7 empty] | 2018-05-20
640 | 检修二班 | 挤压二车间 |  |  |  |  | 82MN感应炉1号炉RC柜内冷却水箱液位低报警处理 | [7 empty] | 2018-05-20
641 | 检修二班 | 挤压二车间 |  |  |  |  | 82MN铸锭炉加热炉2号报警处理 | [7 empty] | 2018-05-20
642 | 检修二班 | 挤压二车间 |  |  |  |  | 82MN牵引机归位时半路停车驱动变频器报警修改程序后生产改用固定锯 | [7 empty] | 2018-05-20
643 | 检修二班 | 挤压二车间 |  |  |  |  | 82MN满料框传动链条断裂恢复 | [7 empty] | 2018-05-20
644 | 检修二班 | 挤压二车间 |  |  |  |  | 82MN牵引机辊道不升及其报警处理，并将中断锯牵引机复位空循环无异常 | [7 empty] | 2018-05-20
645 | 检修二班 | 挤压二车间 |  |  |  |  | 82MN南侧转运辊道电缆桥架及接地线整形恢复 | [7 empty] | 2018-05-20
646 | 检修二班 | 挤压二车间 |  |  |  |  | 100MN时效炉液压站油管修复 | [7 empty] | 2018-05-20
647 | 检修二班 | 挤压二车间 |  |  |  |  | 82MN南墙暖风机架子变形整形两处 | [7 empty] | 2018-05-20
648 | 检修二班 | 挤压二车间 |  |  |  |  | 100MN成品锯测量台油管更换密封 | [7 empty] | 2018-05-20
649 | 检修二班 | 挤压二车间 |  |  |  |  | 100MN铸锭加热炉B炉推头不动作恢复 | [7 empty] | 2018-05-20
650 | 检修二班 | 挤压二车间 |  |  |  |  | 100MN过桥气缸1号无法打开修复 | [7 empty] | 2018-05-20
651 | 检修二班 | 挤压二车间 |  |  |  |  | 150MN1号铸锭炉3区、4区人多测温不准修复 | [7 empty] | 2018-05-21
652 | 检修二班 | 挤压二车间 |  |  |  |  | 82MN板换冲洗 | [7 empty] | 2018-05-21
653 | 检修二班 | 挤压二车间 |  |  |  |  | 100MN锯后升降辊道油缸密封更换 | [7 empty] | 2018-05-21
654 | 检修二班 | 挤压二车间 |  |  |  |  | 82MN板换叉车运到二车间西门 | [7 empty] | 2018-05-21
655 | 检修二班 | 挤压二车间 |  |  |  |  | 82MN后部辊道链条修复 | [7 empty] | 2018-05-21
656 | 检修二班 | 挤压二车间 |  |  |  |  | 82MN3号模具加热炉内壁刮坏修复 | [7 empty] | 2018-05-21
657 | 检修二班 | 生产保障中心 |  |  |  |  | 照明灯修复 | [7 empty] | 2018-05-21
658 | 检修二班 | 挤压二车间 |  |  |  |  | 150MN成品锯电缆辊子断线重接 | [7 empty] | 2018-05-21
659 | 检修二班 | 挤压二车间 |  |  |  |  | 150MN矫直机尾架调整钳口限位 | [7 empty] | 2018-05-21
660 | 检修二班 | 挤压二车间 |  |  |  |  | 150MN矫直机矫方管限位恢复及尾架冷却风机空开跳闸恢复 | [7 empty] | 2018-05-22
661 | 检修二班 | 挤压二车间 |  |  |  |  | 主机油箱设备巡检及100MN挤压筒加热巡检 | [7 empty] | 2018-05-22
662 | 检修二班 | 挤压二车间 |  |  |  |  | 150MN淬火水东侧罩子更换气阀及接头 | [7 empty] | 2018-05-22
663 | 检修二班 | 挤压二车间 |  |  |  |  | 100MN主机牵引辊道8号辊道修复13号辊道拆卸，调节辊道气缸缓冲7个 | [7 empty] | 2018-05-22
664 | 检修二班 | 挤压二车间 |  |  |  |  | 100MN模具炉3号炉不加热处理 | [7 empty] | 2018-05-22
665 | 检修二班 | 挤压二车间 |  |  |  |  | 跟踪100MN生产线设备调试生产 | [7 empty] | 2018-05-22
666 | 检修二班 | 挤压二车间 |  |  |  |  | 修复100MN立棍气阀4个 | [7 empty] | 2018-05-22
667 | 检修二班 | 挤压二车间 |  |  |  |  | 150MN主机南侧漏油处理 | [7 empty] | 2018-05-22
668 | 检修二班 | 挤压二车间 |  |  |  |  | 150MNK1皮带更换3条，K2皮带更换链条7条，K1\K2皮带链条张紧 | [7 empty] | 2018-05-22
669 | 检修二班 | 挤压二车间 |  |  |  |  | 150MN铸锭炉热电偶故障，更换热电偶 | [7 empty] | 2018-05-22
670 | 检修二班 | 挤压二车间 |  |  |  |  | 100MN铸锭炉漏水点排查 | [7 empty] | 2018-05-22
671 | 检修二班 | 挤压二车间 |  |  |  |  | 150MN成品锯压料器加压泵改造件配装 | [7 empty] | 2018-05-22
672 | 检修二班 | 挤压二车间 |  |  |  |  | 150MN矫直机机头管夹紧固不修及液压站积油清理 | [7 empty] | 2018-05-22
673 | 检修二班 | 挤压二车间 |  |  |  |  | 100MN矫直机尾架油管连接处喷油处理 | [7 empty] | 2018-05-23
674 | 检修二班 | 挤压二车间 |  |  |  |  | 150MN主机南侧油管漏油处理 | [7 empty] | 2018-05-23
675 | 检修二班 | 挤压二车间 |  |  |  |  | 150MN2号感应炉顶料气缸前限位固定螺栓切断，配螺栓，一装试完成 | [7 empty] | 2018-05-23
676 | 检修二班 | 挤压二车间 |  |  |  |  | 150MN地坑隔膜泵风接头损坏，配齐直径12风管接头 | [7 empty] | 2018-05-23
677 | 检修二班 | 挤压二车间 |  |  |  |  | 150MN感应炉1号炉1区热电偶调整 | [7 empty] | 2018-05-23
678 | 检修二班 | 挤压二车间 |  |  |  |  | 82MN感应炉1号3区热电偶调整 | [7 empty] | 2018-05-23
679 | 检修二班 | 挤压二车间 |  |  |  |  | 150MN、82MN感应炉补水箱补水 | [7 empty] | 2018-05-23
680 | 检修二班 | 挤压二车间 |  |  |  |  | 82MN时效炉自动天车拆除一个旋转编码器 | [7 empty] | 2018-05-23
681 | 检修二班 | 挤压二车间 |  |  |  |  | 82MNT4皮带地脚螺栓松动处理 | [7 empty] | 2018-05-23
682 | 检修二班 | 挤压二车间 |  |  |  |  | 100MN压余料箱损坏吊钩割掉 | [7 empty] | 2018-05-23
683 | 检修二班 | 挤压二车间 |  |  |  |  | 100MMN牵引机限位改造支架装配 | [7 empty] | 2018-05-23
684 | 检修二班 | 生产保障中心 |  |  |  |  | 制作帽架 | [7 empty] | 2018-05-23
685 | 检修二班 | 挤压二车间 |  |  |  |  | 150MN锯前辊道底座螺栓紧固 | [7 empty] | 2018-05-23
686 | 检修二班 | 挤压二车间 |  |  |  |  | 100MN淬火更换8处漏气气管 | [7 empty] | 2018-05-23
687 | 检修二班 | 挤压二车间 |  |  |  |  | 100MN辅机过桥支架整形焊接 | [7 empty] | 2018-05-23
688 | 检修二班 | 挤压二车间 |  |  |  |  | 100MN辅机步进油缸底座脱开，攻丝并固定 | [7 empty] | 2018-05-23
689 | 检修二班 | 挤压二车间 |  |  |  |  | 100MN辅机过桥紧固安装螺栓 | [7 empty] | 2018-05-23
690 | 检修二班 | 挤压二车间 |  |  |  |  | 82MN后部辊道故障，地脚螺栓紧固 | [7 empty] | 2018-05-23
691 | 检修二班 | 挤压二车间 |  |  |  |  | 82MN铸锭加热炉1号炉柜内水箱补水 | [7 empty] | 2018-05-23
692 | 检修二班 | 挤压二车间 |  |  |  |  | 100MN挤压筒加热二区熔断器着火，停电后灭火，拆除1区、2区熔断器，恢复加热系统 | [7 empty] | 2018-05-23
693 | 检修二班 | 挤压二车间 |  |  |  |  | 清理板换水池补水 | [7 empty] | 2018-05-23
694 | 检修二班 | 挤压二车间 |  |  |  |  | 巡检100MN挤压筒加热 | [7 empty] | 2018-05-23
695 | 检修二班 | 挤压二车间 |  |  |  |  | 100MN挤压筒加热柜工作现场清理 | [7 empty] | 2018-05-24
696 | 检修二班 | 挤压二车间 |  |  |  |  | 82MN前梁到出口升降台轴承座固定处理 | [7 empty] | 2018-05-24
697 | 检修二班 | 挤压二车间 |  |  |  |  | 82MN中间锯无法归位循环临时程序张紧强制 | [7 empty] | 2018-05-24
698 | 检修二班 | 挤压二车间 |  |  |  |  | 150MN成品锯上料皮带接链条 | [7 empty] | 2018-05-24
699 | 检修二班 | 生产保障中心 |  |  |  |  | 生产线巡点检及积油清理 | [7 empty] | 2018-05-24
700 | 检修二班 | 挤压二车间 |  |  |  |  | 82MN矫直机机头管夹紧固 | [7 empty] | 2018-05-24
701 | 检修二班 | 挤压二车间 |  |  |  |  | 100MN过桥支架螺栓紧固 | [7 empty] | 2018-05-24
702 | 检修二班 | 挤压二车间 |  |  |  |  | 100MN辅机过桥限位调整紧固气缸气阀调试 | [7 empty] | 2018-05-24
703 | 检修二班 | 挤压二车间 |  |  |  |  | 100MN主剪拆卸更换，螺栓孔攻丝恢复 | [7 empty] | 2018-05-24
704 | 检修二班 | 挤压二车间 |  |  |  |  | 100MN挤压筒端盖拆除，线路排查（高温） | [7 empty] | 2018-05-24
705 | 检修二班 | 挤压二车间 |  |  |  |  | 焊接压余料箱挂鼻 | [7 empty] | 2018-05-25
706 | 检修二班 | 挤压二车间 |  |  |  |  | 焊接100MN铸锭加热炉激光测距支架及布线固定螺栓 | [7 empty] | 2018-05-25
707 | 检修二班 | 挤压二车间 |  |  |  |  | 100MN挤压筒加热电阻故障排查 | [7 empty] | 2018-05-25
708 | 检修二班 | 挤压二车间 |  |  |  |  | 82MN、150MN两条生产线维护生产 | [7 empty] | 2018-05-26
709 | 检修二班 | 挤压二车间 |  |  |  |  | 100MN挤压筒加热故障排除并加热 | [7 empty] | 2018-05-26
710 | 检修二班 | 挤压二车间 |  |  |  |  | 150MN成品锯下锯片不转已处理 | [7 empty] | 2018-05-26
711 | 检修二班 | 挤压二车间 |  |  |  |  | 巡查100MN挤压筒加热情况 | [7 empty] | 2018-05-26
712 | 检修二班 | 挤压二车间 |  |  |  |  | 处理150MN拆模机不动作 | [7 empty] | 2018-05-26
713 | 检修二班 | 挤压二车间 |  |  |  |  | 处理82MN成品锯不前进 | [7 empty] | 2018-05-26
714 | 检修二班 | 挤压二车间 |  |  |  |  | 82MN电动葫芦跳闸处理 | [7 empty] | 2018-05-26
715 | 检修二班 | 挤压二车间 |  |  |  |  | 150MN成品锯锯后皮带跑偏一根处理 | [7 empty] | 2018-05-26
716 | 检修二班 | 挤压二车间 |  |  |  |  | 82MN成品锯处吹铝屑风管脱落处理 | [7 empty] | 2018-05-26
717 | 检修二班 | 挤压二车间 |  |  |  |  | 82MN牵引机滑出台一处毛毡辊到拆除 | [7 empty] | 2018-05-26
718 | 检修二班 | 挤压二车间 |  |  |  |  | 82MNT4皮带一处脱尾处理 | [7 empty] | 2018-05-26
719 | 检修二班 | 挤压二车间 |  |  |  |  | 150MN淬火通道水量调整 | [7 empty] | 2018-05-26
720 | 检修二班 | 挤压二车间 |  |  |  |  | 150MN感应炉1号炉顶料气缸限位调整，2号炉柜内外循环水流量计报警处理 | [7 empty] | 2018-05-26
721 | 检修二班 | 挤压二车间 |  |  |  |  | 82MN模具炉3号炉无法关闭炉门处理 | [7 empty] | 2018-05-26
722 | 检修二班 | 挤压二车间 |  |  |  |  | 清理板换找水箱 | [7 empty] | 2018-05-26
723 | 检修二班 | 挤压二车间 |  |  |  |  | 82MN风管改弯头（对丝DN25\弯径DN25 1个，DN15 1个） | [7 empty] | 2018-05-26
724 | 检修二班 | 挤压二车间 |  |  |  |  | 清理板换 | [7 empty] | 2018-05-26
725 | 检修二班 | 挤压二车间 |  |  |  |  | 100MN挤压筒故障查找并恢复 | [7 empty] | 2018-05-26
726 | 检修二班 | 挤压二车间 |  |  |  |  | 82MN感应炉工作现场清理积设备跟踪 | [7 empty] | 2018-05-27
727 | 检修二班 | 挤压二车间 |  |  |  |  | 100MN挤压筒加热垫巡检及加热电流测量 | [7 empty] | 2018-05-27
728 | 检修二班 | 挤压二车间 |  |  |  |  | 每两小时检测加热电流，共7次 | [7 empty] | 2018-05-27
729 | 检修二班 | 挤压二车间 |  |  |  |  | 100MN挤压筒端盖拆除，线路排查（高温东侧） | [7 empty] | 2018-05-27
730 | 检修二班 | 挤压二车间 |  |  |  |  | 100MN挤压筒端盖拆卸，接线排安装（高温西侧） | [7 empty] | 2018-05-27
731 | 检修二班 | 挤压二车间 |  |  |  |  | 82MN热钳减速机故障排查及搬运脚手架 | [7 empty] | 2018-05-27
732 | 检修二班 | 挤压二车间 |  |  |  |  | 150MNT3无法伸出 | [7 empty] | 2018-05-27
733 | 检修二班 | 挤压二车间 |  |  |  |  | 150MN锯前锯后传动辊道无法动作 | [7 empty] | 2018-05-27
734 | 检修二班 | 挤压二车间 |  |  |  |  | 150MN淬火水管异响处理 | [7 empty] | 2018-05-27
735 | 检修二班 | 挤压二车间 |  |  |  |  | 150MN淬火水量调节 | [7 empty] | 2018-05-27
736 | 检修二班 | 挤压二车间 |  |  |  |  | 100MN挤压筒加热试机 | [7 empty] | 2018-05-27
737 | 检修二班 | 挤压二车间 |  |  |  |  | 150MN风机风罩变形整形修复 | [7 empty] | 2018-05-27
738 | 检修二班 | 挤压二车间 |  |  |  |  | 100MN锯前辊道11-24号不转修复 | [7 empty] | 2018-05-28
739 | 检修二班 | 挤压二车间 |  |  |  |  | 100MN冷床气缸28号、32号修复，36号修复可强制运转 | [7 empty] | 2018-05-28
740 | 检修二班 | 挤压二车间 |  |  |  |  | 100MN中间锯润滑调整 | [7 empty] | 2018-05-28
741 | 检修二班 | 挤压二车间 |  |  |  |  | 82MN成品锯电缆辊子 | [7 empty] | 2018-05-28
742 | 检修二班 | 挤压二车间 |  |  |  |  | 82MN成品锯风管破裂两次已修复 | [7 empty] | 2018-05-28
743 | 检修二班 | 挤压二车间 |  |  |  |  | 82MN热钳卡箍尝试安装并送模具加工 | [7 empty] | 2018-05-28
744 | 检修二班 | 挤压二车间 |  |  |  |  | 150MN淬火水上路水调整 | [7 empty] | 2018-05-28
745 | 检修二班 | 挤压二车间 |  |  |  |  | 100MN矫直机头护栏门焊接 | [7 empty] | 2018-05-28
746 | 检修二班 | 挤压二车间 |  |  |  |  | 82MN感应炉水温高处理 | [7 empty] | 2018-05-28
747 | 检修三班 | 挤压三车间 |  |  |  |  | 25MN南挑料电机安装 | [7 empty] | 2018.05.01
748 | 检修三班 | 挤压三车间 |  |  |  |  | 20MN右南侧侧缸锁紧螺母紧固处理 | [7 empty] | 2018.05.01
749 | 检修三班 | 挤压三车间 |  |  |  |  | 36MN北漏油处理 | [7 empty] | 2018.05.01
750 | 检修三班 | 挤压三车间 |  |  |  |  | 25MN中拉模缸漏油 | [7 empty] | 2018.05.01
751 | 检修三班 | 挤压三车间 |  |  |  |  | 25MN中挤压筒检查，端盖焊接 | [7 empty] | 2018.05.01
752 | 检修三班 | 挤压三车间 |  |  |  |  | 25MN中照明更换灯 | [7 empty] | 2018.05.01
753 | 检修三班 | 挤压三车间 |  |  |  |  | 三车间北跨轨道挡块需切割处理 | [7 empty] | 2018.05.01
754 | 检修三班 | 挤压三车间 |  |  |  |  | 36MN中牵引机回料护栏撞变形 | [7 empty] | 2018.05.01
755 | 检修三班 | 挤压三车间 |  |  |  |  | 36MN中调机械手 | [7 empty] | 2018.05.01
756 | 检修三班 | 挤压三车间 |  |  |  |  | 16MN左交接料撞中间锯调钳口限位 | [7 empty] | 2018.05.01
757 | 检修三班 | 挤压三车间 |  |  |  |  | 16MN左主牵挡板螺丝紧固 | [7 empty] | 2018.05.01
758 | 检修三班 | 挤压三车间 |  |  |  |  | 16MN左调低副牵下钳口高度 | [7 empty] | 2018.05.01
759 | 检修三班 | 挤压三车间 |  |  |  |  | 16MN左机械手滑轨拆掉 | [7 empty] | 2018.05.01
760 | 检修三班 | 挤压三车间 |  |  |  |  | 16MN右紧固挤压筒侧导板 | [7 empty] | 2018.05.01
761 | 检修三班 | 挤压三车间 |  |  |  |  | 天车声光报警安装 | [7 empty] | 2018.05.02
762 | 检修三班 | 挤压三车间 |  |  |  |  | 铸锭炉加挡板 | [7 empty] | 2018.05.02
763 | 检修三班 | 挤压三车间 |  |  |  |  | 16MN左机械手轨道维修 | [7 empty] | 2018.05.02
764 | 检修三班 | 挤压三车间 |  |  |  |  | 16MN右模座压紧缸 | [7 empty] | 2018.05.02
765 | 检修三班 | 挤压三车间 |  |  |  |  | 36MN中西天车防撞 | [7 empty] | 2018.05.02
766 | 检修三班 | 挤压三车间 |  |  |  |  | 25MN南挑料电机安装 | [7 empty] | 2018.05.02
767 | 检修三班 | 挤压三车间 |  |  |  |  | 制造法兰4个 | [7 empty] | 2018.05.02
768 | 检修三班 | 挤压三车间 |  |  |  |  | 20MN液压站清油 | [7 empty] | 2018.05.02
769 | 检修三班 | 挤压三车间 |  |  |  |  | 25MN中装照明灯 | [7 empty] | 2018.05.02
770 | 检修三班 | 挤压三车间 |  |  |  |  | 25MN中焊接挤压垫 | [7 empty] | 2018.05.02
771 | 检修三班 | 挤压三车间 |  |  |  |  | 25MN南时效炉链条不动作 | [7 empty] | 2018.05.02
772 | 检修三班 | 挤压三车间 |  |  |  |  | 20MN左更换挤压筒保险 | [7 empty] | 2018.05.02
773 | 检修三班 | 挤压三车间 |  |  |  |  | 16MN右淬火上部不喷水 | [7 empty] | 2018.05.02
774 | 检修三班 | 挤压三车间 |  |  |  |  | 16MN模座锁紧缸开焊 | [7 empty] | 2018.05.02
775 | 检修三班 | 挤压三车间 |  |  |  |  | 牵引机、铸锭炉声光报警器更换 | [7 empty] | 2018.05.03
776 | 检修三班 | 挤压三车间 |  |  |  |  | 20MN左、右液压站清理 | [7 empty] | 2018.05.03
777 | 检修三班 | 挤压三车间 |  |  |  |  | 20MN左、右矫直机液压站油箱清理费油 | [7 empty] | 2018.05.03
778 | 检修三班 | 挤压三车间 |  |  |  |  | 20MN右出口导向漏油处理 | [7 empty] | 2018.05.03
779 | 检修三班 | 挤压三车间 |  |  |  |  | 三厂房成品跨天车钩头开焊处理，轨道挡板清除 | [7 empty] | 2018.05.03
780 | 检修三班 | 挤压三车间 |  |  |  |  | 四厂房配电箱门锁更换 | [7 empty] | 2018.05.03
781 | 检修三班 | 挤压三车间 |  |  |  |  | 20MN左成品锯挡板掉落处理 | [7 empty] | 2018.05.03
782 | 检修三班 | 挤压三车间 |  |  |  |  | 25MN中副牵引机变形整形固定 | [7 empty] | 2018.05.03
783 | 检修三班 | 挤压三车间 |  |  |  |  | 25MN中换挤压杆 | [7 empty] | 2018.05.03
784 | 检修三班 | 挤压三车间 |  |  |  |  | 16MN挑料架断裂恢复 | [7 empty] | 2018.05.03
785 | 检修三班 | 挤压三车间 |  |  |  |  | 25MN中锁紧缸更换测压点 | [7 empty] | 2018.05.03
786 | 检修三班 | 挤压三车间 |  |  |  |  | 20MN时效炉送不上电 | [7 empty] | 2018.05.03
787 | 检修三班 | 挤压三车间 |  |  |  |  | 16MN左感应炉油泵不转 | [7 empty] | 2018.05.03
788 | 检修三班 | 挤压三车间 |  |  |  |  | 20MN右副牵引机不锯料 | [7 empty] | 2018.05.03
789 | 检修三班 | 挤压三车间 |  |  |  |  | 20MN右副牵引机机架上升不到位 | [7 empty] | 2018.05.03
790 | 检修三班 | 挤压三车间 |  |  |  |  | 20MN右副牵引机不交接料 | [7 empty] | 2018.05.03
791 | 检修三班 | 挤压三车间 |  |  |  |  | 换25MN中厂房灯12个 | [7 empty] | 2018.05.04
792 | 检修三班 | 挤压三车间 |  |  |  |  | 调整25MN中挤压筒对准 | [7 empty] | 2018.05.04
793 | 检修三班 | 挤压三车间 |  |  |  |  | 更换25MN中挤压筒锁紧缸密封 | [7 empty] | 2018.05.04
794 | 检修三班 | 挤压三车间 |  |  |  |  | 20MN左成品锯故障，电缆断一股 | [7 empty] | 2018.05.04
795 | 检修三班 | 挤压三车间 |  |  |  |  | 20MN右副牵引下牵口调整 | [7 empty] | 2018.05.04
796 | 检修三班 | 挤压三车间 |  |  |  |  | 20MN左供锭机械手调整对中 | [7 empty] | 2018.05.04
797 | 检修三班 | 挤压三车间 |  |  |  |  | 36MN北牵引机轨道螺栓紧固 | [7 empty] | 2018.05.04
798 | 检修三班 | 挤压三车间 |  |  |  |  | 36MN中精整机偏长电焊割掉 | [7 empty] | 2018.05.04
799 | 检修三班 | 挤压三车间 |  |  |  |  | 四厂房液压站配电箱更换门锁 | [7 empty] | 2018.05.04
800 | 检修三班 | 挤压三车间 |  |  |  |  | 16MN右回顶缸接线 | [7 empty] | 2018.05.04
801 | 检修三班 | 挤压三车间 |  |  |  |  | 20MN左成品锯调相序 | [7 empty] | 2018.05.04
802 | 检修三班 | 挤压三车间 |  |  |  |  | 20MN右紧固锯片按钮 | [7 empty] | 2018.05.04
803 | 检修三班 | 挤压三车间 |  |  |  |  | 16MN右换保险2个 | [7 empty] | 2018.05.04
804 | 检修三班 | 挤压三车间 |  |  |  |  | 20MN时效炉风机故障处理 | [7 empty] | 2018.05.04
805 | 检修三班 | 挤压三车间 |  |  |  |  | 16MN天车重启 | [7 empty] | 2018.05.04
806 | 检修三班 | 挤压三车间 |  |  |  |  | 36MN中挑料冷床皮带检查修复 | [7 empty] | 2018.05.05
807 | 检修三班 | 挤压三车间 |  |  |  |  | 36MN北铸锭加热炉油泵不启动 | [7 empty] | 2018.05.05
808 | 检修三班 | 挤压三车间 |  |  |  |  | 16MN左天车过载 | [7 empty] | 2018.05.05
809 | 检修三班 | 挤压三车间 |  |  |  |  | 16MN左主剪编码器断线 | [7 empty] | 2018.05.05
810 | 检修三班 | 挤压三车间 |  |  |  |  | 20MN时效炉控制箱加锁 | [7 empty] | 2018.05.05
811 | 检修三班 | 挤压三车间 |  |  |  |  | 36MN中东精整机过料辊道改装焊接 | [7 empty] | 2018.05.05
812 | 检修三班 | 挤压三车间 |  |  |  |  | 16MN左成品锯压料器不上升 | [7 empty] | 2018.05.05
813 | 检修三班 | 挤压三车间 |  |  |  |  | 25MN中供锭器不返回 | [7 empty] | 2018.05.05
814 | 检修三班 | 挤压三车间 |  |  |  |  | 16MN时效风机报错 | [7 empty] | 2018.05.05
815 | 检修三班 | 挤压三车间 |  |  |  |  | 36MN北定尺挡板焊接 | [7 empty] | 2018.05.05
816 | 检修三班 | 挤压三车间 |  |  |  |  | 16MN左定尺不动作接线盒卡住 | [7 empty] | 2018.05.05
817 | 检修三班 | 挤压三车间 |  |  |  |  | 16MN东天车不动作 | [7 empty] | 2018.05.05
818 | 检修三班 | 挤压三车间 |  |  |  |  | 16MN西天车不动作限位不到位 | [7 empty] | 2018.05.05
819 | 检修三班 | 挤压三车间 |  |  |  |  | 16MN左主剪刀片脱落，安装刀片 | [7 empty] | 2018.05.05
820 | 检修三班 | 挤压三车间 |  |  |  |  | 16MN右主副牵引机卡住 | [7 empty] | 2018.05.05
821 | 检修三班 | 挤压三车间 |  |  |  |  | 16MN右主牵钳口油缸漏油 | [7 empty] | 2018.05.06
822 | 检修三班 | 挤压三车间 |  |  |  |  | 16MN左定尺装置接线盒撞坏 | [7 empty] | 2018.05.06
823 | 检修三班 | 挤压三车间 |  |  |  |  | 16MN右主剪调整间隙 | [7 empty] | 2018.05.06
824 | 检修三班 | 挤压三车间 |  |  |  |  | 16MN西天车限位调整 | [7 empty] | 2018.05.06
825 | 检修三班 | 挤压三车间 |  |  |  |  | 16MN左压模缸漏油 | [7 empty] | 2018.05.06
826 | 检修三班 | 挤压三车间 |  |  |  |  | 20MN左挤压筒掉温 | [7 empty] | 2018.05.06
827 | 检修三班 | 挤压三车间 |  |  |  |  | 20右挤压筒掉温 | [7 empty] | 2018.05.06
828 | 检修三班 | 挤压三车间 |  |  |  |  | 36MN北拉模缸限位修复 | [7 empty] | 2018.05.06
829 | 检修三班 | 挤压三车间 |  |  |  |  | 36MN中东天车不动作 | [7 empty] | 2018.05.06
830 | 检修三班 | 挤压三车间 |  |  |  |  | 25MN中挤压筒掉温 | [7 empty] | 2018.05.06
831 | 检修三班 | 挤压三车间 |  |  |  |  | 16MN西天车不动作 | [7 empty] | 2018.05.06
832 | 检修三班 | 挤压三车间 |  |  |  |  | 16MN左主机油管漏油 | [7 empty] | 2018.05.06
833 | 检修三班 | 挤压三车间 |  |  |  |  | 20MN右主牵引牵口齿轮损坏 | [7 empty] | 2018.05.07
834 | 检修三班 | 挤压三车间 |  |  |  |  | 20MN左挤压筒保险更换 | [7 empty] | 2018.05.07
835 | 检修三班 | 挤压三车间 |  |  |  |  | 36MN北矫直机尾架，导出轨道漏气处理 | [7 empty] | 2018.05.07
836 | 检修三班 | 挤压三车间 |  |  |  |  | 四厂房调压器护栏里清理 | [7 empty] | 2018.05.07
837 | 检修三班 | 挤压三车间 |  |  |  |  | 四厂房精切锯润滑调整更换锯片 | [7 empty] | 2018.05.07
838 | 检修三班 | 挤压三车间 |  |  |  |  | 20MN左右矫直机机头机尾螺栓紧固 | [7 empty] | 2018.05.07
839 | 检修三班 | 挤压三车间 |  |  |  |  | 16MN右更换油管连接头 | [7 empty] | 2018.05.07
840 | 检修三班 | 挤压三车间 |  |  |  |  | 16MN右更换油管接头，打磨焊接 | [7 empty] | 2018.05.07
841 | 检修三班 | 挤压三车间 |  |  |  |  | 20MN左更换保险1个 | [7 empty] | 2018.05.07
842 | 检修三班 | 挤压三车间 |  |  |  |  | 25MN左更换保险1个 | [7 empty] | 2018.05.07
843 | 检修三班 | 挤压三车间 |  |  |  |  | 20MN左推锭缸不动作调上料台限位 | [7 empty] | 2018.05.07
844 | 检修三班 | 挤压三车间 |  |  |  |  | 20MN右铸锭加热炉冷却水管漏水 | [7 empty] | 2018.05.08
845 | 检修三班 | 挤压三车间 |  |  |  |  | 36MN北定尺挡板开焊 | [7 empty] | 2018.05.08
846 | 检修三班 | 挤压三车间 |  |  |  |  | 四厂房电缆坑盖板整形 | [7 empty] | 2018.05.08
847 | 检修三班 | 挤压三车间 |  |  |  |  | 36MN北挤压筒一、三区掉温更换保险 | [7 empty] | 2018.05.08
848 | 检修三班 | 挤压三车间 |  |  |  |  | 16MN右模座锁紧缸开焊 | [7 empty] | 2018.05.08
849 | 检修三班 | 挤压三车间 |  |  |  |  | 16MN右矫直机尾架按钮时效损坏 | [7 empty] | 2018.05.08
850 | 检修三班 | 挤压三车间 |  |  |  |  | 20MN左循环泵更换梅花垫 | [7 empty] | 2018.05.08
851 | 检修三班 | 挤压三车间 |  |  |  |  | 36MN北模具加热炉拔杆限位更换 | [7 empty] | 2018.05.08
852 | 检修三班 | 挤压三车间 |  |  |  |  | 36MN北焊接成品锯挡板 | [7 empty] | 2018.05.08
853 | 检修三班 | 挤压三车间 |  |  |  |  | 36MN北锯后辊道螺丝脱落紧固 | [7 empty] | 2018.05.08
854 | 检修三班 | 挤压三车间 |  |  |  |  | 16MN右更换挤压筒保险2个 | [7 empty] | 2018.05.08
855 | 检修三班 | 挤压三车间 |  |  |  |  | 25MN中机械手开焊焊接 | [7 empty] | 2018.05.08
856 | 检修三班 | 挤压三车间 |  |  |  |  | 25MN中机械手对中 | [7 empty] | 2018.05.08
857 | 检修三班 | 挤压三车间 |  |  |  |  | 20MN右更换保险2个 | [7 empty] | 2018.05.08
858 | 检修三班 | 挤压三车间 |  |  |  |  | 20MN左没有锁紧压力挤压筒位置不对 | [7 empty] | 2018.05.08
859 | 检修三班 | 挤压三车间 |  |  |  |  | 16MN左成品锯不动作 | [7 empty] | 2018.05.08
860 | 检修三班 | 挤压三车间 |  |  |  |  | 36MN中机械手对中调节 | [7 empty] | 2018.05.09
861 | 检修三班 | 挤压三车间 |  |  |  |  | 36MN中牵引机滑块螺栓紧固 | [7 empty] | 2018.05.09
862 | 检修三班 | 挤压三车间 |  |  |  |  | 20MN西天车不动作 | [7 empty] | 2018.05.09
863 | 检修三班 | 挤压三车间 |  |  |  |  | 25MN中挤压筒掉温 | [7 empty] | 2018.05.09
864 | 检修三班 | 挤压三车间 |  |  |  |  | 36MN中主牵引机返回时钳口不伸出，更换电源滑刀 | [7 empty] | 2018.05.09
865 | 检修三班 | 挤压三车间 |  |  |  |  | 25MN中主剪和模座卡死(3次) | [7 empty] | 2018.05.09
866 | 检修三班 | 挤压三车间 |  |  |  |  | 25MN中主剪调间隙 | [7 empty] | 2018.05.09
867 | 检修三班 | 挤压三车间 |  |  |  |  | 20MN左挤压筒掉温 | [7 empty] | 2018.05.09
868 | 检修三班 | 挤压三车间 |  |  |  |  | 36MN北铸锭加热炉油管接头渗油 | [7 empty] | 2018.05.09
869 | 检修三班 | 挤压三车间 |  |  |  |  | 紧固处理油管管卡紧固，清理积油 | [7 empty] | 2018.05.09
870 | 检修三班 | 挤压三车间 |  |  |  |  | 36MN北冷床皮带调整处理（5处） | [7 empty] | 2018.05.09
871 | 检修三班 | 挤压三车间 |  |  |  |  | 36MN北供锭机械手滑靴紧固 | [7 empty] | 2018.05.09
872 | 检修三班 | 挤压三车间 |  |  |  |  | 25MN南铸锭加热炉液压泵拆除更换至25MN中 | [7 empty] | 2018.05.09
873 | 检修三班 | 挤压三车间 |  |  |  |  | 16MN左模座移动阀块连接油管、法兰取断丝， 换密封处理漏油 | [7 empty] | 2018.05.09
874 | 检修三班 | 挤压三车间 |  |  |  |  | 16MN成品锯换电机皮带三条 | [7 empty] | 2018.05.09
875 | 检修三班 | 挤压三车间 |  |  |  |  | 25MN中主侧缸阀块漏油 | [7 empty] | 2018.05.09
876 | 检修三班 | 挤压三车间 |  |  |  |  | 16MN左模座移动阀块油管漏油 | [7 empty] | 2018.05.10
877 | 检修三班 | 挤压三车间 |  |  |  |  | 16MN右模座锁紧，(南侧)开焊 | [7 empty] | 2018.05.10
878 | 检修三班 | 挤压三车间 |  |  |  |  | 25MN南感应炉液压泵回装 | [7 empty] | 2018.05.10
879 | 检修三班 | 挤压三车间 |  |  |  |  | 25MN主剪调间隙 | [7 empty] | 2018.05.10
880 | 检修三班 | 挤压三车间 |  |  |  |  | 36MN中感应炉热电线路断 | [7 empty] | 2018.05.10
881 | 检修三班 | 挤压三车间 |  |  |  |  | 36MN北精切锯更换锯片 | [7 empty] | 2018.05.10
882 | 检修三班 | 生产保障中心 |  |  |  |  | 车间巡检 | [7 empty] | 2018.05.10
883 | 检修三班 | 挤压三车间 |  |  |  |  | 36MN中西车不动作 | [7 empty] | 2018.05.10
884 | 检修三班 | 挤压三车间 |  |  |  |  | 16MN右挤压筒掉温送电 | [7 empty] | 2018.05.10
885 | 检修三班 | 挤压三车间 |  |  |  |  | 16MN左主剪松动紧螺丝 | [7 empty] | 2018.05.10
886 | 检修三班 | 挤压三车间 |  |  |  |  | 20MN右挤压筒掉温换保险 | [7 empty] | 2018.05.10
887 | 检修三班 | 挤压三车间 |  |  |  |  | 20MN右单相不加热 | [7 empty] | 2018.05.10
888 | 检修三班 | 挤压三车间 |  |  |  |  | 36MN中成品锯拆皮带主动轮 | [7 empty] | 2018.05.10
889 | 检修三班 | 挤压三车间 |  |  |  |  | 16MN主剪不上升 | [7 empty] | 2018.05.10
890 | 检修三班 | 挤压三车间 |  |  |  |  | 36MN中供锭机械手限位断线 | [7 empty] | 2018.05.11
891 | 检修三班 | 挤压三车间 |  |  |  |  | 36MN中成品锯皮带连接轴磨损 | [7 empty] | 2018.05.11
892 | 检修三班 | 挤压三车间 |  |  |  |  | 36MN北挤压筒接线柱熔断 | [7 empty] | 2018.05.11
893 | 检修三班 | 挤压三车间 |  |  |  |  | 36MN北更换主剪刀片 | [7 empty] | 2018.05.11
894 | 检修三班 | 挤压三车间 |  |  |  |  | 16MN右挤压筒调节对中 | [7 empty] | 2018.05.11
895 | 检修三班 | 挤压三车间 |  |  |  |  | 16MN右液压站漏油 | [7 empty] | 2018.05.11
896 | 检修三班 | 挤压三车间 |  |  |  |  | 36MN中天车不动作 | [7 empty] | 2018.05.11
897 | 检修三班 | 挤压三车间 |  |  |  |  | 主牵引挡板变形拆下 | [7 empty] | 2018.05.11
898 | 检修三班 | 挤压三车间 |  |  |  |  | 16MN左成品锯跳闸 | [7 empty] | 2018.05.11
899 | 检修三班 | 挤压三车间 |  |  |  |  | 25MN中西天车不动作 | [7 empty] | 2018.05.11
900 | 检修三班 | 挤压三车间 |  |  |  |  | 36MN中西天车不动作 | [7 empty] | 2018.05.11
901 | 检修三班 | 挤压三车间 |  |  |  |  | 20MN左更换挤压筒保险2个 | [7 empty] | 2018.05.11
902 | 检修三班 | 挤压三车间 |  |  |  |  | 36MN中副牵引机油泵不启动 | [7 empty] | 2018.05.11
903 | 检修三班 | 挤压三车间 |  |  |  |  | 36MN北主牵引挡板整形 | [7 empty] | 2018.05.11
904 | 检修三班 | 挤压三车间 |  |  |  |  | 36MN北主牵引挡板焊接安装 | [7 empty] | 2018.05.11
905 | 检修三班 | 挤压三车间 |  |  |  |  | 16MN左副牵引机不动作 | [7 empty] | 2018.05.11
906 | 检修三班 | 挤压三车间 |  |  |  |  | 16MN左液压站加管夹子 | [7 empty] | 2018.05.12
907 | 检修三班 | 挤压三车间 |  |  |  |  | 25MN中更换主剪刀片 | [7 empty] | 2018.05.12
908 | 检修三班 | 挤压三车间 |  |  |  |  | 16MN成品锯加润滑 | [7 empty] | 2018.05.12
909 | 检修三班 | 挤压三车间 |  |  |  |  | 36MN北矫直机液压站漏油 | [7 empty] | 2018.05.12
910 | 检修三班 | 挤压三车间 |  |  |  |  | 36MN中北三项调压器打扫 | [7 empty] | 2018.05.12
911 | 检修三班 | 挤压三车间 |  |  |  |  | 36MN北铸锭加热炉不启泵 | [7 empty] | 2018.05.12
912 | 检修三班 | 挤压三车间 |  |  |  |  | 36MN中成品锯改装限位 | [7 empty] | 2018.05.12
913 | 检修三班 | 挤压三车间 |  |  |  |  | 20MN左三项调压器螺丝紧固 | [7 empty] | 2018.05.12
914 | 检修三班 | 挤压三车间 |  |  |  |  | 36MN北供锭机械手滑轨紧固 | [7 empty] | 2018.05.12
915 | 检修三班 | 挤压三车间 |  |  |  |  | 36MN中成品锯不动作 | [7 empty] | 2018.05.12
916 | 检修三班 | 挤压三车间 |  |  |  |  | 20MN左挤压筒位置挡板焊接 | [7 empty] | 2018.05.12
917 | 检修三班 | 挤压三车间 |  |  |  |  | 16MN左面天车不动作 | [7 empty] | 2018.05.12
918 | 检修三班 | 挤压三车间 |  |  |  |  | 25MN中挤压筒掉温 | [7 empty] | 2018.05.12
919 | 检修三班 | 挤压三车间 |  |  |  |  | 20MN右泵站无法启动 | [7 empty] | 2018.05.12
920 | 检修三班 | 挤压三车间 |  |  |  |  | 16MN右挤压筒掉掉温 | [7 empty] | 2018.05.12
921 | 检修三班 | 挤压三车间 |  |  |  |  | 16MN左挤压筒掉掉温 | [7 empty] | 2018.05.12
922 | 检修三班 | 挤压三车间 |  |  |  |  | 20MN左主机液压站积油 | [7 empty] | 2018.05.12
923 | 检修三班 | 挤压三车间 |  |  |  |  | 16MN左充液阀打不开 | [7 empty] | 2018.05.12
924 | 检修三班 | 挤压三车间 |  |  |  |  | 36MN中模具炉报错 | [7 empty] | 2018.05.12
925 | 检修三班 | 挤压三车间 |  |  |  |  | 25MN中运锭小车不动作 | [7 empty] | 2018.05.12
926 | 检修三班 | 挤压三车间 |  |  |  |  | 20MN左拉模缸后部漏油 | [7 empty] | 2018.05.12
927 | 检修三班 | 挤压三车间 |  |  |  |  | 20MN左、右加管夹子 | [7 empty] | 2018.05.13
928 | 检修三班 | 挤压三车间 |  |  |  |  | 16MN右拆挤压筒端盖 | [7 empty] | 2018.05.13
929 | 检修三班 | 挤压三车间 |  |  |  |  | 25MN中机械手指整形 | [7 empty] | 2018.05.13
930 | 检修三班 | 挤压三车间 |  |  |  |  | 16MN左挤压筒滑靴更换 | [7 empty] | 2018.05.13
931 | 检修三班 | 生产保障中心 |  |  |  |  | 天车巡检，车间巡检 | [7 empty] | 2018.05.13
932 | 检修三班 | 挤压三车间 |  |  |  |  | 安装16MN右挤压杆 | [7 empty] | 2018.05.13
933 | 检修三班 | 挤压三车间 |  |  |  |  | 20MN右定尺接线 | [7 empty] | 2018.05.13
934 | 检修三班 | 挤压三车间 |  |  |  |  | 16MN右挤压筒电缆包线 | [7 empty] | 2018.05.13
935 | 检修三班 | 挤压三车间 |  |  |  |  | 16MN右喷油换密封 | [7 empty] | 2018.05.13
936 | 检修三班 | 挤压三车间 |  |  |  |  | 36MN中皮带轮和轴更换 | [7 empty] | 2018.05.14
937 | 检修三班 | 挤压三车间 |  |  |  |  | 36MN中成品锯润滑更换 | [7 empty] | 2018.05.14
938 | 检修三班 | 挤压三车间 |  |  |  |  | 20MN左、右查漏油点加管夹 | [7 empty] | 2018.05.14
939 | 检修三班 | 挤压三车间 |  |  |  |  | 16MN左更换主剪刀片 | [7 empty] | 2018.05.14
940 | 检修三班 | 挤压三车间 |  |  |  |  | 16MN右挤压筒调对中更换皮带 | [7 empty] | 2018.05.14
941 | 检修三班 | 挤压三车间 |  |  |  |  | 20MN右辅助泵4#泵油管焊接 | [7 empty] | 2018.05.14
942 | 检修三班 | 挤压三车间 |  |  |  |  | 20MN左护栏整形焊接 | [7 empty] | 2018.05.14
943 | 检修三班 | 挤压三车间 |  |  |  |  | 20MN右机械手滑靴故障处理 | [7 empty] | 2018.05.14
944 | 检修三班 | 挤压三车间 |  |  |  |  | 16MN左三相单相送不上电 | [7 empty] | 2018.05.14
945 | 检修三班 | 挤压三车间 |  |  |  |  | 16MN左2#、4#风机不启动 | [7 empty] | 2018.05.14
946 | 检修三班 | 挤压三车间 |  |  |  |  | 25MN中焊接辅机油管 | [7 empty] | 2018.05.14
947 | 检修三班 | 挤压三车间 |  |  |  |  | 25MN中紧固定尺挡板 | [7 empty] | 2018.05.14
948 | 检修三班 | 挤压三车间 |  |  |  |  | 25MN中辅牵不出锯 | [7 empty] | 2018.05.14
949 | 检修三班 | 挤压三车间 |  |  |  |  | 20MN左拆冷却泵 | [7 empty] | 2018.05.14
950 | 检修三班 | 挤压三车间 |  |  |  |  | 20MN右拆冷却泵 | [7 empty] | 2018.05.14
951 | 检修三班 | 挤压三车间 |  |  |  |  | 16MN左更换保险 | [7 empty] | 2018.05.14
952 | 检修三班 | 挤压三车间 |  |  |  |  | 25MN中主牵机钳口不出 | [7 empty] | 2018.05.14
953 | 检修三班 | 挤压三车间 |  |  |  |  | 挤压杆焊接挤压垫三个 | [7 empty] | 2018.05.15
954 | 检修三班 | 挤压三车间 |  |  |  |  | 16MN左、右主牵挡料板整形 | [7 empty] | 2018.05.15
955 | 检修三班 | 挤压三车间 |  |  |  |  | 16MN左挤压筒接线柱接线 | [7 empty] | 2018.05.15
956 | 检修三班 | 挤压三车间 |  |  |  |  | 16左挤压筒掉温更换保险 | [7 empty] | 2018.05.15
957 | 检修三班 | 挤压三车间 |  |  |  |  | 25MN中加装风机紧固 | [7 empty] | 2018.05.15
958 | 检修三班 | 挤压三车间 |  |  |  |  | 16MN右成品锯加润滑 | [7 empty] | 2018.05.15
959 | 检修三班 | 挤压三车间 |  |  |  |  | 20MN左挤压筒拆卸 | [7 empty] | 2018.05.15
960 | 检修三班 | 挤压三车间 |  |  |  |  | 36MN中成品锯调试 | [7 empty] | 2018.05.15
961 | 检修三班 | 挤压三车间 |  |  |  |  | 36MN中模具加热炉门打不开 | [7 empty] | 2018.05.15
962 | 检修三班 | 挤压三车间 |  |  |  |  | 四厂房精切锯润滑装置喷液装置不喷液处理 | [7 empty] | 2018.05.15
963 | 检修三班 | 挤压三车间 |  |  |  |  | 36MN北矫直机尾架气管漏气更换 | [7 empty] | 2018.05.15
964 | 检修三班 | 挤压三车间 |  |  |  |  | 36MN中成品锯电机基座紧固 | [7 empty] | 2018.05.15
965 | 检修三班 | 挤压三车间 |  |  |  |  | 36MN北主机管夹紧固 | [7 empty] | 2018.05.15
966 | 检修三班 | 挤压三车间 |  |  |  |  | 36MN北拉模缸对中调节 | [7 empty] | 2018.05.15
967 | 检修三班 | 挤压三车间 |  |  |  |  | 36MN中模具炉PLC报错 | [7 empty] | 2018.05.15
968 | 检修三班 | 挤压三车间 |  |  |  |  | 20MN右定尺装置故障处理 | [7 empty] | 2018.05.15
969 | 检修三班 | 挤压三车间 |  |  |  |  | 20MN右机械手不闭合 | [7 empty] | 2018.05.15
970 | 检修三班 | 挤压三车间 |  |  |  |  | 36MN中东天车不动作 | [7 empty] | 2018.05.15
971 | 检修三班 | 挤压三车间 |  |  |  |  | 25MN中运锭小车位置调整 | [7 empty] | 2018.05.15
972 | 检修三班 | 挤压三车间 |  |  |  |  | 20MN左挤压筒回装 | [7 empty] | 2018.05.16
973 | 检修三班 | 挤压三车间 |  |  |  |  | 36MN中成品锯带料试锯 | [7 empty] | 2018.05.16
974 | 检修三班 | 挤压三车间 |  |  |  |  | 20MN左冷却循环泵更换对轮 | [7 empty] | 2018.05.16
975 | 检修三班 | 挤压三车间 |  |  |  |  | 16MN右1#水泵漏水处理 | [7 empty] | 2018.05.16
976 | 检修三班 | 挤压三车间 |  |  |  |  | 16MN左主副牵交接料(挡料板整形) | [7 empty] | 2018.05.17
977 | 检修三班 | 挤压三车间 |  |  |  |  | 16MN左推锭缸紧固 | [7 empty] | 2018.05.17
978 | 检修三班 | 挤压三车间 |  |  |  |  | 20MN右挤压筒回装 | [7 empty] | 2018.05.17
979 | 检修三班 | 挤压三车间 |  |  |  |  | 20MN左更换挤压杆 | [7 empty] | 2018.05.17
980 | 检修三班 | 挤压三车间 |  |  |  |  | 36MN中成品锯带料试锯调整 | [7 empty] | 2018.05.17
981 | 检修三班 | 挤压三车间 |  |  |  |  | 36MN中供锭器缸头底座加固 | [7 empty] | 2018.05.17
982 | 检修三班 | 挤压三车间 |  |  |  |  | 更换20MN左挤压杆 | [7 empty] | 2018.05.17
983 | 检修三班 | 挤压三车间 |  |  |  |  | 更换精切锯皮带 | [7 empty] | 2018.05.17
984 | 检修三班 | 挤压三车间 |  |  |  |  | 16MN右副牵锯不返回 | [7 empty] | 2018.05.17
985 | 检修三班 | 挤压三车间 |  |  |  |  | 36MN左淬火风机不启动 | [7 empty] | 2018.05.17
986 | 检修三班 | 挤压三车间 |  |  |  |  | 25MN中辅助泵更换梅花垫 | [7 empty] | 2018.05.18
987 | 检修三班 | 挤压三车间 |  |  |  |  | 20MN左挤压筒调对中 | [7 empty] | 2018.05.18
988 | 检修三班 | 挤压三车间 |  |  |  |  | 36MN北精切锯拆卸 | [7 empty] | 2018.05.18
989 | 检修三班 | 挤压三车间 |  |  |  |  | 36MN中、36MN北时效炉轴承座螺栓紧固 | [7 empty] | 2018.05.18
990 | 检修三班 | 挤压三车间 |  |  |  |  | 20MN左淬火上面两路不喷水 | [7 empty] | 2018.05.18
991 | 检修三班 | 挤压三车间 |  |  |  |  | 20MN右成品锯锯片打料 | [7 empty] | 2018.05.18
992 | 检修三班 | 挤压三车间 |  |  |  |  | 20MN左机械手不闭合 | [7 empty] | 2018.05.18
993 | 检修三班 | 挤压三车间 |  |  |  |  | 36MN中模具加热炉风机不转 | [7 empty] | 2018.05.18
994 | 检修三班 | 挤压三车间 |  |  |  |  | 20MN左淬火1#轴承无法启动 | [7 empty] | 2018.05.18
995 | 检修三班 | 挤压三车间 |  |  |  |  | 20MN左淬火水量小，冷水池水太少 | [7 empty] | 2018.05.18
996 | 检修三班 | 挤压三车间 |  |  |  |  | 36MN北冷床转动轴脱开 | [7 empty] | 2018.05.18
997 | 检修三班 | 挤压三车间 |  |  |  |  | 20MN右成品锯锯片不转 | [7 empty] | 2018.05.18
998 | 检修三班 | 挤压三车间 |  |  |  |  | 20MN右副牵引机架收回卡 | [7 empty] | 2018.05.18
999 | 检修三班 | 挤压三车间 |  |  |  |  | 精切锯锯片支座安装，调锯片直线度 | [7 empty] | 2018.05.19
1000 | 检修三班 | 挤压三车间 |  |  |  |  | 16MN精整机调参数，试运行 | [7 empty] | 2018.05.19
1001 | 检修三班 | 挤压三车间 |  |  |  |  | 25MN中、20MN左挤压筒加热拆开端盖处理 | [7 empty] | 2018.05.19
1002 | 检修三班 | 挤压三车间 |  |  |  |  | 20MN左送锭机械手更换滑靴及导轨 | [7 empty] | 2018.05.19
1003 | 检修三班 | 挤压三车间 |  |  |  |  | 25MN中风道安装 | [7 empty] | 2018.05.19
1004 | 检修三班 | 挤压三车间 |  |  |  |  | 20MN时效炉维修 | [7 empty] | 2018.05.19
1005 | 检修三班 | 挤压三车间 |  |  |  |  | 36MN中副牵不交接料 | [7 empty] | 2018.05.19
1006 | 检修三班 | 挤压三车间 |  |  |  |  | 36MN北定尺卡辊子，拆辊子 | [7 empty] | 2018.05.19
1007 | 检修三班 | 挤压三车间 |  |  |  |  | 16MN左交接料主牵夹不住料 | [7 empty] | 2018.05.19
1008 | 检修三班 | 挤压三车间 |  |  |  |  | 25MN中更换牵引机辊道气阀2组 | [7 empty] | 2018.05.19
1009 | 检修三班 | 挤压三车间 |  |  |  |  | 36MN中调整副牵钳口上限位 | [7 empty] | 2018.05.19
1010 | 检修三班 | 挤压三车间 |  |  |  |  | 20MN右调机械手对中 | [7 empty] | 2018.05.19
1011 | 检修三班 | 挤压三车间 |  |  |  |  | 16MN右模座锁紧开焊 | [7 empty] | 2018.05.20
1012 | 检修三班 | 挤压三车间 |  |  |  |  | 25MN中出料辊子修复，挑料皮带恢复 | [7 empty] | 2018.05.20
1013 | 检修三班 | 挤压三车间 |  |  |  |  | 25MN中矫直机拖链断裂 | [7 empty] | 2018.05.20
1014 | 检修三班 | 挤压三车间 |  |  |  |  | 25MN中矫直机液压站清积油 | [7 empty] | 2018.05.20
1015 | 检修三班 | 挤压三车间 |  |  |  |  | 36MN北矫直机液压站加装散热片 | [7 empty] | 2018.05.20
1016 | 检修三班 | 挤压三车间 |  |  |  |  | 36MN北主剪支架螺丝紧固 | [7 empty] | 2018.05.20
1017 | 检修三班 | 挤压三车间 |  |  |  |  | 36MN北主牵引滑刀磨损严重，损坏更换 | [7 empty] | 2018.05.20
1018 | 检修三班 | 挤压三车间 |  |  |  |  | 36MN北主剪大螺栓紧固 | [7 empty] | 2018.05.20
1019 | 检修三班 | 挤压三车间 |  |  |  |  | 36MN北供锭滑靴螺栓紧固 | [7 empty] | 2018.05.20
1020 | 检修三班 | 挤压三车间 |  |  |  |  | 36MN北铸锭加热炉液压站管卡紧固，清理液压站积油 | [7 empty] | 2018.05.20
1021 | 检修三班 | 挤压三车间 |  |  |  |  | 36MN北导出辊道气管漏气更换气管8根 | [7 empty] | 2018.05.20
1022 | 检修三班 | 挤压三车间 |  |  |  |  | 20MN右滑触线更换 | [7 empty] | 2018.05.20
1023 | 检修三班 | 挤压三车间 |  |  |  |  | 20MN左压模缸不到位 | [7 empty] | 2018.05.20
1024 | 检修三班 | 挤压三车间 |  |  |  |  | 20MN左副牵引工作泵不启动 | [7 empty] | 2018.05.20
1025 | 检修三班 | 挤压三车间 |  |  |  |  | 20MN左副牵引更换继电器 | [7 empty] | 2018.05.20
1026 | 检修三班 | 挤压三车间 |  |  |  |  | 36MN更换保险 | [7 empty] | 2018.05.20
1027 | 检修三班 | 挤压三车间 |  |  |  |  | 36MN北精整机不动作 | [7 empty] | 2018.05.20
1028 | 检修三班 | 挤压三车间 |  |  |  |  | 36MN中成品锯不到位 | [7 empty] | 2018.05.20
1029 | 检修三班 | 挤压三车间 |  |  |  |  | 36MN中主活塞缸漏油 | [7 empty] | 2018.05.21
1030 | 检修三班 | 挤压三车间 |  |  |  |  | 36MN中送锭小车轮子脱落两处 | [7 empty] | 2018.05.21
1031 | 检修三班 | 挤压三车间 |  |  |  |  | 36MN北铸锭加热炉加装管子 | [7 empty] | 2018.05.21
1032 | 检修三班 | 挤压三车间 |  |  |  |  | 36MN北成品锯润滑 | [7 empty] | 2018.05.21
1033 | 检修三班 | 挤压三车间 |  |  |  |  | 36MN中升降辊轴承基座开焊 | [7 empty] | 2018.05.21
1034 | 检修三班 | 挤压三车间 |  |  |  |  | 36MN矫直机液压站风机接电 | [7 empty] | 2018.05.21
1035 | 检修三班 | 挤压三车间 |  |  |  |  | 16MN左主牵光通讯支架撞烂 | [7 empty] | 2018.05.21
1036 | 检修三班 | 挤压三车间 |  |  |  |  | 25MN中加装风机底吹风口恢复 | [7 empty] | 2018.05.21
1037 | 检修三班 | 挤压三车间 |  |  |  |  | 36MN北锯后辊道损坏修复 | [7 empty] | 2018.05.21
1038 | 检修三班 | 挤压三车间 |  |  |  |  | 16MN精整机电机安装 | [7 empty] | 2018.05.21
1039 | 检修三班 | 挤压三车间 |  |  |  |  | 20MN右滑触线更换 | [7 empty] | 2018.05.21
1040 | 检修三班 | 挤压三车间 |  |  |  |  | 16MN左更换主剪滑片 | [7 empty] | 2018.05.22
1041 | 检修三班 | 挤压三车间 |  |  |  |  | 25MN中风机电机接电 | [7 empty] | 2018.05.22
1042 | 检修三班 | 挤压三车间 |  |  |  |  | 36MN中推锭缸油缸加装管夹子 | [7 empty] | 2018.05.22
1043 | 检修三班 | 挤压三车间 |  |  |  |  | 20MN左更换送锭小车接近限位 | [7 empty] | 2018.05.22
1044 | 检修三班 | 挤压三车间 |  |  |  |  | 16MN左牵引机轨道调整 | [7 empty] | 2018.05.22
1045 | 检修三班 | 挤压三车间 |  |  |  |  | 20MN右矫直机尾架油箱加油，滤油器接线 | [7 empty] | 2018.05.22
1046 | 检修三班 | 挤压三车间 |  |  |  |  | 25MN中挑料架驱动轴脱落 | [7 empty] | 2018.05.23
1047 | 检修三班 | 挤压三车间 |  |  |  |  | 16MN左更换主剪调间隙 | [7 empty] | 2018.05.23
1048 | 检修三班 | 挤压三车间 |  |  |  |  | 25MN中时效炉门电机壳变形 | [7 empty] | 2018.05.23
1049 | 检修三班 | 挤压三车间 |  |  |  |  | 16MN左挤压筒滑靴座开焊 | [7 empty] | 2018.05.23
1050 | 检修三班 | 挤压三车间 |  |  |  |  | 20MN左推锭缸油管漏油更换 | [7 empty] | 2018.05.23
1051 | 检修三班 | 挤压三车间 |  |  |  |  | 36MN北三项调压器更换两个风机 | [7 empty] | 2018.05.23
1052 | 检修三班 | 挤压三车间 |  |  |  |  | 36MN北铸锭加热炉液压机油管漏油处理 | [7 empty] | 2018.05.23
1053 | 检修三班 | 挤压三车间 |  |  |  |  | 36MN北铸锭加热炉打火故障处理 | [7 empty] | 2018.05.23
1054 | 检修三班 | 挤压三车间 |  |  |  |  | 16MN左供锭器限位脱落 | [7 empty] | 2018.05.24
1055 | 检修三班 | 挤压三车间 |  |  |  |  | 25MN中三相调压器不加热 | [7 empty] | 2018.05.24
1056 | 检修三班 | 挤压三车间 |  |  |  |  | 36MN北锯前辊道气管漏气更换 | [7 empty] | 2018.05.24
1057 | 检修三班 | 挤压三车间 |  |  |  |  | 36MN北辅牵行走轮拆检 | [7 empty] | 2018.05.24
1058 | 检修三班 | 挤压三车间 |  |  |  |  | 36MN北辅牵光通信调整 | [7 empty] | 2018.05.24
1059 | 检修三班 | 挤压三车间 |  |  |  |  | 36MN中成品锯更换锯片 | [7 empty] | 2018.05.24
1060 | 检修三班 | 挤压三车间 |  |  |  |  | 36MN中出料口加装风机 | [7 empty] | 2018.05.24
1061 | 检修三班 | 挤压三车间 |  |  |  |  | 20MN东天车钢丝绳脱槽 | [7 empty] | 2018.05.24
1062 | 检修三班 | 挤压三车间 |  |  |  |  | 16MN右机械手对中调节 | [7 empty] | 2018.05.24
1063 | 检修三班 | 挤压三车间 |  |  |  |  | 16MN右运锭小车限位调整 | [7 empty] | 2018.05.24
1064 | 检修三班 | 生产保障中心 |  |  |  |  | 车间巡检，故障排除 | [7 empty] | 2018.05.24
1065 | 检修三班 | 挤压三车间 |  |  |  |  | 20MN左2#泵油管漏油处理 | [7 empty] | 2018.05.25
1066 | 检修三班 | 挤压三车间 |  |  |  |  | 20MN左牵引机故障 | [7 empty] | 2018.05.25
1067 | 检修三班 | 挤压三车间 |  |  |  |  | 36MN中出料口装风机 | [7 empty] | 2018.05.25
1068 | 检修三班 | 挤压三车间 |  |  |  |  | 36MN北成品锯润滑故障 | [7 empty] | 2018.05.25
1069 | 检修三班 | 挤压三车间 |  |  |  |  | 三、四车间天车年审检查问题整改 | [7 empty] | 2018.05.25
1070 | 检修三班 | 挤压三车间 |  |  |  |  | 16MN右成品锯不喷润滑液 | [7 empty] | 2018.05.25
1071 | 检修三班 | 挤压三车间 |  |  |  |  | 20MN右回顶缸不后退处理 | [7 empty] | 2018.05.25
1072 | 检修三班 | 挤压三车间 |  |  |  |  | 16MN左成品锯不转，送电 | [7 empty] | 2018.05.25
1073 | 检修三班 | 挤压三车间 |  |  |  |  | 36MN北升降辊道不动作 | [7 empty] | 2018.05.25
1074 | 检修三班 | 挤压三车间 |  |  |  |  | 20MN左上料台不上升下降处理 | [7 empty] | 2018.05.25
1075 | 检修三班 | 挤压三车间 |  |  |  |  | 20MN左挤压筒后端盖焊接 | [7 empty] | 2018.05.25
1076 | 检修三班 | 挤压三车间 |  |  |  |  | 恢复16MN右模具炉1、2、4号炉气管 | [7 empty] | 2018.05.25
1077 | 检修三班 | 挤压三车间 |  |  |  |  | 三厂房北跨时效炉风机不启动处理 | [7 empty] | 2018.05.25
1078 | 检修三班 | 挤压三车间 |  |  |  |  | 25MN中升架托辊更换3个 | [7 empty] | 2018.05.26
1079 | 检修三班 | 挤压三车间 |  |  |  |  | 25MN中挑料架支腿更换4个链条脱落3条 | [7 empty] | 2018.05.26
1080 | 检修三班 | 挤压三车间 |  |  |  |  | 16MN右更换成品锯锯片 | [7 empty] | 2018.05.26
1081 | 检修三班 | 挤压三车间 |  |  |  |  | 16MN右挤压筒导板错位修复 | [7 empty] | 2018.05.26
1082 | 检修三班 | 挤压三车间 |  |  |  |  | 36MN中风机安装 | [7 empty] | 2018.05.26
1083 | 检修三班 | 挤压三车间 |  |  |  |  | 16MN右副牵引配电柜整形 | [7 empty] | 2018.05.26
1084 | 检修三班 | 挤压三车间 |  |  |  |  | 36MN北精整重新布线 | [7 empty] | 2018.05.26
1085 | 检修三班 | 挤压三车间 |  |  |  |  | 36MN北调压器过流复位 | [7 empty] | 2018.05.26
1086 | 检修三班 | 挤压三车间 |  |  |  |  | 16MN左主牵油箱测油计撞坏 | [7 empty] | 2018.05.26
1087 | 检修三班 | 挤压三车间 |  |  |  |  | 25MN中出料皮带链条脱落 | [7 empty] | 2018.05.26
1088 | 检修三班 | 挤压三车间 |  |  |  |  | 16MN左主牵挡板整形 | [7 empty] | 2018.05.26
1089 | 检修三班 | 挤压三车间 |  |  |  |  | 25MN中升降辊道出轨 | [7 empty] | 2018.05.26
1090 | 检修三班 | 生产保障中心 |  |  |  |  | 车间巡检，故障排除 | [7 empty] | 2018.05.26
1091 | 检修三班 | 挤压三车间 |  |  |  |  | 16MN左机械手取断丝 | [7 empty] | 2018.05.27
1092 | 检修三班 | 挤压三车间 |  |  |  |  | 16MN左挤压筒滑靴滑出 | [7 empty] | 2018.05.27
1093 | 检修三班 | 挤压三车间 |  |  |  |  | 16MN左、右挑料架摄像头安装 | [7 empty] | 2018.05.27
1094 | 检修三班 | 挤压三车间 |  |  |  |  | 25MN中机械手辅臂滑靴损坏 | [7 empty] | 2018.05.27
1095 | 检修三班 | 挤压三车间 |  |  |  |  | 36中加装风机 | [7 empty] | 2018.05.27
1096 | 检修三班 | 挤压三车间 |  |  |  |  | 20MN左运锭小车减速限位失效造成链条断裂 | [7 empty] | 2018.05.27
1097 | 检修三班 | 挤压三车间 |  |  |  |  | 20MN右模座对中调整 | [7 empty] | 2018.05.27
1098 | 检修三班 | 挤压三车间 |  |  |  |  | 36MN中下导正不动作 | [7 empty] | 2018.05.27
1099 | 检修三班 | 挤压三车间 |  |  |  |  | 20MN时效炉按键失效 | [7 empty] | 2018.05.27
1100 | 检修三班 | 挤压三车间 |  |  |  |  | 25MN中锯后挑料架损坏3处 | [7 empty] | 2018.05.27
1101 | 检修三班 | 挤压三车间 |  |  |  |  | 16MN右主剪调间隙 | [7 empty] | 2018.05.27
1102 | 检修三班 | 挤压三车间 |  |  |  |  | 20MN右成品锯润滑不喷 | [7 empty] | 2018.05.27
1103 | 检修三班 | 挤压三车间 |  |  |  |  | 16MN左挤压筒不显示温度 | [7 empty] | 2018.05.27
1104 | 检修三班 | 挤压三车间 |  |  |  |  | 16MN右过桥安装一个辊道 | [7 empty] | 2018.05.27
1105 | 检修三班 | 挤压三车间 |  |  |  |  | 16MN右过桥安装皮带 | [7 empty] | 2018.05.27
1106 | 检修三班 | 挤压三车间 |  |  |  |  | 36MN北挤压筒掉温 | [7 empty] | 2018.05.27
1107 | 检修三班 | 挤压三车间 |  |  |  |  | 36MN北精整机轴弯曲，更换 | [7 empty] | 2018.05.28
1108 | 检修三班 | 挤压三车间 |  |  |  |  | 36MN北铸锭加热炉三相无法加热 | [7 empty] | 2018.05.28
1109 | 检修三班 | 挤压三车间 |  |  |  |  | 36MN北机械手闭合不到位 | [7 empty] | 2018.05.28
1110 | 检修三班 | 挤压三车间 |  |  |  |  | 36MN中副牵油泵不启动 | [7 empty] | 2018.05.28
1111 | 检修三班 | 挤压三车间 |  |  |  |  | 36MN北锯前更换风管 | [7 empty] | 2018.05.28
1112 | 检修三班 | 挤压三车间 |  |  |  |  | 36MN北上料台升降油缸底座松动 | [7 empty] | 2018.05.28
1113 | 检修三班 | 挤压三车间 |  |  |  |  | 20MN左拉模缸法兰接头漏油 | [7 empty] | 2018.05.28
1114 | 检修三班 | 挤压三车间 |  |  |  |  | 20MN左主副牵钳口调整限位 | [7 empty] | 2018.05.28
1115 | 检修三班 | 挤压三车间 |  |  |  |  | 16MN右挤压筒接线柱处打火 | [7 empty] | 2018.05.28
1116 | 检修三班 | 挤压三车间 |  |  |  |  | 16MN左主牵配电箱门整形 | [7 empty] | 2018.05.28
1117 | 检修三班 | 挤压三车间 |  |  |  |  | 36MN中压料器不上升 | [7 empty] | 2018.05.28
1118 | 检修三班 | 挤压三车间 |  |  |  |  | 25MN中副牵油泵不启动 | [7 empty] | 2018.05.28
1119 | 检修三班 | 挤压三车间 |  |  |  |  | 20MN左副牵不出锯 | [7 empty] | 2018.05.28
1120 | 检修三班 | 挤压三车间 |  |  |  |  | 20MN左拉模缸滑销掉落安装 | [7 empty] | 2018.05.28
1121 | 检修三班 | 挤压三车间 |  |  |  |  | 16MN右成品锯更换皮带三条 | [7 empty] | 2018.05.28
1122 | 检修三班 | 挤压三车间 |  |  |  |  | 36MN北成品锯不动作处理 | [7 empty] | 2018.05.28
1123 | 检修三班 | 挤压三车间 |  |  |  |  | 20MN左副主牵更换滑触线、集电器 | [7 empty] | 2018.05.28
1124 | 检修三班 | 挤压三车间 |  |  |  |  | 20MN右上料台不动作 | [7 empty] | 2018.05.28
1125 | 检修三班 | 挤压三车间 |  |  |  |  | 16MN右回顶针整形 | [7 empty] | 2018.05.28
1126 | 检修四班 | 熔铸车间 |  |  |  |  | 更换压力表 | [7 empty] | 2018.04.24
1127 | 检修四班 | 熔铸车间 |  |  |  |  | 拆卸、安装到期天然气报警器 | [7 empty] | 2018.04.24
1128 | 检修四班 | 熔铸车间 |  |  |  |  | 漏水部位焊补（北3#均热炉） | [7 empty] | 2018.04.24
1129 | 检修四班 | 熔铸车间 |  |  |  |  | 修复设备通讯故障（10T除气箱） | [7 empty] | 2018.04.24
1130 | 检修四班 | 熔铸车间 |  |  |  |  | 更换金属波纹管（南跨除气箱2#转子） | [7 empty] | 2018.04.25
1131 | 检修四班 | 熔铸车间 |  |  |  |  | 带锯机械手查故障、调限位 | [7 empty] | 2018.04.25
1132 | 检修四班 | 熔铸车间 |  |  |  |  | 均热炉调天然气 | [7 empty] | 2018.04.25
1133 | 检修四班 | 熔铸车间 |  |  |  |  | 4#熔炼炉调整炉门限位 | [7 empty] | 2018.04.25
1134 | 检修四班 | 熔铸车间 |  |  |  |  | 搅拌机搅拌板焊接 | [7 empty] | 2018.04.25
1135 | 检修四班 | 熔铸车间 |  |  |  |  | 调整2#圆盘锯短锭小车护罩、紧固螺栓 | [7 empty] | 2018.04.27
1136 | 检修四班 | 熔铸车间 |  |  |  |  | 南跨均热炉控制室东门焊接角铁、挡鼠板 | [7 empty] | 2018.04.27
1137 | 检修四班 | 熔铸车间 |  |  |  |  | 南跨均热炉控制室北墙插座紧固 | [7 empty] | 2018.04.27
1138 | 检修四班 | 熔铸车间 |  |  |  |  | 中跨1#均热炉西1#电机北C型压力控制阀外盖紧固 | [7 empty] | 2018.04.27
1139 | 检修四班 | 熔铸车间 |  |  |  |  | 50T辅助烟闸电机增加穿线管 | [7 empty] | 2018.04.27
1140 | 检修四班 | 熔铸车间 |  |  |  |  | 更换在线除气接线 | [7 empty] | 2018.04.27
1141 | 检修四班 | 熔铸车间 |  |  |  |  | 南跨铸机液压站协助加油 | [7 empty] | 2018.04.27
1142 | 检修四班 | 熔铸车间 |  |  |  |  | 北跨3#均热炉1调火 | [7 empty] | 2018.04.27
1143 | 检修四班 | 熔铸车间 |  |  |  |  | 中跨3#均热炉1区调火 | [7 empty] | 2018.04.27
1144 | 检修四班 | 熔铸车间 |  |  |  |  | 中跨1#均热炉1区、2区调火 | [7 empty] | 2018.04.27
1145 | 检修四班 | 熔铸车间 |  |  |  |  | 熔炼跨2#、3#行车负荷开关箱上锁、清理积尘 | [7 empty] | 2018.04.27
1146 | 检修四班 | 熔铸车间 |  |  |  |  | 4#保温炉东PZ30配电箱外护罩安装固定 | [7 empty] | 2018.04.27
1147 | 检修四班 | 熔铸车间 |  |  |  |  | 4#保温炉操作台东打油机更换插头 | [7 empty] | 2018.04.27
1148 | 检修四班 | 熔铸车间 |  |  |  |  | 北04跨立柱电风扇控制开关配螺栓&紧固 | [7 empty] | 2018.04.27
1149 | 检修四班 | 熔铸车间 |  |  |  |  | 50T熔炼炉北侧插座箱外盖配螺栓&紧固 | [7 empty] | 2018.04.27
1150 | 检修四班 | 熔铸车间 |  |  |  |  | 原料跨地磅盖板固定焊接 | [7 empty] | 2018.04.27
1151 | 检修四班 | 熔铸车间 |  |  |  |  | 6#起重机更换主钩防脱舌片 | [7 empty] | 2018.04.27
1152 | 检修四班 | 熔铸车间 |  |  |  |  | 安装2#保温炉轴流风机 | [7 empty] | 2018.04.27
1153 | 检修四班 | 熔铸车间 |  |  |  |  | 北3#均热炉调火 | [7 empty] | 2018.04.27
1154 | 检修四班 | 熔铸车间 |  |  |  |  | 南跨锯切机辊道齿轮键脱落 | [7 empty] | 2018.04.27
1155 | 检修四班 | 熔铸车间 |  |  |  |  | 更换南锯机械手旋钮、开关触点 | [7 empty] | 2018.04.27
1156 | 检修四班 | 熔铸车间 |  |  |  |  | 更换北跨三维料车液压阀电磁阀块,2个 | [7 empty] | 2018.04.27
1157 | 检修四班 | 熔铸车间 |  |  |  |  | 更换北跨2#均热炉2#烧嘴点火控制器 | [7 empty] | 2018.04.27
1158 | 检修四班 | 熔铸车间 |  |  |  |  | 北跨1#均热炉调火 | [7 empty] | 2018.04.27
1159 | 检修四班 | 熔铸车间 |  |  |  |  | 1#圆盘锯更换液压站单向阀，更换压块机闸板提升油缸 | [7 empty] | 2018.04.28
1160 | 检修四班 | 熔铸车间 |  |  |  |  | 维修2#圆盘锯切削液气液混合阀 | [7 empty] | 2018.04.28
1161 | 检修四班 | 熔铸车间 |  |  |  |  | 踏板整形 | [7 empty] | 2018.04.28
1162 | 检修四班 | 熔铸车间 |  |  |  |  | 防倾架整形 | [7 empty] | 2018.04.28
1163 | 检修四班 | 熔铸车间 |  |  |  |  | 10T过滤箱更换可控硅 | [7 empty] | 2018.04.28
1164 | 检修四班 | 熔铸车间 |  |  |  |  | 圆盘锯上料台链条修复（1#） | [7 empty] | 2018.04.28
1165 | 检修四班 | 熔铸车间 |  |  |  |  | 带锯机械手查故障、调限位 | [7 empty] | 2018.04.28
1166 | 检修四班 | 熔铸车间 |  |  |  |  | 南大门升降故障 | [7 empty] | 2018.04.28
1167 | 检修四班 | 熔铸车间 |  |  |  |  | 南跨圆盘锯锯切喷油压力故障 | [7 empty] | 2018.04.28
1168 | 检修四班 | 熔铸车间 |  |  |  |  | 中跨1#均热炉调风量 | [7 empty] | 2018.04.28
1169 | 检修四班 | 熔铸车间 |  |  |  |  | 中跨3#均热炉调火 | [7 empty] | 2018.04.28
1170 | 检修四班 | 熔铸车间 |  |  |  |  | 北跨1#均热炉调风量 | [7 empty] | 2018.04.29
1171 | 检修四班 | 熔铸车间 |  |  |  |  | 3#保温炉调风量 | [7 empty] | 2018.04.29
1172 | 检修四班 | 熔铸车间 |  |  |  |  | 中跨1#均热炉调风量 | [7 empty] | 2018.04.29
1173 | 检修四班 | 熔铸车间 |  |  |  |  | 南跨3#均热炉调风量 | [7 empty] | 2018.04.29
1174 | 检修四班 | 熔铸车间 |  |  |  |  | 4#天车滑线继电器接触不良 | [7 empty] | 2018.04.29
1175 | 检修四班 | 熔铸车间 |  |  |  |  | 50t熔炼炉烧嘴调火 | [7 empty] | 2018.04.29
1176 | 检修四班 | 熔铸车间 |  |  |  |  | 南跨圆盘锯锯切喷油压力故障 | [7 empty] | 2018.04.29
1177 | 检修四班 | 熔铸车间 |  |  |  |  | 10T铸造机踏板整形 | [7 empty] | 2018.04.29
1178 | 检修四班 | 熔铸车间 |  |  |  |  | 2#圆盘锯压料钳口螺栓断裂 | [7 empty] | 2018.04.29
1179 | 检修四班 | 熔铸车间 |  |  |  |  | 4#熔炼炉熄火，清理火枪 | [7 empty] | 2018.04.29
1180 | 检修四班 | 熔铸车间 |  |  |  |  | 清理wagstaff液压站积油 | [7 empty] | 2018.04.29
1181 | 检修四班 | 熔铸车间 |  |  |  |  | 更换10T铸造机液压站 | [7 empty] | 2018.04.29
1182 | 检修四班 | 熔铸车间 |  |  |  |  | 南跨过滤箱换线&接线 | [7 empty] | 2018.04.30
1183 | 检修四班 | 熔铸车间 |  |  |  |  | 中跨带锯导向轮脱落、夹钳限位故障 | [7 empty] | 2018.04.30
1184 | 检修四班 | 熔铸车间 |  |  |  |  | 南跨3#均热炉调火 | [7 empty] | 2018.04.30
1185 | 检修四班 | 熔铸车间 |  |  |  |  | 中跨带锯冷却液检查脉冲发射器及送油管道 | [7 empty] | 2018.04.30
1186 | 检修四班 | 熔铸车间 |  |  |  |  | 疏通南跨1-3#均热炉冷却水管 | [7 empty] | 2018.04.30
1187 | 检修四班 | 熔铸车间 |  |  |  |  | 清理4#熔炼炉2#烧嘴点火枪 | [7 empty] | 2018.04.30
1188 | 检修四班 | 熔铸车间 |  |  |  |  | 焊接50T熔炼炉2#供风换向阀限位档杆 | [7 empty] | 2018.04.30
1189 | 检修四班 | 熔铸车间 |  |  |  |  | 北跨1#锯切机更换电缆 | [7 empty] | 2018.05.01
1190 | 检修四班 | 熔铸车间 |  |  |  |  | 维修室外除尘器 | [7 empty] | 2018.05.01
1191 | 检修四班 | 熔铸车间 |  |  |  |  | 清理4#熔炼炉2#烧嘴 | [7 empty] | 2018.05.01
1192 | 检修四班 | 熔铸车间 |  |  |  |  | 中跨带锯更换轴承2个 | [7 empty] | 2018.05.01
1193 | 检修四班 | 熔铸车间 |  |  |  |  | 更换导向轮1个 | [7 empty] | 2018.05.01
1194 | 检修四班 | 熔铸车间 |  |  |  |  | 处理整改项 | [7 empty] | 2018.05.01
1195 | 检修四班 | 熔铸车间 |  |  |  |  | 8#天车更换电缆滑车 | [7 empty] | 2018.05.01
1196 | 检修四班 | 熔铸车间 |  |  |  |  | 更换压力表3个 | [7 empty] | 2018.05.01
1197 | 检修四班 | 熔铸车间 |  |  |  |  | 2#熔炼炉检修 | [7 empty] | 2018.05.01
1198 | 检修四班 | 熔铸车间 |  |  |  |  | 清理液压站 | [7 empty] | 2018.05.01
1199 | 检修四班 | 熔铸车间 |  |  |  |  | 1#圆盘锯更换烧坏的电缆&接线 | [7 empty] | 2018.05.01
1200 | 检修四班 | 熔铸车间 |  |  |  |  | 1#圆盘锯更换烧坏的电缆&接线 | [7 empty] | 2018.05.01
1201 | 检修四班 | 熔铸车间 |  |  |  |  | 10T熔炼炉烧嘴报警 | [7 empty] | 2018.05.01
1202 | 检修四班 | 熔铸车间 |  |  |  |  | 封堵中跨在线除气气管 | [7 empty] | 2018.05.01
1203 | 检修四班 | 熔铸车间 |  |  |  |  | 4#熔炼炉调火 | [7 empty] | 2018.05.01
1204 | 检修四班 | 熔铸车间 |  |  |  |  | 修复4#行车继电器 | [7 empty] | 2018.05.01
1205 | 检修四班 | 熔铸车间 |  |  |  |  | 安装中跨带锯导向轮 | [7 empty] | 2018.05.01
1206 | 检修四班 | 熔铸车间 |  |  |  |  | 均热炉调火 | [7 empty] | 2018.05.01
1207 | 检修四班 | 熔铸车间 |  |  |  |  | 调节中跨均热炉冷却室中间风机皮带 | [7 empty] | 2018.05.01
1208 | 检修四班 | 熔铸车间 |  |  |  |  | 搭接3#熔炼炉烟闸链条 | [7 empty] | 2018.05.02
1209 | 检修四班 | 熔铸车间 |  |  |  |  | 更换南跨2#均热炉排烟风机联轴器缓冲垫 | [7 empty] | 2018.05.02
1210 | 检修四班 | 熔铸车间 |  |  |  |  | 拆除1#、2#圆盘锯翻转平台液压管 | [7 empty] | 2018.05.02
1211 | 检修四班 | 熔铸车间 |  |  |  |  | 调整1#保温炉炉门气缸限位 | [7 empty] | 2018.05.02
1212 | 检修四班 | 熔铸车间 |  |  |  |  | 焊接wagstaff铸造机防倾架 | [7 empty] | 2018.05.02
1213 | 检修四班 | 熔铸车间 |  |  |  |  | 改造2#圆盘锯辊道接线箱 | [7 empty] | 2018.05.02
1214 | 检修四班 | 熔铸车间 |  |  |  |  | 更换380V插头 | [7 empty] | 2018.05.02
1215 | 检修四班 | 熔铸车间 |  |  |  |  | 更换中跨均热炉冷却室1#离心风机 | [7 empty] | 2018.05.03
1216 | 检修四班 | 熔铸车间 |  |  |  |  | 检查中跨锯切机夹持滚轮，导向轮，挡背轮微量润滑系统 | [7 empty] | 2018.05.03
1217 | 检修四班 | 熔铸车间 |  |  |  |  | 焊接中跨冷却室轨道 | [7 empty] | 2018.05.03
1218 | 检修四班 | 熔铸车间 |  |  |  |  | 更换10T单梁行车配电箱电缆、接触器 | [7 empty] | 2018.05.03
1219 | 检修四班 | 熔铸车间 |  |  |  |  | 更换试片车床保险 | [7 empty] | 2018.05.03
1220 | 检修四班 | 熔铸车间 |  |  |  |  | 修复石墨转子 | [7 empty] | 2018.05.03
1221 | 检修四班 | 熔铸车间 |  |  |  |  | 南1#均热炉3个烧嘴调火 | [7 empty] | 2018.05.04
1222 | 检修四班 | 熔铸车间 |  |  |  |  | 2#天车掉电故障修复 | [7 empty] | 2018.05.04
1223 | 检修四班 | 熔铸车间 |  |  |  |  | 1#保温炉炉门无法动作，烧嘴无法点火 | [7 empty] | 2018.05.04
1224 | 检修四班 | 熔铸车间 |  |  |  |  | 1#熔炼炉炉门无法下降 | [7 empty] | 2018.05.04
1225 | 检修四班 | 熔铸车间 |  |  |  |  | 中跨除气箱查报警原因 | [7 empty] | 2018.05.04
1226 | 检修四班 | 熔铸车间 |  |  |  |  | 50T熔炼炉辅助烟闸调整限位 | [7 empty] | 2018.05.04
1227 | 检修四班 | 熔铸车间 |  |  |  |  | 50T熔炼炉2#供风换向阀查故障&调限位 | [7 empty] | 2018.05.04
1228 | 检修四班 | 熔铸车间 |  |  |  |  | 焊接50Tφ310平台防倾架 | [7 empty] | 2018.05.04
1229 | 检修四班 | 熔铸车间 |  |  |  |  | 1#熔炼炉调火 | [7 empty] | 2018.05.04
1230 | 检修四班 | 熔铸车间 |  |  |  |  | 更换50T铸造机蒸汽排放电动蝶阀控制箱按钮 | [7 empty] | 2018.05.04
1231 | 检修四班 | 熔铸车间 |  |  |  |  | 修复50T熔炼炉烟闸链条 | [7 empty] | 2018.05.04
1232 | 检修四班 | 熔铸车间 |  |  |  |  | 修复2#熔炼炉隔热屏 | [7 empty] | 2018.05.04
1233 | 检修四班 | 熔铸车间 |  |  |  |  | 修复10T单梁行车 | [7 empty] | 2018.05.04
1234 | 检修四班 | 生产保障中心 |  |  |  |  | 维修电动车 | [7 empty] | 2018.05.04
1235 | 检修四班 | 熔铸车间 |  |  |  |  | 10T熔炼炉调火 | [7 empty] | 2018.05.05
1236 | 检修四班 | 熔铸车间 |  |  |  |  | 1#熔炼炉点火风机异响 | [7 empty] | 2018.05.05
1237 | 检修四班 | 熔铸车间 |  |  |  |  | 更换50T熔炼炉辅助烟闸气动阀 | [7 empty] | 2018.05.05
1238 | 检修四班 | 熔铸车间 |  |  |  |  | 更换50T熔炼炉调火 | [7 empty] | 2018.05.05
1239 | 检修四班 | 熔铸车间 |  |  |  |  | 10T铸造机液压站漏油，液压泵吸空异响 | [7 empty] | 2018.05.05
1240 | 检修四班 | 熔铸车间 |  |  |  |  | 熔炼跨北门安全指示灯修复 | [7 empty] | 2018.05.05
1241 | 检修四班 | 熔铸车间 |  |  |  |  | 10T单梁行车主钩断链故障修复 | [7 empty] | 2018.05.05
1242 | 检修四班 | 熔铸车间 |  |  |  |  | 北跨1#，中跨1#均热炉调火 | [7 empty] | 2018.05.05
1243 | 检修四班 | 熔铸车间 |  |  |  |  | 更换、调整2#保温炉炉门限位 | [7 empty] | 2018.05.06
1244 | 检修四班 | 熔铸车间 |  |  |  |  | 南跨3#均热炉炉门电机抱闸 | [7 empty] | 2018.05.06
1245 | 检修四班 | 熔铸车间 |  |  |  |  | 更换南跨冷却室3#离心风机皮带 | [7 empty] | 2018.05.06
1246 | 检修四班 | 熔铸车间 |  |  |  |  | 修复中跨带锯机械手不动作 | [7 empty] | 2018.05.06
1247 | 检修四班 | 熔铸车间 |  |  |  |  | 2#熔炼炉清理点火风机、点火管道、烧嘴 | [7 empty] | 2018.05.06
1248 | 检修四班 | 熔铸车间 |  |  |  |  | 中跨带锯不喷冷却液 | [7 empty] | 2018.05.07
1249 | 检修四班 | 熔铸车间 |  |  |  |  | 中跨带锯机械手不动作 | [7 empty] | 2018.05.07
1250 | 检修四班 | 熔铸车间 |  |  |  |  | 3#熔炼炉1#烧嘴调火 | [7 empty] | 2018.05.07
1251 | 检修四班 | 熔铸车间 |  |  |  |  | 5#熔炼炉烧嘴供风换向阀报警 | [7 empty] | 2018.05.07
1252 | 检修四班 | 熔铸车间 |  |  |  |  | 调整1#熔炼炉排烟电动执行器 | [7 empty] | 2018.05.07
1253 | 检修四班 | 熔铸车间 |  |  |  |  | 50T熔炼炉烧嘴故障修复 | [7 empty] | 2018.05.07
1254 | 检修四班 | 熔铸车间 |  |  |  |  | 更换中跨3#均热炉电动执行器2个 | [7 empty] | 2018.05.07
1255 | 检修四班 | 熔铸车间 |  |  |  |  | 更换50T3#均热炉1区热电偶 | [7 empty] | 2018.05.07
1256 | 检修四班 | 熔铸车间 |  |  |  |  | 50T保温炉调风 | [7 empty] | 2018.05.08
1257 | 检修四班 | 熔铸车间 |  |  |  |  | 北1#均热炉1/2/3区调火 | [7 empty] | 2018.05.08
1258 | 检修四班 | 熔铸车间 |  |  |  |  | 中跨除气箱更换热电偶 | [7 empty] | 2018.05.08
1259 | 检修四班 | 熔铸车间 |  |  |  |  | 北跨2#均热炉调火 | [7 empty] | 2018.05.08
1260 | 检修四班 | 熔铸车间 |  |  |  |  | 南跨1#均热炉2#烧嘴调火 | [7 empty] | 2018.05.08
1261 | 检修四班 | 熔铸车间 |  |  |  |  | 封堵10t熔炼炉电磁搅拌室电缆沟 | [7 empty] | 2018.05.08
1262 | 检修四班 | 熔铸车间 |  |  |  |  | 熔炼跨北门自动升降门规范布线 | [7 empty] | 2018.05.08
1263 | 检修四班 | 熔铸车间 |  |  |  |  | 更换50T熔炼炉2#烧嘴助燃气缸&气动阀 | [7 empty] | 2018.05.08
1264 | 检修四班 | 熔铸车间 |  |  |  |  | 1#圆盘锯漏油 | [7 empty] | 2018.05.08
1265 | 检修四班 | 熔铸车间 |  |  |  |  | 中跨带锯主机机械手伺服阀维修，铝屑防护板、吸屑管焊接 | [7 empty] | 2018.05.08
1266 | 检修四班 | 熔铸车间 |  |  |  |  | 10T熔炼炉炉门限位调整 | [7 empty] | 2018.05.08
1267 | 检修四班 | 熔铸车间 |  |  |  |  | 焊接中跨冷却室轨道 | [7 empty] | 2018.05.08
1268 | 检修四班 | 熔铸车间 |  |  |  |  | 清理1——6#熔炼炉烧嘴 | [7 empty] | 2018.05.08
1269 | 检修四班 | 熔铸车间 |  |  |  |  | 北跨三维料车恢复接线 | [7 empty] | 2018.05.09
1270 | 检修四班 | 熔铸车间 |  |  |  |  | 3#保温炉调火，清理点火器 | [7 empty] | 2018.05.09
1271 | 检修四班 | 熔铸车间 |  |  |  |  | 电焊、切割10T吊具4个 | [7 empty] | 2018.05.09
1272 | 检修四班 | 熔铸车间 |  |  |  |  | 更换10T保温炉油泵接触器 | [7 empty] | 2018.05.09
1273 | 检修四班 | 熔铸车间 |  |  |  |  | 中跨1#均热炉调火 | [7 empty] | 2018.05.09
1274 | 检修四班 | 熔铸车间 |  |  |  |  | 50T熔炼炉2#助燃换向阀调整 | [7 empty] | 2018.05.09
1275 | 检修四班 | 熔铸车间 |  |  |  |  | 中跨2#均热炉调火 | [7 empty] | 2018.05.09
1276 | 检修四班 | 熔铸车间 |  |  |  |  | 修复30T&50T冷却室风机软连接 | [7 empty] | 2018.05.09
1277 | 检修四班 | 熔铸车间 |  |  |  |  | 南跨均热炉工业控制机维修 | [7 empty] | 2018.05.09
1278 | 检修四班 | 熔铸车间 |  |  |  |  | 安装50T冷却室风机 | [7 empty] | 2018.05.09
1279 | 检修四班 | 熔铸车间 |  |  |  |  | 10T保温炉更换限位、查程序、查炉门 | [7 empty] | 2018.05.09
1280 | 检修四班 | 熔铸车间 |  |  |  |  | 安装南跨30T冷却室风机 | [7 empty] | 2018.05.09
1281 | 检修四班 | 熔铸车间 |  |  |  |  | 50T保温炉天然气压力调节 | [7 empty] | 2018.05.09
1282 | 检修四班 | 熔铸车间 |  |  |  |  | 南跨圆盘锯更换链条 | [7 empty] | 2018.05.10
1283 | 检修四班 | 熔铸车间 |  |  |  |  | 1#熔炼炉炉门限位调整 | [7 empty] | 2018.05.10
1284 | 检修四班 | 熔铸车间 |  |  |  |  | 50T保温炉总管天然气压力调节 | [7 empty] | 2018.05.10
1285 | 检修四班 | 熔铸车间 |  |  |  |  | 10T保温炉油箱、油泵、电机维修 | [7 empty] | 2018.05.10
1286 | 检修四班 | 熔铸车间 |  |  |  |  | 4#熔炼炉炉门控制箱移位 | [7 empty] | 2018.05.10
1287 | 检修四班 | 熔铸车间 |  |  |  |  | 南跨空压机故障排查 | [7 empty] | 2018.05.10
1288 | 检修四班 | 熔铸车间 |  |  |  |  | 50T保温炉天然气压力报警 | [7 empty] | 2018.05.10
1289 | 检修四班 | 熔铸车间 |  |  |  |  | 更换中跨挡背轮 | [7 empty] | 2018.05.10
1290 | 检修四班 | 熔铸车间 |  |  |  |  | 安装&紧固中跨带锯导向轮 | [7 empty] | 2018.05.10
1291 | 检修四班 | 熔铸车间 |  |  |  |  | 安装2#熔炼炉炉门 | [7 empty] | 2018.05.10
1292 | 检修四班 | 熔铸车间 |  |  |  |  | 安装2#熔炼炉油缸 | [7 empty] | 2018.05.10
1293 | 检修四班 | 熔铸车间 |  |  |  |  | 50T熔炼炉液压站增设风冷 | [7 empty] | 2018.05.10
1294 | 检修四班 | 熔铸车间 |  |  |  |  | 中跨1#均热炉调火 | [7 empty] | 2018.05.11
1295 | 检修四班 | 熔铸车间 |  |  |  |  | 维修2#熔炼炉炉门 | [7 empty] | 2018.05.11
1296 | 检修四班 | 熔铸车间 |  |  |  |  | 50T熔炼炉液压站增设风冷 | [7 empty] | 2018.05.11
1297 | 检修四班 | 熔铸车间 |  |  |  |  | 北跨2#均热炉调火 | [7 empty] | 2018.05.11
1298 | 检修四班 | 熔铸车间 |  |  |  |  | 50T液压站增设联轴器观察口 | [7 empty] | 2018.05.11
1299 | 检修四班 | 熔铸车间 |  |  |  |  | 修复中跨在线除气热电偶 | [7 empty] | 2018.05.11
1300 | 检修四班 | 熔铸车间 |  |  |  |  | 50T熔炼炉风冷接线 | [7 empty] | 2018.05.11
1301 | 检修四班 | 熔铸车间 |  |  |  |  | 中跨1#均热炉调火 | [7 empty] | 2018.05.11
1302 | 检修四班 | 熔铸车间 |  |  |  |  | 排查50T在线除气故障 | [7 empty] | 2018.05.11
1303 | 检修四班 | 熔铸车间 |  |  |  |  | 南跨1#冷却室风机水管漏水修复 | [7 empty] | 2018.05.11
1304 | 检修四班 | 熔铸车间 |  |  |  |  | 中1#均热炉调火 | [7 empty] | 2018.05.12
1305 | 检修四班 | 熔铸车间 |  |  |  |  | 南1#均热炉调火 | [7 empty] | 2018.05.12
1306 | 检修四班 | 熔铸车间 |  |  |  |  | 50T除气箱硅碳棒修复 | [7 empty] | 2018.05.12
1307 | 检修四班 | 熔铸车间 |  |  |  |  | 中1#均热炉调火 | [7 empty] | 2018.05.12
1308 | 检修四班 | 熔铸车间 |  |  |  |  | 南2#均热炉调火 | [7 empty] | 2018.05.12
1309 | 检修四班 | 熔铸车间 |  |  |  |  | 3#熔炼炉烧嘴切换异常 | [7 empty] | 2018.05.12
1310 | 检修四班 | 熔铸车间 |  |  |  |  | 4#保温炉1#烧嘴调火 | [7 empty] | 2018.05.12
1311 | 检修四班 | 熔铸车间 |  |  |  |  | 中跨2#均热炉调火 | [7 empty] | 2018.05.12
1312 | 检修四班 | 熔铸车间 |  |  |  |  | 10T保温炉炉门限位调整 | [7 empty] | 2018.05.12
1313 | 检修四班 | 熔铸车间 |  |  |  |  | 中跨1#均热炉调火 | [7 empty] | 2018.05.12
1314 | 检修四班 | 熔铸车间 |  |  |  |  | 50T在线除气更换硅碳棒一套 | [7 empty] | 2018.05.12
1315 | 检修四班 | 熔铸车间 |  |  |  |  | 中跨1#均热炉调火 | [7 empty] | 2018.05.12
1316 | 检修四班 | 熔铸车间 |  |  |  |  | 南跨2#均热炉升温慢故障排查 | [7 empty] | 2018.05.12
1317 | 检修四班 | 熔铸车间 |  |  |  |  | 1#熔炼炉窜货故障修复 | [7 empty] | 2018.05.12
1318 | 检修四班 | 熔铸车间 |  |  |  |  | 南跨圆盘锯链轮更换轴承座，紧固压料底座 | [7 empty] | 2018.05.12
1319 | 检修四班 | 熔铸车间 |  |  |  |  | 中跨带锯紧固导向轮 | [7 empty] | 2018.05.12
1320 | 检修四班 | 熔铸车间 |  |  |  |  | 4#保温炉调火 | [7 empty] | 2018.05.12
1321 | 检修四班 | 熔铸车间 |  |  |  |  | 50T熔炼炉2#供风换向阀查故障&调限位 | [7 empty] | 2018.05.13
1322 | 检修四班 | 熔铸车间 |  |  |  |  | 10T过滤箱检查线路，重新连线 | [7 empty] | 2018.05.13
1323 | 检修四班 | 熔铸车间 |  |  |  |  | 10T熔炼炉2#烧嘴调火 | [7 empty] | 2018.05.13
1324 | 检修四班 | 熔铸车间 |  |  |  |  | 拆除南跨冷却室1#风机 | [7 empty] | 2018.05.13
1325 | 检修四班 | 熔铸车间 |  |  |  |  | 调整中跨带锯夹紧轮&调节带锯润滑喷雾 | [7 empty] | 2018.05.13
1326 | 检修四班 | 熔铸车间 |  |  |  |  | 安装2#熔炼炉炉门铁件 | [7 empty] | 2018.05.13
1327 | 检修四班 | 熔铸车间 |  |  |  |  | 北跨1#均热炉系统故障排查&调程序 | [7 empty] | 2018.05.13
1328 | 检修四班 | 熔铸车间 |  |  |  |  | 修复南跨铸造机进水管道砂眼 | [7 empty] | 2018.05.13
1329 | 检修四班 | 熔铸车间 |  |  |  |  | 焊接2#熔炼炉挡渣板 | [7 empty] | 2018.05.13
1330 | 检修四班 | 熔铸车间 |  |  |  |  | 拆除2#熔炼炉炉门链条连接螺栓 | [7 empty] | 2018.05.13
1331 | 检修四班 | 生产保障中心 |  |  |  |  | 维修电焊机 | [7 empty] | 2018.05.13
1332 | 检修四班 | 熔铸车间 |  |  |  |  | 4#熔炼炉1#烧嘴调火 | [7 empty] | 2018.05.14
1333 | 检修四班 | 熔铸车间 |  |  |  |  | 1#保温炉调火 | [7 empty] | 2018.05.14
1334 | 检修四班 | 熔铸车间 |  |  |  |  | 50T1#均热炉烧嘴调火 | [7 empty] | 2018.05.14
1335 | 检修四班 | 熔铸车间 |  |  |  |  | 更换均热炉执行器 | [7 empty] | 2018.05.14
1336 | 检修四班 | 熔铸车间 |  |  |  |  | 4#熔炼炉1#烧嘴调火&清理、打磨烧嘴&清理风机 | [7 empty] | 2018.05.14
1337 | 检修四班 | 熔铸车间 |  |  |  |  | 中跨带锯调喷雾 | [7 empty] | 2018.05.14
1338 | 检修四班 | 熔铸车间 |  |  |  |  | 修理2#熔炼炉炉门 | [7 empty] | 2018.05.14
1339 | 检修四班 | 熔铸车间 |  |  |  |  | 修复10T除气箱加热 | [7 empty] | 2018.05.14
1340 | 检修四班 | 熔铸车间 |  |  |  |  | 拆除10T保温炉加热一根 | [7 empty] | 2018.05.14
1341 | 检修四班 | 熔铸车间 |  |  |  |  | 10T熔炼炉调火 | [7 empty] | 2018.05.15
1342 | 检修四班 | 熔铸车间 |  |  |  |  | 更换中跨除气箱保险 | [7 empty] | 2018.05.15
1343 | 检修四班 | 熔铸车间 |  |  |  |  | 1#熔炼炉调火，清理风机 | [7 empty] | 2018.05.15
1344 | 检修四班 | 熔铸车间 |  |  |  |  | 南跨1#均热炉调火 | [7 empty] | 2018.05.15
1345 | 检修四班 | 熔铸车间 |  |  |  |  | 中跨2#均热炉调火 | [7 empty] | 2018.05.15
1346 | 检修四班 | 熔铸车间 |  |  |  |  | 10T保温炉炉门限位调整 | [7 empty] | 2018.05.15
1347 | 检修四班 | 熔铸车间 |  |  |  |  | 清理4#熔炼炉点火风机 | [7 empty] | 2018.05.15
1348 | 检修四班 | 熔铸车间 |  |  |  |  | 清理2#保温炉助燃风机 | [7 empty] | 2018.05.15
1349 | 检修四班 | 熔铸车间 |  |  |  |  | 更换中跨三维料车升降限位2个&调试 | [7 empty] | 2018.05.15
1350 | 检修四班 | 熔铸车间 |  |  |  |  | 修复南跨在线除气加热一根 | [7 empty] | 2018.05.15
1351 | 检修四班 | 熔铸车间 |  |  |  |  | 安装2#熔炼炉炉门&溜渣板 | [7 empty] | 2018.05.15
1352 | 检修四班 | 熔铸车间 |  |  |  |  | 恢复2#熔炼炉炉门限位 | [7 empty] | 2018.05.15
1353 | 检修四班 | 熔铸车间 |  |  |  |  | 更换2#熔炼炉排烟风机皮带6根 | [7 empty] | 2018.05.15
1354 | 检修四班 | 熔铸车间 |  |  |  |  | 10T熔炼炉清理烧嘴、调火 | [7 empty] | 2018.05.16
1355 | 检修四班 | 熔铸车间 |  |  |  |  | 1#熔炼炉1#排烟换向阀 | [7 empty] | 2018.05.16
1356 | 检修四班 | 熔铸车间 |  |  |  |  | 紧固、重装2#排烟换向阀 | [7 empty] | 2018.05.16
1357 | 检修四班 | 熔铸车间 |  |  |  |  | 南跨2#均热炉调火 | [7 empty] | 2018.05.16
1358 | 检修四班 | 熔铸车间 |  |  |  |  | 调整2#熔炼炉炉门挡板 | [7 empty] | 2018.05.16
1359 | 检修四班 | 熔铸车间 |  |  |  |  | 修复卡死的烟闸 | [7 empty] | 2018.05.16
1360 | 检修四班 | 熔铸车间 |  |  |  |  | 2#熔炼炉炉顶漏气修复 | [7 empty] | 2018.05.16
1361 | 检修四班 | 熔铸车间 |  |  |  |  | 清理6#熔炼炉点火风机&调火 | [7 empty] | 2018.05.16
1362 | 检修四班 | 熔铸车间 |  |  |  |  | 修复南跨在线除气加热一根 | [7 empty] | 2018.05.16
1363 | 检修四班 | 熔铸车间 |  |  |  |  | 均热炉加油（北跨1#&2#、中跨3#、南跨1#） | [7 empty] | 2018.05.16
1364 | 检修四班 | 熔铸车间 |  |  |  |  | 拆除南跨均热炉排烟风机电机 | [7 empty] | 2018.05.16
1365 | 检修四班 | 熔铸车间 |  |  |  |  | 南跨3#均热炉、北跨2#均热炉调火 | [7 empty] | 2018.05.16
1366 | 检修四班 | 熔铸车间 |  |  |  |  | 调整1#熔炼炉炉门气缸限位 | [7 empty] | 2018.05.16
1367 | 检修四班 | 熔铸车间 |  |  |  |  | 南跨锯切机压缩风管修补&重连 | [7 empty] | 2018.05.17
1368 | 检修四班 | 熔铸车间 |  |  |  |  | 中跨在线除气断线 | [7 empty] | 2018.05.17
1369 | 检修四班 | 熔铸车间 |  |  |  |  | 中跨在线除气断线 | [7 empty] | 2018.05.17
1370 | 检修四班 | 熔铸车间 |  |  |  |  | 更换中跨除气箱保险 | [7 empty] | 2018.05.17
1371 | 检修四班 | 熔铸车间 |  |  |  |  | 更换南跨除气箱加热套筒 | [7 empty] | 2018.05.17
1372 | 检修四班 | 熔铸车间 |  |  |  |  | 南跨除气箱2#转子排查线路、接触器并恢复 | [7 empty] | 2018.05.17
1373 | 检修四班 | 熔铸车间 |  |  |  |  | 南跨3#均热炉调火 | [7 empty] | 2018.05.17
1374 | 检修四班 | 熔铸车间 |  |  |  |  | 疏通南跨1#均热炉排烟风机冷却水 | [7 empty] | 2018.05.17
1375 | 检修四班 | 熔铸车间 |  |  |  |  | 南跨除气箱更换3套加热 | [7 empty] | 2018.05.17
1376 | 检修四班 | 熔铸车间 |  |  |  |  | 北跨圆盘锯配电柜加装空调 | [7 empty] | 2018.05.17
1377 | 检修四班 | 熔铸车间 |  |  |  |  | 维修精炼剂罐 | [7 empty] | 2018.05.17
1378 | 检修四班 | 熔铸车间 |  |  |  |  | 紧固北跨圆盘锯定尺 | [7 empty] | 2018.05.17
1379 | 检修四班 | 熔铸车间 |  |  |  |  | 修复南跨圆盘锯铝屑压紧销螺栓 | [7 empty] | 2018.05.18
1380 | 检修四班 | 熔铸车间 |  |  |  |  | 10T熔炼炉调火 | [7 empty] | 2018.05.18
1381 | 检修四班 | 熔铸车间 |  |  |  |  | 安装南跨圆盘锯主液压站风冷 | [7 empty] | 2018.05.18
1382 | 检修四班 | 熔铸车间 |  |  |  |  | 修复北跨三维料车链条 | [7 empty] | 2018.05.18
1383 | 检修四班 | 熔铸车间 |  |  |  |  | 中跨1#均热炉排烟风机加油 | [7 empty] | 2018.05.18
1384 | 检修四班 | 熔铸车间 |  |  |  |  | 配电柜测温 | [7 empty] | 2018.05.18
1385 | 检修四班 | 熔铸车间 |  |  |  |  | 3#熔炼炉更换点火控制器 | [7 empty] | 2018.05.19
1386 | 检修四班 | 熔铸车间 |  |  |  |  | 南跨圆盘锯链条修复 | [7 empty] | 2018.05.19
1387 | 检修四班 | 熔铸车间 |  |  |  |  | 4#保温炉倾翻故障 | [7 empty] | 2018.05.19
1388 | 检修四班 | 熔铸车间 |  |  |  |  | 焊接50T铸造机平台踏板 | [7 empty] | 2018.05.19
1389 | 检修四班 | 熔铸车间 |  |  |  |  | 2#圆盘锯更换轴承座2个 | [7 empty] | 2018.05.19
1390 | 检修四班 | 熔铸车间 |  |  |  |  | 2#熔炼炉调火起炉 | [7 empty] | 2018.05.19
1391 | 检修四班 | 熔铸车间 |  |  |  |  | 修复车间盖板 | [7 empty] | 2018.05.19
1392 | 检修四班 | 熔铸车间 |  |  |  |  | 清理2#熔炼炉助燃风机 | [7 empty] | 2018.05.19
1393 | 检修四班 | 熔铸车间 |  |  |  |  | 更换2#熔炼炉点火控制器 | [7 empty] | 2018.05.19
1394 | 检修四班 | 熔铸车间 |  |  |  |  | 调整北跨圆盘锯吸屑风机接线 | [7 empty] | 2018.05.20
1395 | 检修四班 | 熔铸车间 |  |  |  |  | 更换南跨圆盘锯主锯油管 | [7 empty] | 2018.05.20
1396 | 检修四班 | 熔铸车间 |  |  |  |  | 清理3#熔炼炉火枪 | [7 empty] | 2018.05.20
1397 | 检修四班 | 熔铸车间 |  |  |  |  | 紧固南跨圆盘锯压紧缸螺栓 | [7 empty] | 2018.05.20
1398 | 检修四班 | 熔铸车间 |  |  |  |  | 更换北跨排锯上方照明灯 | [7 empty] | 2018.05.20
1399 | 检修四班 | 熔铸车间 |  |  |  |  | 3#熔炼炉2#烧嘴更换火枪&调火 | [7 empty] | 2018.05.21
1400 | 检修四班 | 熔铸车间 |  |  |  |  | 中跨带锯冷却液不匀 | [7 empty] | 2018.05.21
1401 | 检修四班 | 熔铸车间 |  |  |  |  | 10T铸造机液压站不启动 | [7 empty] | 2018.05.21
1402 | 检修四班 | 熔铸车间 |  |  |  |  | 净循环自吸泵不上水 | [7 empty] | 2018.05.21
1403 | 检修四班 | 熔铸车间 |  |  |  |  | 修复2#熔炼炉1#排烟阀板 | [7 empty] | 2018.05.21
1404 | 检修四班 | 熔铸车间 |  |  |  |  | 50T熔炼炉2#烧嘴蹿火 | [7 empty] | 2018.05.21
1405 | 检修四班 | 熔铸车间 |  |  |  |  | 更换4#熔炼炉排烟风机皮带 | [7 empty] | 2018.05.21
1406 | 检修四班 | 熔铸车间 |  |  |  |  | 修复2#熔炼炉2#排烟阀板 | [7 empty] | 2018.05.21
1407 | 检修四班 | 熔铸车间 |  |  |  |  | 修复照明灯4个 | [7 empty] | 2018.05.21
1408 | 检修四班 | 熔铸车间 |  |  |  |  | 1#保温炉调火 | [7 empty] | 2018.05.21
1409 | 检修四班 | 熔铸车间 |  |  |  |  | 均热炉调火 | [7 empty] | 2018.05.21
1410 | 检修四班 | 熔铸车间 |  |  |  |  | 机械手限位断线修复 | [7 empty] | 2018.05.22
1411 | 检修四班 | 熔铸车间 |  |  |  |  | 3#熔炼炉炉门限位调整 | [7 empty] | 2018.05.22
1412 | 检修四班 | 熔铸车间 |  |  |  |  | 焊接10T铸造机防倾架 | [7 empty] | 2018.05.22
1413 | 检修四班 | 熔铸车间 |  |  |  |  | 更换泵房自吸泵 | [7 empty] | 2018.05.22
1414 | 检修四班 | 熔铸车间 |  |  |  |  | 安装南跨冷却室1#风机 | [7 empty] | 2018.05.22
1415 | 检修四班 | 熔铸车间 |  |  |  |  | 50T熔炼炉1#烧嘴调火&更换火枪 | [7 empty] | 2018.05.22
1416 | 检修四班 | 熔铸车间 |  |  |  |  | 调整中跨带锯锯条张紧力 | [7 empty] | 2018.05.22
1417 | 检修四班 | 熔铸车间 |  |  |  |  | 中跨带锯机械手限位接线 | [7 empty] | 2018.05.22
1418 | 检修四班 | 熔铸车间 |  |  |  |  | 3#熔炼炉调整限位 | [7 empty] | 2018.05.22
1419 | 检修四班 | 熔铸车间 |  |  |  |  | 1#熔炼炉炉门限位调整 | [7 empty] | 2018.05.23
1420 | 检修四班 | 熔铸车间 |  |  |  |  | 北跨均热炉调火 | [7 empty] | 2018.05.23
1421 | 检修四班 | 熔铸车间 |  |  |  |  | 维修三维料车北跨变频器故障 | [7 empty] | 2018.05.23
1422 | 检修四班 | 熔铸车间 |  |  |  |  | 中跨带锯切削液修复 | [7 empty] | 2018.05.23
1423 | 检修四班 | 熔铸车间 |  |  |  |  | 焊接北跨三维料车轨道 | [7 empty] | 2018.05.23
1424 | 检修四班 | 熔铸车间 |  |  |  |  | 调整南跨1#冷却室1#风机 | [7 empty] | 2018.05.23
1425 | 检修四班 | 熔铸车间 |  |  |  |  | 清理3#熔炼炉助燃风机&火枪 | [7 empty] | 2018.05.23
1426 | 检修四班 | 熔铸车间 |  |  |  |  | 南跨1#均热炉安装排烟风机电机&兑轮 | [7 empty] | 2018.05.23
1427 | 检修四班 | 熔铸车间 |  |  |  |  | 南跨圆盘锯安装空调 | [7 empty] | 2018.05.23
1428 | 电控液压班 | 挤压三车间 |  |  |  |  | 固定36北牵引编码器 | [7 empty] | 2018.05.01
1429 | 电控液压班 | 挤压三车间 |  |  |  |  | 调整36北感应炉推锭缸限位 | [7 empty] | 2018.05.01
1430 | 电控液压班 | 模具车间 |  |  |  |  | 排查模具真空淬火炉故障 | [7 empty] | 2018.05.01
1431 | 电控液压班 | 挤压三车间 |  |  |  |  | 36北更改供锭钳口打开位置 | [7 empty] | 2018.05.01
1432 | 电控液压班 | 模具车间 |  |  |  |  | 北跨西侧带锯无法升降 | [7 empty] | 2018.05.01
1433 | 电控液压班 | 熔铸车间 |  |  |  |  | 中跨带锯辊道停转 | [7 empty] | 2018.05.01
1434 | 电控液压班 | 挤压三车间 |  |  |  |  | 16左牵引机无法自动 | [7 empty] | 2018.05.01
1435 | 电控液压班 | 挤压三车间 |  |  |  |  | 36北牵引机通讯故障 | [7 empty] | 2018.05.01
1436 | 电控液压班 | 挤压三车间 |  |  |  |  | 36北牵引机编码器脱齿 | [7 empty] | 2018.05.01
1437 | 电控液压班 | 挤压三车间 |  |  |  |  | 16左牵引机交接料后不动作 | [7 empty] | 2018.05.01
1438 | 电控液压班 | 挤压二车间 |  |  |  |  | 82后满筐辊道无法转动 | [7 empty] | 2018.05.01
1439 | 电控液压班 | 模具车间 |  |  |  |  | 调整淬火炉真空值 | [7 empty] | 2018.05.02
1440 | 电控液压班 | 挤压三车间 |  |  |  |  | 16左更改牵引机回程钳口限位 | [7 empty] | 2018.05.02
1441 | 电控液压班 | 模具车间 |  |  |  |  | 修复回火炉冷却管 | [7 empty] | 2018.05.02
1442 | 电控液压班 | 挤压一车间 |  |  |  |  | 55正中断锯钳口调整 | [7 empty] | 2018.05.02
1443 | 电控液压班 | 挤压一车间 |  |  |  |  | 55正主机无锁紧压力 | [7 empty] | 2018.05.02
1444 | 电控液压班 | 挤压二车间 |  |  |  |  | 100MN生产跟踪 | [7 empty] | 2018.05.02
1445 | 电控液压班 | 挤压二车间 |  |  |  |  | 100MN生产跟踪 | [7 empty] | 2018.05.03
1446 | 电控液压班 | 挤压二车间 |  |  |  |  | 调整150MN矫直尾架钳口限位 | [7 empty] | 2018.05.03
1447 | 电控液压班 | 挤压二车间 |  |  |  |  | 82MN16T天车更换行走抱闸电缆 | [7 empty] | 2018.05.03
1448 | 电控液压班 | 挤压三车间 |  |  |  |  | 20左&右副牵引机锯片调整 | [7 empty] | 2018.05.03
1449 | 电控液压班 | 挤压二车间 |  |  |  |  | 82MN时效炉门无法关闭 | [7 empty] | 2018.05.03
1450 | 电控液压班 | 挤压二车间 |  |  |  |  | 82MN自动天车无法升降 | [7 empty] | 2018.05.03
1451 | 电控液压班 | 挤压二车间 |  |  |  |  | 150MN出口导正 | [7 empty] | 2018.05.03
1452 | 电控液压班 | 挤压二车间 |  |  |  |  | 100MN感应炉测试 | [7 empty] | 2018.05.04
1453 | 电控液压班 | 挤压二车间 |  |  |  |  | 放网线2条 | [7 empty] | 2018.05.04
1454 | 电控液压班 | 挤压二车间 |  |  |  |  | 150MN出料口支撑辊限位故障 | [7 empty] | 2018.05.04
1455 | 电控液压班 | 模具车间 |  |  |  |  | 石墨加工中心排屑电机过载 | [7 empty] | 2018.05.04
1456 | 电控液压班 | 挤压二车间 |  |  |  |  | 82MN更换2#泵 | [7 empty] | 2018.05.05
1457 | 电控液压班 | 挤压二车间 |  |  |  |  | 100MN跟踪生产及集控至主机改造 | [7 empty] | 2018.05.05
1458 | 电控液压班 | 挤压三车间 |  |  |  |  | 16MN左主剪自动上升 | [7 empty] | 2018.05.05
1459 | 电控液压班 | 挤压二车间 |  |  |  |  | 恢复55正中断锯铝屑托槽 | [7 empty] | 2018.05.05
1460 | 电控液压班 | 挤压二车间 |  |  |  |  | 55正2#辊限位调整 | [7 empty] | 2018.05.05
1461 | 电控液压班 | 挤压三车间 |  |  |  |  | 25中感应炉推锭缸动作故障排查 | [7 empty] | 2018.05.06
1462 | 电控液压班 | 挤压二车间 |  |  |  |  | 100MN动作优化 | [7 empty] | 2018.05.06
1463 | 电控液压班 | 挤压二车间 |  |  |  |  | 82MN修复中断锯制动电阻器 | [7 empty] | 2018.05.06
1464 | 电控液压班 | 挤压二车间 |  |  |  |  | 150MN出口导正限位接线 | [7 empty] | 2018.05.06
1465 | 电控液压班 | 挤压三车间 |  |  |  |  | 16MN时效炉风机变频器报警 | [7 empty] | 2018.05.06
1466 | 电控液压班 | 挤压三车间 |  |  |  |  | 5T天车不动作 | [7 empty] | 2018.05.06
1467 | 电控液压班 | 挤压二车间 |  |  |  |  | 100MN感应炉生产维护 | [7 empty] | 2018.05.07
1468 | 电控液压班 | 挤压二车间 |  |  |  |  | 100MN中断锯夹钳故障 | [7 empty] | 2018.05.07
1469 | 电控液压班 | 挤压二车间 |  |  |  |  | 82MN自动天车维修 | [7 empty] | 2018.05.07
1470 | 电控液压班 | 挤压二车间 |  |  |  |  | 150MN牵引机无法复位 | [7 empty] | 2018.05.07
1471 | 电控液压班 | 挤压二车间 |  |  |  |  | 82MN牵引机动作异常 | [7 empty] | 2018.05.07
1472 | 电控液压班 | 挤压二车间 |  |  |  |  | 82MN生产维保 | [7 empty] | 2018.05.07
1473 | 电控液压班 | 挤压三车间 |  |  |  |  | 36北拉模缸限位恢复 | [7 empty] | 2018.05.07
1474 | 电控液压班 | 模具车间 |  |  |  |  | 真空回火炉降温缓慢 | [7 empty] | 2018.05.07
1475 | 电控液压班 | 挤压三车间 |  |  |  |  | 20右主机工控机无法启动 | [7 empty] | 2018.05.07
1476 | 电控液压班 | 挤压二车间 |  |  |  |  | 150MN自动条件下副牵引机无法夹紧 | [7 empty] | 2018.05.07
1477 | 电控液压班 | 挤压二车间 |  |  |  |  | 100MN跟踪调试 | [7 empty] | 2018.05.08
1478 | 电控液压班 | 挤压二车间 |  |  |  |  | 拆卸2#主泵 | [7 empty] | 2018.05.08
1479 | 电控液压班 | 挤压二车间 |  |  |  |  | 100MN主副牵引机气阀防水&清理 | [7 empty] | 2018.05.08
1480 | 电控液压班 | 挤压二车间 |  |  |  |  | 100MN中断锯夹钳故障，压缩机防水 | [7 empty] | 2018.05.08
1481 | 电控液压班 | 挤压二车间 |  |  |  |  | 100MN牵引机限位故障 | [7 empty] | 2018.05.08
1482 | 电控液压班 | 挤压三车间 |  |  |  |  | 36MN牵引机编码器故障 | [7 empty] | 2018.05.08
1483 | 电控液压班 | 挤压二车间 |  |  |  |  | 82MN主机供锭器光栅故障 | [7 empty] | 2018.05.08
1484 | 电控液压班 | 挤压三车间 |  |  |  |  | 25MN感应炉换油缸 | [7 empty] | 2018.05.09
1485 | 电控液压班 | 挤压三车间 |  |  |  |  | 36中牵引机故障排查 | [7 empty] | 2018.05.09
1486 | 电控液压班 | 挤压一车间 |  |  |  |  | 55正锯后辊道故障排查 | [7 empty] | 2018.05.09
1487 | 电控液压班 | 挤压二车间 |  |  |  |  | 150MN主机顶料上线故障排查 | [7 empty] | 2018.05.09
1488 | 电控液压班 | 挤压二车间 |  |  |  |  | 100MN感应炉推锭电机控制故障排查 | [7 empty] | 2018.05.09
1489 | 电控液压班 | 熔铸车间 |  |  |  |  | 熔铸北跨均热炉料车无法前进 | [7 empty] | 2018.05.09
1490 | 电控液压班 | 挤压三车间 |  |  |  |  | 36中牵引机返回钳口不伸出 | [7 empty] | 2018.05.09
1491 | 电控液压班 | 挤压二车间 |  |  |  |  | 82MN牵引机钳口无法打开 | [7 empty] | 2018.05.09
1492 | 电控液压班 | 挤压二车间 |  |  |  |  | 100MN跟踪调试 | [7 empty] | 2018.05.10
1493 | 电控液压班 | 挤压三车间 |  |  |  |  | 25MN中跨感应炉泵维修 | [7 empty] | 2018.05.10
1494 | 电控液压班 | 挤压三车间 |  |  |  |  | 16左主剪震动 | [7 empty] | 2018.05.11
1495 | 电控液压班 | 挤压一车间 |  |  |  |  | 55正生产维保 | [7 empty] | 2018.05.11
1496 | 电控液压班 | 挤压一车间 |  |  |  |  | 55正主机调程序 | [7 empty] | 2018.05.11
1497 | 电控液压班 | 挤压二车间 |  |  |  |  | 82MN主机异常停止动作 | [7 empty] | 2018.05.11
1498 | 电控液压班 | 挤压二车间 |  |  |  |  | 150MN成品锯频繁报警 | [7 empty] | 2018.05.11
1499 | 电控液压班 | 挤压一车间 |  |  |  |  | 36反供锭机顶料跟踪 | [7 empty] | 2018.05.12
1500 | 电控液压班 | 挤压三车间 |  |  |  |  | 修理光通讯器 | [7 empty] | 2018.05.12
1501 | 电控液压班 | 模具车间 |  |  |  |  | 模具大带锯检修 | [7 empty] | 2018.05.12
1502 | 电控液压班 | 挤压三车间 |  |  |  |  | 16左副牵引机液压光通讯损坏 | [7 empty] | 2018.05.12
1503 | 电控液压班 | 挤压二车间 |  |  |  |  | 100MN感应炉自动进出锭测试 | [7 empty] | 2018.05.13
1504 | 电控液压班 | 挤压三车间 |  |  |  |  | 36北红外测温安装测试 | [7 empty] | 2018.05.13
1505 | 电控液压班 | 挤压三车间 |  |  |  |  | 36中挤压筒加热控制故障排查 | [7 empty] | 2018.05.13
1506 | 电控液压班 | 模具车间 |  |  |  |  | 大带锯油缸修复 | [7 empty] | 2018.05.13
1507 | 电控液压班 | 挤压三车间 |  |  |  |  | 25左1#泵超压 | [7 empty] | 2018.05.13
1508 | 电控液压班 | 挤压三车间 |  |  |  |  | 16右充液阀压力异常 | [7 empty] | 2018.05.13
1509 | 电控液压班 | 挤压一车间 |  |  |  |  | 退火炉D区温度异常 | [7 empty] | 2018.05.13
1510 | 电控液压班 | 挤压三车间 |  |  |  |  | 16西天车小车超行程 | [7 empty] | 2018.05.13
1511 | 电控液压班 | 挤压二车间 |  |  |  |  | 82MN模具炉无法取模 | [7 empty] | 2018.05.13
1512 | 电控液压班 | 挤压一车间 |  |  |  |  | 36反供锭机无法复位 | [7 empty] | 2018.05.13
1513 | 电控液压班 | 挤压二车间 |  |  |  |  | 100MN生产跟踪 | [7 empty] | 2018.05.14
1514 | 电控液压班 | 挤压二车间 |  |  |  |  | 100MN牵引优化 | [7 empty] | 2018.05.14
1515 | 电控液压班 | 挤压三车间 |  |  |  |  | 拆除36北测温 | [7 empty] | 2018.05.14
1516 | 电控液压班 | 挤压三车间 |  |  |  |  | 20右定尺明线改暗线 | [7 empty] | 2018.05.14
1517 | 电控液压班 | 挤压三车间 |  |  |  |  | 测试光通信 | [7 empty] | 2018.05.14
1518 | 电控液压班 | 挤压三车间 |  |  |  |  | 16MN滚矫机变频改造 | [7 empty] | 2018.05.14
1519 | 电控液压班 | 挤压三车间 |  |  |  |  | 安装36MN北出口导正红外测温 | [7 empty] | 2018.05.14
1520 | 电控液压班 | 挤压三车间 |  |  |  |  | 20MN右成品锯定尺装置不能复位 | [7 empty] | 2018.05.14
1521 | 电控液压班 | 挤压二车间 |  |  |  |  | 100MN生产跟踪 | [7 empty] | 2018.05.15
1522 | 电控液压班 | 挤压一车间 |  |  |  |  | 36反供锭器无法复位 | [7 empty] | 2018.05.15
1523 | 电控液压班 | 挤压一车间 |  |  |  |  | 55正锯切定尺故障 | [7 empty] | 2018.05.15
1524 | 电控液压班 | 挤压三车间 |  |  |  |  | 20右主机超温，拆装冷却泵 | [7 empty] | 2018.05.15
1525 | 电控液压班 | 挤压二车间 |  |  |  |  | 82MN时效炉多处故障修复 | [7 empty] | 2018.05.15
1526 | 电控液压班 | 挤压二车间 |  |  |  |  | 100MN牵引机空压机防水、改造 | [7 empty] | 2018.05.16
1527 | 电控液压班 | 挤压二车间 |  |  |  |  | 100MN牵引自动放料、挑料恢复 | [7 empty] | 2018.05.16
1528 | 电控液压班 | 挤压二车间 |  |  |  |  | 100MN牵引机飞锯交接料测试 | [7 empty] | 2018.05.16
1529 | 电控液压班 | 挤压二车间 |  |  |  |  | 100MN感应炉气动阀改造 | [7 empty] | 2018.05.16
1530 | 电控液压班 | 挤压二车间 |  |  |  |  | 82MN自动天车满筐无法东西移动 | [7 empty] | 2018.05.16
1531 | 电控液压班 | 挤压三车间 |  |  |  |  | 16MN中断锯锯片不转动 | [7 empty] | 2018.05.16
1532 | 电控液压班 | 挤压二车间 |  |  |  |  | 100MN生产跟踪 | [7 empty] | 2018.05.17
1533 | 电控液压班 | 挤压二车间 |  |  |  |  | 150MN拆模机查泵 | [7 empty] | 2018.05.17
1534 | 电控液压班 | 挤压一车间 |  |  |  |  | 380辊矫机上位机转140辊矫机 | [7 empty] | 2018.05.17
1535 | 电控液压班 | 挤压一车间 |  |  |  |  | 36MN反中断锯连线排查故障 | [7 empty] | 2018.05.17
1536 | 电控液压班 | 挤压一车间 |  |  |  |  | 140辊矫机连线排查故障 | [7 empty] | 2018.05.17
1537 | 电控液压班 | 挤压三车间 |  |  |  |  | 36MN中副牵引机液压泵不启动&通信故障 | [7 empty] | 2018.05.17
1538 | 电控液压班 | 挤压三车间 |  |  |  |  | 16MN牵引机交接料故障 | [7 empty] | 2018.05.17
1539 | 电控液压班 | 挤压二车间 |  |  |  |  | 82MN自动天车无法升降 | [7 empty] | 2018.05.17
1540 | 电控液压班 | 挤压三车间 |  |  |  |  | 16MN挤压筒非常前进故障排查 | [7 empty] | 2018.05.18
1541 | 电控液压班 | 挤压二车间 |  |  |  |  | 100MN生产跟踪 | [7 empty] | 2018.05.18
1542 | 电控液压班 | 挤压二车间 |  |  |  |  | 100MN优化顶料，优化挤压杆运动 | [7 empty] | 2018.05.18
1543 | 电控液压班 | 挤压二车间 |  |  |  |  | 100MN优化套筒动作 | [7 empty] | 2018.05.18
1544 | 电控液压班 | 挤压二车间 |  |  |  |  | 100MN淬火不下降故障修复 | [7 empty] | 2018.05.18
1545 | 电控液压班 | 熔铸车间 |  |  |  |  | 南跨铸机搅拌机电机查线&接线 | [7 empty] | 2018.05.18
1546 | 电控液压班 | 挤压三车间 |  |  |  |  | 36北矫直机尾架不动作 | [7 empty] | 2018.05.18
1547 | 电控液压班 | 挤压三车间 |  |  |  |  | 36北淬火风冷风机不启动 | [7 empty] | 2018.05.18
1548 | 电控液压班 | 挤压二车间 |  |  |  |  | 100MN挤压筒掉温故障排查&增设报警系统 | [7 empty] | 2018.05.19
1549 | 电控液压班 | 挤压二车间 |  |  |  |  | 100MN淬火牵引漏气修复 | [7 empty] | 2018.05.19
1550 | 电控液压班 | 挤压二车间 |  |  |  |  | 100MN主机增加感应炉上位机测试 | [7 empty] | 2018.05.19
1551 | 电控液压班 | 挤压二车间 |  |  |  |  | 150MN定尺故障修复 | [7 empty] | 2018.05.19
1552 | 电控液压班 | 挤压三车间 |  |  |  |  | 20左淬火不喷水 | [7 empty] | 2018.05.19
1553 | 电控液压班 | 挤压二车间 |  |  |  |  | 150MN4#模具炉中间相熔断器更换 | [7 empty] | 2018.05.19
1554 | 电控液压班 | 挤压一车间 |  |  |  |  | 36反主机挤压力最大时速度仍上不去 | [7 empty] | 2018.05.19
1555 | 电控液压班 | 挤压二车间 |  |  |  |  | 100MN牵引机张力测试 | [7 empty] | 2018.05.20
1556 | 电控液压班 | 挤压二车间 |  |  |  |  | 100MN主机排气动作测试 | [7 empty] | 2018.05.20
1557 | 电控液压班 | 挤压二车间 |  |  |  |  | 100MN感应炉操作按钮调整 | [7 empty] | 2018.05.20
1558 | 电控液压班 | 挤压二车间 |  |  |  |  | 100MN生产跟踪 | [7 empty] | 2018.05.20
1559 | 电控液压班 | 挤压一车间 |  |  |  |  | 55正飞锯脱槽连线排查故障 | [7 empty] | 2018.05.20
1560 | 电控液压班 | 挤压一车间 |  |  |  |  | 55正主机改回喷火润滑程序 | [7 empty] | 2018.05.20
1561 | 电控液压班 | 熔铸车间 |  |  |  |  | 3#熔炼炉1#、2#烧嘴切换时间延长 | [7 empty] | 2018.05.20
1562 | 电控液压班 | 挤压一车间 |  |  |  |  | 55MN牵引机无法动作，中断锯无法前进后退 | [7 empty] | 2018.05.20
1563 | 电控液压班 | 挤压二车间 |  |  |  |  | 100MN生产测试 | [7 empty] | 2018.05.21
1564 | 电控液压班 | 挤压二车间 |  |  |  |  | 100MN牵引机故障修复 | [7 empty] | 2018.05.21
1565 | 电控液压班 | 挤压二车间 |  |  |  |  | 82MN牵引机回程不返回 | [7 empty] | 2018.05.21
1566 | 电控液压班 | 挤压二车间 |  |  |  |  | 82MN牵引辊道上升不到位 | [7 empty] | 2018.05.21
1567 | 电控液压班 | 挤压二车间 |  |  |  |  | 82MN牵引机2空循环不返回 | [7 empty] | 2018.05.21
1568 | 电控液压班 | 挤压三车间 |  |  |  |  | 20右副牵引机更换滑线器 | [7 empty] | 2018.05.21
1569 | 电控液压班 | 挤压二车间 |  |  |  |  | 100MN试生产修复交接中断故障 | [7 empty] | 2018.05.22
1570 | 电控液压班 | 挤压二车间 |  |  |  |  | 100MN牵引更换编码器 | [7 empty] | 2018.05.22
1571 | 电控液压班 | 挤压二车间 |  |  |  |  | 100MN处理气动辊道 | [7 empty] | 2018.05.22
1572 | 电控液压班 | 挤压一车间 |  |  |  |  | 380辊矫机改造 | [7 empty] | 2018.05.22
1573 | 电控液压班 | 挤压一车间 |  |  |  |  | 55正中断锯漏油故障&液压泵频繁跳闸故障 | [7 empty] | 2018.05.22
1574 | 电控液压班 | 挤压三车间 |  |  |  |  | 16右供锭器钳口开闭故障 | [7 empty] | 2018.05.22
1575 | 电控液压班 | 挤压二车间 |  |  |  |  | 100MN生产跟踪处理交接料、感应炉 | [7 empty] | 2018.05.23
1576 | 电控液压班 | 模具车间 |  |  |  |  | 模具大桥龙门配合检修 | [7 empty] | 2018.05.23
1577 | 电控液压班 | 挤压一车间 |  |  |  |  | 380辊矫机检修模块更换，修复编码器2个 | [7 empty] | 2018.05.23
1578 | 制作班 | 熔铸车间 |  |  |  |  | 搅拌机搅拌板车焊接 托盘车焊接2辆 | [7 empty] | 2018-04-25
1579 | 制作班 | 熔铸车间 |  |  |  |  | 搅拌机搅拌板车焊接 托盘车焊接2辆 | [7 empty] | 2018-04-25
1580 | 制作班 | 挤压三车间 |  |  |  |  | 制作12米料框4个 | [7 empty] | 2018-04-20
1581 | 制作班 | 挤压三车间 |  |  |  |  | 制作12米料框4个 | [7 empty] | 2018-04-20
1582 | 制作班 | 模具车间 |  |  |  |  | 制作模具架子10个（每个1.1吨） | [7 empty] | 2018-05-01
1583 | 制作班 | 挤压三车间 |  |  |  |  | 制作12米料框6个 | [7 empty] | 2018-05-02
1584 | 制作班 | 挤压三车间 |  |  |  |  | 制作12米料框6个 | [7 empty] | 2018-05-02
1585 | 制作班 | 熔铸车间 |  |  |  |  | 修复板车盘钩 | [7 empty] | 2018-05-07
1586 | 制作班 | 挤压三车间 |  |  |  |  | 整形更换6米料框挂钩 | [7 empty] | 2018-05-08
1587 | 制作班 | 挤压二车间 |  |  |  |  | 整形修复工艺车右侧 | [7 empty] | 2018-05-08
1588 | 制作班 | 挤压二车间 |  |  |  |  | 整形修复工艺车右侧 | [7 empty] | 2018-05-08
1589 | 公共维修班 | 模具车间 |  |  |  |  | 单梁天车电气故障处理-更换、紧固滑触线 | [7 empty] | 5.1
1590 | 公共维修班 | 模具车间 |  |  |  |  | 模具带锯床故障处理-液压系统故障处理 | [7 empty] | 5.1
1591 | 公共维修班 | 模具车间 |  |  |  |  | 模具真空（淬火、回火）炉一般机械故障 | [7 empty] | 5.2
1592 | 公共维修班 | 机关公共 |  |  |  |  | 更换维修照明设备 | [7 empty] | 5.2
1593 | 公共维修班 | 模具车间 |  |  |  |  | 模具车间设备机械故障处理 | [7 empty] | 5.2
1594 | 公共维修班 | 模具车间 |  |  |  |  | 模具真空（淬火、回火）炉换水管 | [7 empty] | 5.2
1595 | 公共维修班 | 生产保障中心 |  |  |  |  | 设备配件、电缆安装 | [7 empty] | 5.2
1596 | 公共维修班 | 挤压二车间 |  |  |  |  | 双梁天车电气维修 | [7 empty] | 5.3
1597 | 公共维修班 | 生产保障中心 |  |  |  |  | 设备配件、电缆安装 | [7 empty] | 5.3
1598 | 公共维修班 | 机关公共 |  |  |  |  | 查看监控故障 | [7 empty] | 5.3
1599 | 公共维修班 | 后勤服务中心 |  |  |  |  | 单梁天车机械故障处理-更换钢丝绳 | [7 empty] | 5.3
1600 | 公共维修班 | 机关公共 |  |  |  |  | 模具东北角监控更换 | [7 empty] | 5.4
1601 | 公共维修班 | 模具车间 |  |  |  |  | 废气燃烧炉装坩埚炉丝 | [7 empty] | 5.4
1602 | 公共维修班 | 模具车间 |  |  |  |  | 双梁天车滑刀整形 | [7 empty] | 5.4
1603 | 公共维修班 | 生产保障中心 |  |  |  |  | 设备配件、电缆安装 | [7 empty] | 5.4
1604 | 公共维修班 | 生产保障中心 |  |  |  |  | 清理电化学 | [7 empty] | 5.5
1605 | 公共维修班 | 模具车间 |  |  |  |  | 蚀洗间3号锅焊接恢复 | [7 empty] | 5.5
1606 | 公共维修班 | 模具车间 |  |  |  |  | 管道修复、疏通 | [7 empty] | 5.6
1607 | 公共维修班 | 模具车间 |  |  |  |  | 一般机械维修更换 | [7 empty] | 5.6
1608 | 公共维修班 | 模具车间 |  |  |  |  | 模具车间设备机械故障处理 | [7 empty] | 5.6
1609 | 公共维修班 | 模具车间 |  |  |  |  | 设备维修焊接 | [7 empty] | 5.6
1610 | 公共维修班 | 模具车间 |  |  |  |  | 设备维修焊接 | [7 empty] | 5.7
1611 | 公共维修班 | 后勤服务中心 |  |  |  |  | 澡堂水龙头、阀门修复/更换 | [7 empty] | 5.7
1612 | 公共维修班 | 熔铸车间 |  |  |  |  | 一般机械维修更换 | [7 empty] | 5.7
1613 | 公共维修班 | 熔铸车间 |  |  |  |  | 天车机械故障调整抱闸 | [7 empty] | 5.7
1614 | 公共维修班 | 熔铸车间 |  |  |  |  | 一般机械维修更换 | [7 empty] | 5.7
1615 | 公共维修班 | 熔铸车间 |  |  |  |  | 更换阀门开关 | [7 empty] | 5.7
1616 | 公共维修班 | 熔铸车间 |  |  |  |  | 一般机械维修更换 | [7 empty] | 5.7
1617 | 公共维修班 | 生产保障中心 |  |  |  |  | 清理空压机水路 | [7 empty] | 5.7
1618 | 公共维修班 | 后勤服务中心 |  |  |  |  | 澡堂水龙头、阀门修复/更换 | [7 empty] | 5.8
1619 | 公共维修班 | 模具车间 |  |  |  |  | 模具车间设备电气故障处理 | [7 empty] | 5.8
1620 | 公共维修班 | 生产保障中心 |  |  |  |  | 空压机气路清洗工时 | [7 empty] | 5.8
1621 | 公共维修班 | 后勤服务中心 |  |  |  |  | 一般电气维修 | [7 empty] | 5.9
1622 | 公共维修班 | 生产保障中心 |  |  |  |  | 设备配件、电缆安装 | [7 empty] | 5.9
1623 | 公共维修班 | 模具车间 |  |  |  |  | 模具车间设备机械故障处理 | [7 empty] | 5.9
1624 | 公共维修班 | 质控中心 |  |  |  |  | 一般电气维修 | [7 empty] | 5.9
1625 | 公共维修班 | 模具车间 |  |  |  |  | 单梁天车故障检查 | [7 empty] | 5.10
1626 | 公共维修班 | 后勤服务中心 |  |  |  |  | 设备配件、电缆安装 | [7 empty] | 5.10
1627 | 公共维修班 | 生产保障中心 |  |  |  |  | 空压机气路清洗工时 | [7 empty] | 5.10
1628 | 公共维修班 | 生产保障中心 |  |  |  |  | 空压机W11保养项目（空滤、进气清洗）工时 | [7 empty] | 5.11
1629 | 公共维修班 | 生产保障中心 |  |  |  |  | 空压机气路清洗工时 | [7 empty] | 5.11
1630 | 公共维修班 | 技术中心 |  |  |  |  | 技术中心设备电气故障处理 | [7 empty] | 5.11
1631 | 公共维修班 | 模具车间 |  |  |  |  | 天车点检 | [7 empty] | 5.11
1632 | 公共维修班 | 熔铸车间 |  |  |  |  | 一般机械维修更换 | [7 empty] | 5.11
1633 | 公共维修班 | 生产保障中心 |  |  |  |  | 更换 阀门开关 | [7 empty] | 5.12
1634 | 公共维修班 | 模具车间 |  |  |  |  | 单梁天车机械故障处理-乱绳处理 | [7 empty] | 5.12
1635 | 公共维修班 | 模具车间 |  |  |  |  | 一般电气维修 | [7 empty] | 5.12
1636 | 公共维修班 | 模具车间 |  |  |  |  | 一般机械维修更换 | [7 empty] | 5.12
1637 | 公共维修班 | 生产保障中心 |  |  |  |  | 清理电化学 | [7 empty] | 5.13
1638 | 公共维修班 | 模具车间 |  |  |  |  | 模具带锯床故障处理-液压系统故障处理 | [7 empty] | 5.13
1639 | 公共维修班 | 熔铸车间 |  |  |  |  | 车床故障处理-更换接触器/机床控制器 | [7 empty] | 5.13
1640 | 公共维修班 | 熔铸车间 |  |  |  |  | 设备线路板故障处理 | [7 empty] | 5.13
1641 | 公共维修班 | 模具车间 |  |  |  |  | 模具真空（淬火、回火）炉一般机械故障 | [7 empty] | 5.14
1642 | 公共维修班 | 模具车间 |  |  |  |  | 设备线路板故障处理 | [7 empty] | 5.14
1643 | 公共维修班 | 模具车间 |  |  |  |  | 模具带锯床故障处理-液压系统故障处理 | [7 empty] | 5.14
1644 | 公共维修班 | 生产保障中心 |  |  |  |  | 空压机气路清洗工时 | [7 empty] | 5.14
1645 | 公共维修班 | 技术中心 |  |  |  |  | 技术中心设备电气故障处理 | [7 empty] | 5.14
1646 | 公共维修班 | 生产保障中心 |  |  |  |  | 水泵、风机等临时电源接线或拆除工时 | [7 empty] | 5.15
1647 | 公共维修班 | 模具车间 |  |  |  |  | 模具带锯床故障处理-液压系统故障处理 | [7 empty] | 5.15
1648 | 公共维修班 | 熔铸车间 |  |  |  |  | 机床故障处理-一般电器故障检查 | [7 empty] | 5.15
1649 | 公共维修班 | 模具车间 |  |  |  |  | 设备维修焊接 | [7 empty] | 5.16
1650 | 公共维修班 | 机关公共 |  |  |  |  | 视频会议跟踪调试 | [7 empty] | 5.16
1651 | 公共维修班 | 生产保障中心 |  |  |  |  | 空压机油路清洗工时 | [7 empty] | 5.16
1652 | 公共维修班 | 后勤服务中心 |  |  |  |  | 室内放监控线 | [7 empty] | 5.16
1653 | 公共维修班 | 机关公共 |  |  |  |  | 一般电脑故障维修 | [7 empty] | 5.17
1654 | 公共维修班 | 模具车间 |  |  |  |  | 车床故障处理-溜板箱拆修 | [7 empty] | 5.17
1655 | 公共维修班 | 后勤服务中心 |  |  |  |  | 设备配件、电缆安装 | [7 empty] | 5.17
1656 | 公共维修班 | 生产保障中心 |  |  |  |  | 空压机气路清洗工时 | [7 empty] | 5.17
1657 | 公共维修班 | 后勤服务中心 |  |  |  |  | 焊接维修 | [7 empty] | 5.17
1658 | 公共维修班 | 机关公共 |  |  |  |  | 一般电脑故障维修 | [7 empty] | 5.17
1659 | 公共维修班 | 生产保障中心 |  |  |  |  | 更换 阀门开关 | [7 empty] | 5.18
1660 | 公共维修班 | 模具车间 |  |  |  |  | 清理吹扫电火花设备 | [7 empty] | 5.18
1661 | 公共维修班 | 机关公共 |  |  |  |  | 更换维修照明设备 | [7 empty] | 5.19
1662 | 公共维修班 | 模具车间 |  |  |  |  | 单梁天车故障检查 | [7 empty] | 5.19
1663 | 公共维修班 | 技术中心 |  |  |  |  | 铣床故障处理-一般机械故障 | [7 empty] | 5.19
1664 | 公共维修班 | 模具车间 |  |  |  |  | 设备配件、电缆安装 | [7 empty] | 5.20
1665 | 公共维修班 | 模具车间 |  |  |  |  | 模具车间设备电气故障处理 | [7 empty] | 5.20
1666 | 公共维修班 | 技术中心 |  |  |  |  | 设备维修焊接 | [7 empty] | 5.20
1667 | 公共维修班 | 后勤服务中心 |  |  |  |  | 设备配件、电缆安装 | [7 empty] | 5.20
1668 | 公共维修班 | 熔铸车间 |  |  |  |  | 更换天车遥控器 | [7 empty] | 5.20
1669 | 公共维修班 | 机关公共 |  |  |  |  | 一般电气维修 | [7 empty] | 5.21
1670 | 公共维修班 | 模具车间 |  |  |  |  | 管道修复、疏通 | [7 empty] | 5.21
1671 | 公共维修班 | 模具车间 |  |  |  |  | 模具车间设备电气故障处理 | [7 empty] | 5.21
1672 | 公共维修班 | 生产保障中心 |  |  |  |  | 空压机气路清洗工时 | [7 empty] | 5.21
1673 | 公共维修班 | 后勤服务中心 |  |  |  |  | 设备配件、电缆安装 | [7 empty] | 5.21
1674 | 公共维修班 | 熔铸车间 |  |  |  |  | 安装风机 | [7 empty] | 5.21
1675 | 公共维修班 | 熔铸车间 |  |  |  |  | 维修天车遥控器 | [7 empty] | 5.21
1676 | 公共维修班 | 模具车间 |  |  |  |  | 双梁天车打黄油 | [7 empty] | 5.22
1677 | 公共维修班 | 模具车间 |  |  |  |  | 组装风扇12台 | [7 empty] | 5.22
1678 | 公共维修班 | 模具车间 |  |  |  |  | 过跨小车安装电瓶 | [7 empty] | 5.22
1679 | 公共维修班 | 模具车间 |  |  |  |  | 更换车间照明灯泡 | [7 empty] | 5.22
1680 | 公共维修班 | 生产保障中心 |  |  |  |  | 空压机油路清洗工时 | [7 empty] | 5.22
1681 | 公共维修班 | 生产保障中心 |  |  |  |  | 清理电化学 | [7 empty] | 5.22
1682 | 公共维修班 | 模具车间 |  |  |  |  | 中跨安装风扇四台 | [7 empty] | 5.23
1683 | 公共维修班 | 后勤服务中心 |  |  |  |  | 东大门伸缩门换轮子 | [7 empty] | 5.23
1684 | 公共维修班 | 机关公共 |  |  |  |  | 王总OA调试 | [7 empty] | 5.23
1685 | 公共维修班 | 模具车间 |  |  |  |  | 南跨80处理漏油 | [7 empty] | 5.23
1686 | 公共维修班 | 模具车间 |  |  |  |  | 东龙门维修试机 | [7 empty] | 5.24
1687 | 公共维修班 | 模具车间 |  |  |  |  | 北跨安装风扇6台 | [7 empty] | 5.24
1688 | 公共维修班 | 后勤服务中心 |  |  |  |  | 男二楼维修水管 | [7 empty] | 5.24
1689 | 公共维修班 | 生产保障中心 |  |  |  |  | 清理电化学 | [7 empty] | 5.24
1690 | 公共维修班 | 生产保障中心 |  |  |  |  | 铝厂拉配件 | [7 empty] | 5.24
1691 | 公共维修班 | 模具车间 |  |  |  |  | 废气燃烧炉处理漏气 | [7 empty] | 5.25
1692 | 公共维修班 | 模具车间 |  |  |  |  | 西丽伟z轴不动作 | [7 empty] | 5.25
1693 | 公共维修班 | 生产保障中心 |  |  |  |  | 清理电化学 | [7 empty] | 5.25
1694 | 公共维修班 | 机关公共 |  |  |  |  | 恢复生产监控 | [7 empty] | 5.25
1695 | 公共维修班 | 模具车间 |  |  |  |  | 西丽伟刀具不夹紧 | [7 empty] | 5.26
1696 | 公共维修班 | 模具车间 |  |  |  |  | 模具设备点检 | [7 empty] | 5.26
1697 | 公共维修班 | 生产保障中心 |  |  |  |  | 清理电化学 | [7 empty] | 5.26
1698 | 公共维修班 | 模具车间 |  |  |  |  | 氮化炉漏气处理 | [7 empty] | 5.27
1699 | 公共维修班 | 机关公共 |  |  |  |  | 治安监控调试到生产监控 | [7 empty] | 5.27
1700 | 公共维修班 | 模具车间 |  |  |  |  | 锯床导向轮 | [7 empty] | 5.27
1701 | 公共维修班 | 模具车间 |  |  |  |  | 回火炉更换水管 | [7 empty] | 5.27
1702 | 公共维修班 | 模具车间 |  |  |  |  | 北跨63车床换皮带 | [7 empty] | 5.27
1703 | 公共维修班 | 技术中心 |  |  |  |  | 硬度计维修 | [7 empty] | 5.27
1704 | 公共维修班 | 生产保障中心 |  |  |  |  | 干燥机装除垢器 | [7 empty] | 5.27
1705 | 公共维修班 | 机关公共 |  |  |  |  | 治安监控调试到生产监控 | [7 empty] | 5.28
1706 | 公共维修班 | 模具车间 |  |  |  |  | 蚀洗槽加护栏 | [7 empty] | 5.28
1707 | 公共维修班 | 模具车间 |  |  |  |  | 快走丝线切割滑轨 | [7 empty] | 5.28
1708 | 公共维修班 | 模具车间 |  |  |  |  | 中跨风扇安装电源 | [7 empty] | 5.28
1709 | 公共维修班 | 生产保障中心 |  |  |  |  | 清理电化学 | [7 empty] | 5.28
1710 | 车辆维修班 | 挤压一车间 |  |  |  |  | 3吨叉车0325 更换后轮 | [7 empty] | 2018-04-25
1711 | 车辆维修班 | 熔铸车间 |  |  |  |  | 3吨叉车2284补左前轮 | [7 empty] | 2018-04-26
1712 | 车辆维修班 | 熔铸车间 |  |  |  |  | 20装载机右前轮补胎 | [7 empty] | 2018-04-26
1713 | 车辆维修班 | 挤压一车间 |  |  |  |  | 3吨叉车0325 更换后轮 | [7 empty] | 2018-04-26
1714 | 车辆维修班 | 熔铸车间 |  |  |  |  | 3吨叉车补左前轮(熔铸外租红三吨) | [7 empty] | 2018-04-26
1715 | 车辆维修班 | 熔铸车间 |  |  |  |  | 牵引车e97更换起动机 | [7 empty] | 2018-04-27
1716 | 车辆维修班 | 熔铸车间 |  |  |  |  | 更换点火锁 | [7 empty] | 2018-04-27
1717 | 车辆维修班 | 熔铸车间 |  |  |  |  | 3吨2284换新右前轮一套 | [7 empty] | 2018-04-28
1718 | 车辆维修班 | 挤压三车间 |  |  |  |  | 3吨c20 右后轮扎胎 | [7 empty] | 2018-04-29
1719 | 车辆维修班 | 熔铸车间 |  |  |  |  | 20装载机更换轮胎一套 | [7 empty] | 2018-04-29
1720 | 车辆维修班 | 熔铸车间 |  |  |  |  | 托盘车 换轴头一个 | [7 empty] | 2018-04-30
1721 | 车辆维修班 | 熔铸车间 |  |  |  |  | 换轮辋一对 | [7 empty] | 2018-04-30
1722 | 车辆维修班 | 熔铸车间 |  |  |  |  | 换轮胎螺丝*6 | [7 empty] | 2018-04-30
1723 | 车辆维修班 | 熔铸车间 |  |  |  |  | 换轮辋螺丝*6 | [7 empty] | 2018-04-30
1724 | 车辆维修班 | 熔铸车间 |  |  |  |  | 换轴承32211一个 | [7 empty] | 2018-04-30
1725 | 车辆维修班 | 熔铸车间 |  |  |  |  | 换油封80.150.12一个 | [7 empty] | 2018-04-30
1726 | 车辆维修班 | 熔铸车间 |  |  |  |  | 换轴承32306一个 | [7 empty] | 2018-04-30
1727 | 车辆维修班 | 熔铸车间 |  |  |  |  | 3t叉车2284查修线路 | [7 empty] | 2018-04-30
1728 | 车辆维修班 | 模具车间 |  |  |  |  | 5吨c19前进挡失灵查修线路 | [7 empty] | 2018-04-30
1729 | 车辆维修班 | 模具车间 |  |  |  |  | 5吨c19补右后轮、换空滤总成 | [7 empty] | 2018-05-01
1730 | 车辆维修班 | 模具车间 |  |  |  |  | 换空滤总成 | [7 empty] | 2018-05-01
1731 | 车辆维修班 | 挤压三车间 |  |  |  |  | 偏叉e91更换电瓶两块 | [7 empty] | 2018-05-01
1732 | 车辆维修班 | 挤压三车间 |  |  |  |  | 更换电瓶卡子 | [7 empty] | 2018-05-01
1733 | 车辆维修班 | 挤压三车间 |  |  |  |  | 修复门锁 | [7 empty] | 2018-05-01
1734 | 车辆维修班 | 熔铸车间 |  |  |  |  | 3吨叉车2284焊修排气管 | [7 empty] | 2018-05-01
1735 | 车辆维修班 | 挤压三车间 |  |  |  |  | 偏叉e91电瓶充电 | [7 empty] | 2018-05-01
1736 | 车辆维修班 | 熔铸车间 |  |  |  |  | 3吨叉车2284更换门架滚轮 | [7 empty] | 2018-05-01
1737 | 车辆维修班 | 熔铸车间 |  |  |  |  | 维修举升链条 | [7 empty] | 2018-05-01
1738 | 车辆维修班 | 熔铸车间 |  |  |  |  | 3t叉车226更换右后轮 | [7 empty] | 2018-05-01
1739 | 车辆维修班 | 挤压一车间 |  |  |  |  | 3t叉车0325清理油路 | [7 empty] | 2018-05-01
1740 | 车辆维修班 | 挤压一车间 |  |  |  |  | 更换电瓶卡子 | [7 empty] | 2018-05-01
1741 | 车辆维修班 | 熔铸车间 |  |  |  |  | 3t叉车226紧固油缸、更换半轴螺丝、补机油 | [7 empty] | 2018-05-03
1742 | 车辆维修班 | 熔铸车间 |  |  |  |  | 外租3t叉车更换后轮 | [7 empty] | 2018-05-03
1743 | 车辆维修班 | 熔铸车间 |  |  |  |  | 3t叉车2284更换发电机 | [7 empty] | 2018-05-04
1744 | 车辆维修班 | 熔铸车间 |  |  |  |  | 更换皮带 | [7 empty] | 2018-05-04
1745 | 车辆维修班 | 熔铸车间 |  |  |  |  | 发货班3#托盘车 换轴承两个 | [7 empty] | 2018-05-04
1746 | 车辆维修班 | 熔铸车间 |  |  |  |  | 换油封80.150.12一个 | [7 empty] | 2018-05-04
1747 | 车辆维修班 | 熔铸车间 |  |  |  |  | 3t叉车a5a20补左后轮 | [7 empty] | 2018-05-04
1748 | 车辆维修班 | 熔铸车间 |  |  |  |  | 3t叉车2284补右前轮 | [7 empty] | 2018-05-04
1749 | 车辆维修班 | 熔铸车间 |  |  |  |  | 杭叉3吨调刹车、更换高压油管 | [7 empty] | 2018-05-04
1750 | 车辆维修班 | 挤压一车间 |  |  |  |  | 3t叉车0325清理油箱、电瓶充电 | [7 empty] | 2018-05-05
1751 | 车辆维修班 | 挤压一车间 |  |  |  |  | 3t叉车0325全车喷漆 | [7 empty] | 2018-05-06
1752 | 车辆维修班 | 挤压三车间 |  |  |  |  | 3t叉车c20漏油换高压油管、全车喷漆 | [7 empty] | 2018-05-08
1753 | 车辆维修班 | 挤压三车间 |  |  |  |  | 更换新右前轮胎 | [7 empty] | 2018-05-08
1754 | 车辆维修班 | 挤压三车间 |  |  |  |  | 侧叉e91全车喷漆、焊修油管架子、修门锁 | [7 empty] | 2018-05-08
1755 | 车辆维修班 | 挤压三车间 |  |  |  |  | 更换倒车镜 | [7 empty] | 2018-05-08
1756 | 车辆维修班 | 挤压三车间 |  |  |  |  | 更换油管 | [7 empty] | 2018-05-08
1757 | 车辆维修班 | 挤压三车间 |  |  |  |  | 更换大灯 | [7 empty] | 2018-05-08
1758 | 车辆维修班 | 熔铸车间 |  |  |  |  | 5t叉车228右前轮轮胎报废 | [7 empty] | 2018-05-08
1759 | 车辆维修班 | 模具车间 |  |  |  |  | 5t叉车c19查修线路 | [7 empty] | 2018-05-08
1760 | 车辆维修班 | 熔铸车间 |  |  |  |  | 30装载机右前轮补胎 | [7 empty] | 2018-05-09
1761 | 车辆维修班 | 熔铸车间 |  |  |  |  | 30装载机左后轮补胎 | [7 empty] | 2018-05-09
1762 | 车辆维修班 | 熔铸车间 |  |  |  |  | 牵引车e86车辆整形焊修 | [7 empty] | 2018-05-10
1763 | 车辆维修班 | 熔铸车间 |  |  |  |  | 黄色小板rz-04更换轮胎一套 | [7 empty] | 2018-05-11
1764 | 车辆维修班 | 挤压三车间 |  |  |  |  | 3吨叉车c20更换弹性板、取飞轮外壳断丝两条 | [7 empty] | 2018-05-11
1765 | 车辆维修班 | 熔铸车间 |  |  |  |  | 牵引车2283更换左后弹簧钢板一套 | [7 empty] | 2018-05-11
1766 | 车辆维修班 | 熔铸车间 |  |  |  |  | 3#托盘左前轮轴承、油封更换 | [7 empty] | 2018-05-11
1767 | 车辆维修班 | 熔铸车间 |  |  |  |  | 3吨叉车a20更换油管 | [7 empty] | 2018-05-11
1768 | 车辆维修班 | 熔铸车间 |  |  |  |  | 3吨叉车a20换右后轮 | [7 empty] | 2018-05-12
1769 | 车辆维修班 | 熔铸车间 |  |  |  |  | 3吨叉车2284更换转向油缸 | [7 empty] | 2018-05-12
1770 | 车辆维修班 | 熔铸车间 |  |  |  |  | 3吨叉车e93左后轮更换新轮胎 | [7 empty] | 2018-05-13
1771 | 车辆维修班 | 挤压二车间 |  |  |  |  | 4吨叉车1305换轮胎一套 | [7 empty] | 2018-05-13
1772 | 车辆维修班 | 挤压二车间 |  |  |  |  | 4吨叉车1305查修线路、电瓶充电、更换继电器 | [7 empty] | 2018-05-14
1773 | 车辆维修班 | 熔铸车间 |  |  |  |  | 3吨叉车e93更换右前轮 | [7 empty] | 2018-05-15
1774 | 车辆维修班 | 熔铸车间 |  |  |  |  | 3吨叉车5A20更换左前轮 | [7 empty] | 2018-05-16
1775 | 车辆维修班 | 熔铸车间 |  |  |  |  | 3吨叉车e93更换右后轮 | [7 empty] | 2018-05-16
1776 | 车辆维修班 | 挤压二车间 |  |  |  |  | 5吨叉车5d63更换举升油缸两根 | [7 empty] | 2018-05-17
1777 | 车辆维修班 | 挤压二车间 |  |  |  |  | 更换散热器油管、取断丝一根 | [7 empty] | 2018-05-17
1778 | 车辆维修班 | 挤压二车间 |  |  |  |  | 补传动液、补液压油、更换液压密封4个 | [7 empty] | 2018-05-17
1779 | 车辆维修班 | 熔铸车间 |  |  |  |  | 30装载机更换轮胎一套 | [7 empty] | 2018-05-17
1780 | 车辆维修班 | 挤压一车间 |  |  |  |  | 3吨叉车0325 更换电瓶 | [7 empty] | 2018-05-18
1781 | 车辆维修班 | 熔铸车间 |  |  |  |  | 3吨叉车5A20更换左前轮（年审） | [7 empty] | 2018-05-18
1782 | 车辆维修班 | 熔铸车间 |  |  |  |  | 3吨叉车5a20更换左后轮（年审） | [7 empty] | 2018-05-19
1783 | 车辆维修班 | 熔铸车间 |  |  |  |  | 更换倾斜油缸两根（年审） | [7 empty] | 2018-05-19
1784 | 车辆维修班 | 挤压二车间 |  |  |  |  | 4吨叉车1305更换发动机水泵 | [7 empty] | 2018-05-19
1785 | 车辆维修班 | 熔铸车间 |  |  |  |  | 3吨叉车2284更换右前轮（磨损严重） | [7 empty] | 2018-05-20
1786 | 车辆维修班 | 挤压三车间 |  |  |  |  | 3吨c20 更换座椅 | [7 empty] | 2018-05-20
1787 | 车辆维修班 | 挤压三车间 |  |  |  |  | 更换滑块 | [7 empty] | 2018-05-20
1788 | 车辆维修班 | 挤压三车间 |  |  |  |  | 更换轮胎螺丝、查修线路 | [7 empty] | 2018-05-20
1789 | 车辆维修班 | 挤压三车间 |  |  |  |  | 更换羊角轴*2 | [7 empty] | 2018-05-20
1790 | 车辆维修班 | 挤压三车间 |  |  |  |  | 更换升降油缸油管*2 | [7 empty] | 2018-05-20
1791 | 车辆维修班 | 挤压三车间 |  |  |  |  | 更换刹车分泵 | [7 empty] | 2018-05-20
1792 | 车辆维修班 | 挤压三车间 |  |  |  |  | 更换半轴油封 | [7 empty] | 2018-05-20
1793 | 车辆维修班 | 挤压三车间 |  |  |  |  | 更换轴头油封 | [7 empty] | 2018-05-20
1794 | 车辆维修班 | 挤压一车间 |  |  |  |  | 3吨叉车0325更换后转向灯总成2个 | [7 empty] | 2018-05-22
1795 | 车辆维修班 | 挤压一车间 |  |  |  |  | 更换货叉两个 | [7 empty] | 2018-05-22
1796 | 车辆维修班 | 挤压一车间 |  |  |  |  | 更换起动机 | [7 empty] | 2018-05-22
1797 | 车辆维修班 | 挤压一车间 |  |  |  |  | 更换电瓶 | [7 empty] | 2018-05-22
1798 | 车辆维修班 | 熔铸车间 |  |  |  |  | 3吨叉车E93更换液力离合器 | [7 empty] | 2018-05-07
1799 | 车辆维修班 | 熔铸车间 |  |  |  |  | 3吨叉车E93更换电瓶 | [7 empty] | 2018-05-07
1800 | 车辆维修班 | 熔铸车间 |  |  |  |  | 5T杭叉228液压油管爆裂修复 | [7 empty] | 2018-05-17
1801 | 车辆维修班 | 熔铸车间 |  |  |  |  | 3T叉车226更换刹车分泵、修复油缸连接管 | [7 empty] | 2018-05-21
1802 | 车辆维修班 | 熔铸车间 |  |  |  |  | 更换刹车油管 | [7 empty] | 2018-05-21
1803 | 车辆维修班 | 熔铸车间 |  |  |  |  | 3T叉车226年审更换配件全车喷漆 | [7 empty] | 2018-05-22
1804 | 车辆维修班 | 熔铸车间 |  |  |  |  | 更换座椅1个 | [7 empty] | 2018-05-22
1805 | 车辆维修班 | 熔铸车间 |  |  |  |  | 更换大灯2个 | [7 empty] | 2018-05-22
1806 | 车辆维修班 | 熔铸车间 |  |  |  |  | 更换小灯2个 | [7 empty] | 2018-05-22
1807 | 车辆维修班 | 熔铸车间 |  |  |  |  | 更换升降油管4根 | [7 empty] | 2018-05-22
1808 | 车辆维修班 | 熔铸车间 |  |  |  |  | 3T叉车A20年审更换配件全车喷漆 | [7 empty] | 2018-05-22
1809 | 车辆维修班 | 熔铸车间 |  |  |  |  | 更换货叉 | [7 empty] | 2018-05-22
1810 | 车辆维修班 | 熔铸车间 |  |  |  |  | 更换倾斜油缸2个 | [7 empty] | 2018-05-22
1811 | 车辆维修班 | 熔铸车间 |  |  |  |  | 更换左前轮轮胎 | [7 empty] | 2018-05-22
1812 | 车辆维修班 | 熔铸车间 |  |  |  |  | 焊修门架 | [7 empty] | 2018-05-22
1813 | 车辆维修班 | 熔铸车间 |  |  |  |  | 搭铁电瓶线 | [7 empty] | 2018-05-22
1814 | 车辆维修班 | 熔铸车间 |  |  |  |  | 3t叉车225年审更换升降油管2根 | [7 empty] | 2018-05-22
1815 | 车辆维修班 | 熔铸车间 |  |  |  |  | 5吨叉车228年审更换货叉1副 | [7 empty] | 2015-05-22
1816 | 车辆维修班 | 熔铸车间 |  |  |  |  | 更换点火锁1个 | [7 empty] | 2015-05-22
1817 | 车辆维修班 | 熔铸车间 |  |  |  |  | 5T叉车A19年审更换配件更换点火锁1个 | [7 empty] | 2018-05-22
1818 | 车辆维修班 | 熔铸车间 |  |  |  |  | 更换油门拉线1根 | [7 empty] | 2018-05-22
1819 | 车辆维修班 | 熔铸车间 |  |  |  |  | 叉车E93年审全车喷漆 | [7 empty] | 2018-05-22
1820 | 车辆维修班 | 熔铸车间 |  |  |  |  | 更换座椅1个 | [7 empty] | 2018-05-22
1821 | 车辆维修班 | 熔铸车间 |  |  |  |  | 更换左后轮立轴轴承 | [7 empty] | 2018-05-22
1822 | 车辆维修班 | 熔铸车间 |  |  |  |  | 更换叉架轴承4个 | [7 empty] | 2018-05-22
1823 | 车辆维修班 | 熔铸车间 |  |  |  |  | 更换门架总成（年审） | [7 empty] | 2018-05-22
1824 | 车辆维修班 | 熔铸车间 |  |  |  |  | 3吨叉车5A20加油管开裂换柴油管 | [7 empty] | 2018-05-26
1825 | 车辆维修班 | 熔铸车间 |  |  |  |  | 3吨叉车226 左后轮轴承断裂更换羊角轴1个 | [7 empty] | 2018-05-27
1826 | 车辆维修班 | 熔铸车间 |  |  |  |  | 更换压力轴承1个（年审） | [7 empty] | 2018-05-27
1827 | 车辆维修班 | 模具车间 |  |  |  |  | 杭叉5吨A5C19更换水泵 | [7 empty] | 2018-05-24
1828 | 车辆维修班 | 模具车间 |  |  |  |  | 更换缸垫 | [7 empty] | 2018-05-24
1829 | 车辆维修班 | 模具车间 |  |  |  |  | 杭叉5吨5C19更换水箱、加传动油5升 | [7 empty] | 2018-05-25
1830 | 车辆维修班 | 挤压二车间 |  |  |  |  | 叉车1305换货叉 | [7 empty] | 2018-05-20
1831 | 车辆维修班 | 挤压二车间 |  |  |  |  | 5吨叉车5D63更换移叉油缸2根 | [7 empty] | 2018-05-22
1832 | 车辆维修班 | 挤压二车间 |  |  |  |  | 更换移叉油缸连接油管6根、 更换转向油缸油管1根 | [7 empty] | 2018-05-22
1833 | 车辆维修班 | 挤压二车间 |  |  |  |  | 全车喷漆、更换导轮2个 | [7 empty] | 2018-05-22
1834 | 车辆维修班 | 挤压二车间 |  |  |  |  | 偏叉3吨叉车E92全车喷漆 | [7 empty] | 2018-05-18
1835 | 车辆维修班 | 挤压二车间 |  |  |  |  | 更换前大灯2个 | [7 empty] | 2018-05-18
1836 | 车辆维修班 | 挤压二车间 |  |  |  |  | 更换小灯1个 | [7 empty] | 2018-05-18
1837 | 车辆维修班 | 挤压二车间 |  |  |  |  | 更换后尾灯2个 | [7 empty] | 2018-05-18
1838 | 车辆维修班 | 挤压二车间 |  |  |  |  | 查修线路 | [7 empty] | 2018-05-18
1839 | 车辆维修班 | 挤压二车间 |  |  |  |  | 大连5吨5D63更换熄火拉线、加传动油 | [7 empty] | 2018-05-26
1840 | 车辆维修班 | 挤压二车间 |  |  |  |  | 4吨叉车1305年审更换配件换货叉1副 | [7 empty] | 2018-05-20
1841 | 车辆维修班 | 挤压二车间 |  |  |  |  | 更换水泵1个 | [7 empty] | 2018-05-20

## 6月
6月份生产保障中心检修工作明细台账
序号 | 班组 | 服务单位 | 生产线 | 设备名称 | 设备部位 | 故障类型 | 设备维修内容 | 工作分类（维护保养/故障处理/其他） | 故障处理情况（应急抢修/正常维修） | 备件名称 | 备件型号 | 单位 | 备件使用量 | 参与人员 | 时间 | 详细时间 | 生产线 | 量
1 | 检修一班 | 挤压一车间 |  |  |  |  | 55MN正向2#铸锭炉循环泵更换 | [7 empty] | 2018.05.29 |  | 55MN | 129
2 | 检修一班 | 生产保障中心 |  |  |  |  | 55MN正向低配室、车间变更换防洪沙袋 | [7 empty] | 2018.05.29 |  | 82MN | 253
3 | 检修一班 | 挤压一车间 |  |  |  |  | 55MN正向铸锭炉循环泵拆解更换转子 | [7 empty] | 2018.05.29 |  | 150MN | 243
4 | 检修一班 | 挤压一车间 |  |  |  |  | 36MN反向地坑压余小车上螺丝紧固导向轮四个 | [7 empty] | 2018.05.29
5 | 检修一班 | 挤压一车间 |  |  |  |  | 北跨16T天车动作慢，防撞装置移位处理 | [7 empty] | 2018.05.29
6 | 检修一班 | 挤压一车间 |  |  |  |  | 2#立淬炉漏气处理 | [7 empty] | 2018.05.29
7 | 检修一班 | 挤压一车间 |  |  |  |  | 2#立淬炉翻板气缸更换接头 | [7 empty] | 2018.05.29
8 | 检修一班 | 挤压一车间 |  |  |  |  | 55MN正向矫直机尾架清油 | [7 empty] | 2018.05.30
9 | 检修一班 | 挤压一车间 |  |  |  |  | 55MN反向冷床电缆桥架整形固定 | [7 empty] | 2018.05.30
10 | 检修一班 | 挤压一车间 |  |  |  |  | 3#立淬炉主泵油管渗油，更换密封恢复 | [7 empty] | 2018.05.30
11 | 检修一班 | 挤压一车间 |  |  |  |  | 55MN正向牵引机控制柜更换风扇（时效炉拆卸） | [7 empty] | 2018.05.30
12 | 检修一班 | 挤压一车间 |  |  |  |  | 36MN反向成品锯定尺漏气处理及坦克链螺丝紧固 | [7 empty] | 2018.05.30
13 | 检修一班 | 挤压二车间 |  |  |  |  | 82MN更换铸锭炉冷却水板换 | [7 empty] | 2018.05.30
14 | 检修一班 | 挤压一车间 |  |  |  |  | 55MN正向成品锯读码器整形 | [7 empty] | 2018.05.30
15 | 检修一班 | 生产保障中心 |  |  |  |  | 巡检车间设备 | [7 empty] | 2018.05.30
16 | 检修一班 | 挤压一车间 |  |  |  |  | 36MN反向热锯锯槽无法返回处理 | [7 empty] | 2018.05.30
17 | 检修一班 | 挤压一车间 |  |  |  |  | 55MN正向矫直机尾架上钳口夹不住料，已做应急处理 | [7 empty] | 2018.05.30
18 | 检修一班 | 生产保障中心 |  |  |  |  | 巡检车间设备 | [7 empty] | 2018.05.31
19 | 检修一班 | 挤压一车间 |  |  |  |  | 55MN正向成品锯更换锯片 | [7 empty] | 2018.05.31
20 | 检修一班 | 挤压一车间 |  |  |  |  | 退火炉包装区更换照明*12 | [7 empty] | 2018.05.31
21 | 检修一班 | 挤压一车间 |  |  |  |  | 55MN正向矫直机尾架上钳口焊接及液压站法兰全部紧固 | [7 empty] | 2018.05.31
22 | 检修一班 | 挤压一车间 |  |  |  |  | 55MN正向成品锯锯后辊道接链条*2及连轴套焊接3处 | [7 empty] | 2018.05.31
23 | 检修一班 | 挤压一车间 |  |  |  |  | 36MN反向挤压机南侧盖板焊接3个 | [7 empty] | 2018.05.31
24 | 检修一班 | 挤压一车间 |  |  |  |  | 55MN反向冷床高中温带交叉带排裂皮带整改恢复传动 | [7 empty] | 2018.05.31
25 | 检修一班 | 挤压一车间 |  |  |  |  | 55MN正向2#铸锭炉热电偶拆解恢复 | [7 empty] | 2018.05.31
26 | 检修一班 | 生产保障中心 |  |  |  |  | 巡检车间设备 | [7 empty] | 2018.05.31
27 | 检修一班 | 挤压一车间 |  |  |  |  | 55MN正向辅机跳闸，配电柜内控制柜跳闸 | [7 empty] | 2018.05.31
28 | 检修一班 | 挤压一车间 |  |  |  |  | 8MN矫直机5#托臂不返回，复位报错 | [7 empty] | 2018.05.31
29 | 检修一班 | 挤压一车间 |  |  |  |  | 36MN反向铸锭炉操作屏无反应，紧固线缆 | [7 empty] | 2018.05.31
30 | 检修一班 | 生产保障中心 |  |  |  |  | 巡检车间设备 | [7 empty] | 2018.06.01
31 | 检修一班 | 挤压一车间 |  |  |  |  | 55MN反向拆挤压杆取断针座 | [7 empty] | 2018.06.01
32 | 检修一班 | 挤压一车间 |  |  |  |  | 55MN反向安装挤压杆 | [7 empty] | 2018.06.01
33 | 检修一班 | 挤压一车间 |  |  |  |  | 55MN正向矫直机钳口托架整形焊接 | [7 empty] | 2018.06.01
34 | 检修一班 | 挤压一车间 |  |  |  |  | 北跨时效炉西侧北墙暖风机扇叶整形 | [7 empty] | 2018.06.01
35 | 检修一班 | 挤压一车间 |  |  |  |  | 55MN反向配电柜排风扇排查拆除 | [7 empty] | 2018.06.01
36 | 检修一班 | 挤压一车间 |  |  |  |  | 36MN反向矫直机液压站主泵电机跳闸，锯前锯后起落架不升降 | [7 empty] | 2018.06.01
37 | 检修一班 | 挤压一车间 |  |  |  |  | 55MN正向矫直机托起臂不下降处理 | [7 empty] | 2018.06.01
38 | 检修一班 | 挤压一车间 |  |  |  |  | 36MN反向紧固针支撑 | [7 empty] | 2018.06.01
39 | 检修一班 | 生产保障中心 |  |  |  |  | 巡检车间设备 | [7 empty] | 2018.06.01
40 | 检修一班 | 挤压一车间 |  |  |  |  | 北跨16T 天车滑刀脱槽恢复 | [7 empty] | 2018.06.01
41 | 检修一班 | 挤压一车间 |  |  |  |  | 55MN正向牵引机复位无法完成，PLC强制复位 | [7 empty] | 2018.06.01
42 | 检修一班 | 生产保障中心 |  |  |  |  | 巡检车间设备 | [7 empty] | 2018.06.02
43 | 检修一班 | 挤压一车间 |  |  |  |  | 55MN反向冷床过桥修复*2 | [7 empty] | 2018.06.02
44 | 检修一班 | 挤压一车间 |  |  |  |  | 北跨时效包装区暖风机排查及车间配电柜风扇排查 | [7 empty] | 2018.06.02
45 | 检修一班 | 挤压一车间 |  |  |  |  | 36MN反向模具分离喷墨装置组装及气管漏气处理 | [7 empty] | 2018.06.02
46 | 检修一班 | 挤压一车间 |  |  |  |  | 36MN反向成品锯润滑装置漏液处理更换快速接头*2 | [7 empty] | 2018.06.02
47 | 检修一班 | 挤压一车间 |  |  |  |  | 时效退火炉照明跳闸排查及更换照明灯*12 | [7 empty] | 2018.06.02
48 | 检修一班 | 挤压一车间 |  |  |  |  | 380辊矫机中间滚轮不下降，限位故障及调整脱料翻板位置 | [7 empty] | 2018.06.02
49 | 检修一班 | 挤压一车间 |  |  |  |  | 55MN正向牵引机托起辊道更换限位 | [7 empty] | 2018.06.02
50 | 检修一班 | 生产保障中心 |  |  |  |  | 巡检车间设备 | [7 empty] | 2018.06.02
51 | 检修一班 | 挤压一车间 |  |  |  |  | 55MN正向淬火水罩无法下降处理，处理淬火水罩下部两处漏气 | [7 empty] | 2018.06.02
52 | 检修一班 | 挤压一车间 |  |  |  |  | 55MN正向模具加热炉小车无法动作处理 | [7 empty] | 2018.06.02
53 | 检修一班 | 生产保障中心 |  |  |  |  | 巡检车间设备及巡检车间天车 | [7 empty] | 2018.06.03
54 | 检修一班 | 挤压一车间 |  |  |  |  | 55MN正向矫直机尾架更换回油过滤器及密封 | [7 empty] | 2018.06.03
55 | 检修一班 | 挤压一车间 |  |  |  |  | 36MN反向中断锯盖板整形固定 | [7 empty] | 2018.06.03
56 | 检修一班 | 挤压一车间 |  |  |  |  | 配电柜散热风扇巡检排查 | [7 empty] | 2018.06.03
57 | 检修一班 | 挤压一车间 |  |  |  |  | 北跨16T天车防撞装置脱落固定恢复 | [7 empty] | 2018.06.03
58 | 检修一班 | 挤压一车间 |  |  |  |  | 36MN反向模具分离喷墨装置安装固定 | [7 empty] | 2018.06.03
59 | 检修一班 | 挤压一车间 |  |  |  |  | 55MN正向调整机械手对中 | [7 empty] | 2018.06.03
60 | 检修一班 | 生产保障中心 |  |  |  |  | 三条生产线锁紧缸、主缸螺栓巡检排查 | [7 empty] | 2018.06.03
61 | 检修一班 | 挤压一车间 |  |  |  |  | 55MN正向主剪切压余程序改良 | [7 empty] | 2018.06.03
62 | 检修一班 | 挤压一车间 |  |  |  |  | 55MN正向料台轨道脱落焊接固定 | [7 empty] | 2018.06.03
63 | 检修一班 | 挤压一车间 |  |  |  |  | 8MN护栏焊接固定多处 | [7 empty] | 2018.06.03
64 | 检修一班 | 生产保障中心 |  |  |  |  | 巡检车间设备 | [7 empty] | 2018.06.03
65 | 检修一班 | 挤压一车间 |  |  |  |  | 55MN正向出口托辊调整 | [7 empty] | 2018.06.03
66 | 检修一班 | 挤压一车间 |  |  |  |  | 380辊矫机不动作，变频器报错复位 | [7 empty] | 2018.06.03
67 | 检修一班 | 挤压一车间 |  |  |  |  | 55MN正向过桥更换快速接头2个 | [7 empty] | 2018.06.03
68 | 检修一班 | 挤压一车间 |  |  |  |  | 55MN正向牵引机无牵引力，调整程序 | [7 empty] | 2018.06.03
69 | 检修一班 | 挤压一车间 |  |  |  |  | 55MN反向成品锯更换锯片 | [7 empty] | 2018.06.03
70 | 检修一班 | 生产保障中心 |  |  |  |  | 巡检车间设备 | [7 empty] | 2018.06.04
71 | 检修一班 | 挤压一车间 |  |  |  |  | 55MN正向淬火罩下部气管漏气处理 | [7 empty] | 2018.06.04
72 | 检修一班 | 挤压一车间 |  |  |  |  | 380辊矫机液压站油温高，阀门开度不够， 蓄能器漏油更换密封、组合垫及清油 | [7 empty] | 2018.06.04
73 | 检修一班 | 挤压一车间 |  |  |  |  | 380辊矫机后翻料架焊接固定5个 | [7 empty] | 2018.06.04
74 | 检修一班 | 挤压一车间 |  |  |  |  | 北跨20T天车西侧更换防撞头 | [7 empty] | 2018.06.04
75 | 检修一班 | 挤压一车间 |  |  |  |  | 北跨16T天车防撞反射板脱落，钻孔上螺丝固定 | [7 empty] | 2018.06.04
76 | 检修一班 | 挤压一车间 |  |  |  |  | 55MN正向电动葫芦滑线拉绳断恢复 | [7 empty] | 2018.06.04
77 | 检修一班 | 挤压一车间 |  |  |  |  | 2#立淬炉巡检及紧固滚轮，西侧风机翻版漏气处理 | [7 empty] | 2018.06.04
78 | 检修一班 | 生产保障中心 |  |  |  |  | 派工单、工作票整理及日常零活等 | [7 empty] | 2018.06.04
79 | 检修一班 | 生产保障中心 |  |  |  |  | 巡检车间设备 | [7 empty] | 2018.06.04
80 | 检修一班 | 挤压一车间 |  |  |  |  | 55MN正向锯切机不喷润滑液，风管接头漏气 | [7 empty] | 2018.06.04
81 | 检修一班 | 挤压一车间 |  |  |  |  | 55MN正向淬火装置水冷频繁中断，屏障乱码， 多次重启排查线路 | [7 empty] | 2018.06.04
82 | 检修一班 | 挤压一车间 |  |  |  |  | 36MN反向针支撑顶丝紧固 | [7 empty] | 2018.06.05
83 | 检修一班 | 挤压一车间 |  |  |  |  | 55MN正向矫直机1#过桥不转，对传动齿轮 | [7 empty] | 2018.06.06
84 | 检修一班 | 挤压一车间 |  |  |  |  | 380辊矫机黑屏，排查线路紧固电源插头 | [7 empty] | 2018.06.07
85 | 检修一班 | 生产保障中心 |  |  |  |  | 巡检车间设备 | [7 empty] | 2018.06.05
86 | 检修一班 | 挤压一车间 |  |  |  |  | 55MN正向牵引机出料口风道下料 | [7 empty] | 2018.06.05
87 | 检修一班 | 挤压一车间 |  |  |  |  | 36MN反向拆除穿孔针，紧固针支撑 | [7 empty] | 2018.06.05
88 | 检修一班 | 挤压一车间 |  |  |  |  | 55MN反向锯后辊道链轮安装及链条安装 | [7 empty] | 2018.06.05
89 | 检修一班 | 挤压一车间 |  |  |  |  | 北跨16T天车不动作处理 | [7 empty] | 2018.06.05
90 | 检修一班 | 挤压一车间 |  |  |  |  | 2#立淬炉处理漏气 | [7 empty] | 2018.06.05
91 | 检修一班 | 生产保障中心 |  |  |  |  | 巡检车间设备 | [7 empty] | 2018.06.05
92 | 检修一班 | 挤压一车间 |  |  |  |  | 55MN正向淬火水罩无法动作，程序问题调整 | [7 empty] | 2018.06.05
93 | 检修一班 | 挤压一车间 |  |  |  |  | 1#立淬炉机械托臂无法动作，排查线路并调整压力 | [7 empty] | 2018.06.05
94 | 检修一班 | 挤压一车间 |  |  |  |  | 55MN正向模具炉3#无法加热处理 | [7 empty] | 2018.06.05
95 | 检修一班 | 挤压一车间 |  |  |  |  | 55MN正向成品锯定尺装置对射位置报错恢复 | [7 empty] | 2018.06.05
96 | 检修一班 | 挤压一车间 |  |  |  |  | 1#立淬炉插销缸无法拔开，缸头卡住处理 | [7 empty] | 2018.06.05
97 | 检修一班 | 生产保障中心 |  |  |  |  | 巡检车间设备 | [7 empty] | 2018.06.06
98 | 检修一班 | 挤压一车间 |  |  |  |  | 2#立淬炉更换导向轮 | [7 empty] | 2018.06.06
99 | 检修一班 | 挤压一车间 |  |  |  |  | 1#摇臂钻更换旋钮开关 | [7 empty] | 2018.06.06
100 | 检修一班 | 挤压一车间 |  |  |  |  | 55MN正向牵引机夹钳螺栓断裂、取断丝安装螺栓恢复 | [7 empty] | 2018.06.06
101 | 检修一班 | 挤压一车间 |  |  |  |  | 55MN正向定尺编码器损坏更换 | [7 empty] | 2018.06.06
102 | 检修一班 | 挤压一车间 |  |  |  |  | 55MN正向定尺增加调整更换旋钮开关 | [7 empty] | 2018.06.06
103 | 检修一班 | 生产保障中心 |  |  |  |  | 巡检车间设备 | [7 empty] | 2018.06.06
104 | 检修一班 | 挤压一车间 |  |  |  |  | 36MN反向成品锯处理气管漏气 | [7 empty] | 2018.06.06
105 | 检修一班 | 挤压一车间 |  |  |  |  | 55MN正向中断锯复位，限位卡住处理 | [7 empty] | 2018.06.06
106 | 检修一班 | 挤压一车间 |  |  |  |  | 退火炉风机温度高，处理屏蔽D区风机加热 | [7 empty] | 2018.06.06
107 | 检修一班 | 挤压一车间 |  |  |  |  | 36MN反向更换气管快速接头 | [7 empty] | 2018.06.06
108 | 检修一班 | 生产保障中心 |  |  |  |  | 巡检车间设备 | [7 empty] | 2018.06.07
109 | 检修一班 | 挤压一车间 |  |  |  |  | 55MN正向前梁出口冷却风机布置线缆 | [7 empty] | 2018.06.07
110 | 检修一班 | 挤压一车间 |  |  |  |  | 退火炉排查线路故障，信号控制线接线恢复 | [7 empty] | 2018.06.07
111 | 检修一班 | 挤压一车间 |  |  |  |  | 退火炉B区D区轴冷却疏通 | [7 empty] | 2018.06.07
112 | 检修一班 | 挤压一车间 |  |  |  |  | 55MN正向模具炉装炉故障处理 | [7 empty] | 2018.06.07
113 | 检修一班 | 挤压一车间 |  |  |  |  | 55MN正向牵引机不动作，钳口不到位 | [7 empty] | 2018.06.07
114 | 检修一班 | 挤压一车间 |  |  |  |  | 36MN反向更换成品锯锯片 | [7 empty] | 2018.06.07
115 | 检修一班 | 生产保障中心 |  |  |  |  | 巡检车间设备 | [7 empty] | 2018.06.07
116 | 检修一班 | 挤压一车间 |  |  |  |  | 55MN正向成品锯调整润滑 | [7 empty] | 2018.06.07
117 | 检修一班 | 挤压一车间 |  |  |  |  | 退火炉炉门关不上处理 | [7 empty] | 2018.06.07
118 | 检修一班 | 挤压一车间 |  |  |  |  | 1#立淬炉料钩无法下降，插销缸变形卡住打不开，拆除一个，电焊捣除一个 | [7 empty] | 2018.06.07
119 | 检修一班 | 挤压一车间 |  |  |  |  | 退火炉炉门打不开，手动打开 | [7 empty] | 2018.06.07
120 | 检修一班 | 挤压一车间 |  |  |  |  | 离线矫插销不到位复位 | [7 empty] | 2018.06.07
121 | 检修一班 | 挤压一车间 |  |  |  |  | 2#钻床无法动作重启 | [7 empty] | 2018.06.07
122 | 检修一班 | 生产保障中心 |  |  |  |  | 巡检车间设备 | [7 empty] | 2018.06.08
123 | 检修一班 | 挤压一车间 |  |  |  |  | 立淬炉2台吊挂电焊捣挂链 | [7 empty] | 2018.06.08
124 | 检修一班 | 挤压一车间 |  |  |  |  | 55MN正向前梁出口风机接线 | [7 empty] | 2018.06.08
125 | 检修一班 | 挤压一车间 |  |  |  |  | 退火炉炉门无法开启，更换保险 | [7 empty] | 2018.06.08
126 | 检修一班 | 挤压一车间 |  |  |  |  | 北跨5T天车更换防撞头 | [7 empty] | 2018.06.08
127 | 检修一班 | 挤压一车间 |  |  |  |  | 8MN移动端插销缸不动作 | [7 empty] | 2018.06.08
128 | 检修一班 | 挤压一车间 |  |  |  |  | 36MN反向、55MN正向冷床漏气处理 | [7 empty] | 2018.06.08
129 | 检修一班 | 挤压一车间 |  |  |  |  | 36MN反向成品锯压料器限位杆焊接 | [7 empty] | 2018.06.08
130 | 检修一班 | 挤压一车间 |  |  |  |  | 1#立淬炉插销缸后退位固定 | [7 empty] | 2018.06.08
131 | 检修一班 | 生产保障中心 |  |  |  |  | 巡检车间设备 | [7 empty] | 2018.06.08
132 | 检修一班 | 挤压一车间 |  |  |  |  | 55MN反向铸锭炉操作台更换按钮 | [7 empty] | 2018.06.08
133 | 检修一班 | 挤压一车间 |  |  |  |  | 36MN反向成品锯压料器限位调整 | [7 empty] | 2018.06.08
134 | 检修一班 | 挤压一车间 |  |  |  |  | 55MN正向中断锯无法返回处理 | [7 empty] | 2018.06.08
135 | 检修一班 | 挤压一车间 |  |  |  |  | 55MN反向模具分离器无法动作处理 | [7 empty] | 2018.06.08
136 | 检修一班 | 挤压一车间 |  |  |  |  | 55MN反向2#铸锭炉2区测温恢复接线 | [7 empty] | 2018.06.08
137 | 检修一班 | 生产保障中心 |  |  |  |  | 巡检车间设备 | [7 empty] | 2018.06.09
138 | 检修一班 | 挤压一车间 |  |  |  |  | 55MN正向出料口风机安装固定完成 | [7 empty] | 2018.06.09
139 | 检修一班 | 挤压一车间 |  |  |  |  | 55MN正向机械手推锭缸导向杆头断裂焊接 | [7 empty] | 2018.06.09
140 | 检修一班 | 挤压一车间 |  |  |  |  | 55MN反向模具分离南侧剪刀片脱落取断丝恢复 | [7 empty] | 2018.06.09
141 | 检修一班 | 挤压一车间 |  |  |  |  | 8MN移动端下钳口活塞杆连接块脱落取断丝安装恢复， 更换液压分油阀及焊接固定板 | [7 empty] | 2018.06.09
142 | 检修一班 | 挤压一车间 |  |  |  |  | 55MN反向成品锯不上升，U型对射接线端恢复 | [7 empty] | 2018.06.09
143 | 检修一班 | 生产保障中心 |  |  |  |  | 巡检车间设备 | [7 empty] | 2018.06.09
144 | 检修一班 | 挤压一车间 |  |  |  |  | 8MN矫直机钳口座与液压杆脱开处理 | [7 empty] | 2018.06.09
145 | 检修一班 | 挤压一车间 |  |  |  |  | 55MN反向模具分离故障处理 | [7 empty] | 2018.06.09
146 | 检修一班 | 挤压一车间 |  |  |  |  | 55MN正向挑料电机不自动传料 | [7 empty] | 2018.06.09
147 | 检修一班 | 挤压一车间 |  |  |  |  | 55MN正向过桥漏气更换接头两个 | [7 empty] | 2018.06.09
148 | 检修一班 | 生产保障中心 |  |  |  |  | 巡检车间设备 | [7 empty] | 2018.06.10
149 | 检修一班 | 挤压一车间 |  |  |  |  | 55MN反向模具分离剪刀片紧固焊接 | [7 empty] | 2018.06.10
150 | 检修一班 | 挤压一车间 |  |  |  |  | 55MN反向高温带主传动轴接链条 | [7 empty] | 2018.06.10
151 | 检修一班 | 挤压一车间 |  |  |  |  | 55MN反向铸锭炉安装加热控制板3个，拆36MN反向 | [7 empty] | 2018.06.10
152 | 检修一班 | 挤压一车间 |  |  |  |  | 55MN反向铸锭炉上料台东链条异响，紧固轴承座及接链条 | [7 empty] | 2018.06.10
153 | 检修一班 | 挤压一车间 |  |  |  |  | 55MN反向加热铸锭炉卡炉处理及清残铝 | [7 empty] | 2018.06.10
154 | 检修一班 | 挤压一车间 |  |  |  |  | 55MN反向铸锭炉出料辊道调整对中紧固滚轮及配链1个 | [7 empty] | 2018.06.10
155 | 检修一班 | 挤压一车间 |  |  |  |  | 55MN反向铸锭炉3、4、5区热电偶更换恢复 | [7 empty] | 2018.06.10
156 | 检修一班 | 挤压一车间 |  |  |  |  | 北跨16T天车滑触线打火更换滑刀 | [7 empty] | 2018.06.10
157 | 检修一班 | 生产保障中心 |  |  |  |  | 巡检车间设备 | [7 empty] | 2018.06.10
158 | 检修一班 | 挤压一车间 |  |  |  |  | 55MN反向冷床修复链条2次 | [7 empty] | 2018.06.10
159 | 检修一班 | 挤压一车间 |  |  |  |  | 55MN反向冷却循环泵送电 | [7 empty] | 2018.06.10
160 | 检修一班 | 生产保障中心 |  |  |  |  | 巡检车间设备 | [7 empty] | 2018.06.11
161 | 检修一班 | 挤压一车间 |  |  |  |  | 55MN反向高温带链条恢复2个 | [7 empty] | 2018.06.11
162 | 检修一班 | 挤压一车间 |  |  |  |  | 55MN正向中间锯不夹料复位恢复 | [7 empty] | 2018.06.11
163 | 检修一班 | 挤压一车间 |  |  |  |  | 北跨5T天车不动作处理门限位恢复 | [7 empty] | 2018.06.11
164 | 检修一班 | 挤压一车间 |  |  |  |  | 8MN移动端渗油紧固处理 | [7 empty] | 2018.06.11
165 | 检修一班 | 挤压一车间 |  |  |  |  | 55MN正向矫直机尾架电源线破皮包扎恢复 | [7 empty] | 2018.06.11
166 | 检修一班 | 挤压一车间 |  |  |  |  | 55MN反向冷却水温高，虹吸装置线断恢复 | [7 empty] | 2018.06.11
167 | 检修一班 | 挤压一车间 |  |  |  |  | 380辊矫机大辊轮螺丝松动全部紧固 | [7 empty] | 2018.06.11
168 | 检修一班 | 挤压一车间 |  |  |  |  | 退火炉C区装风机 | [7 empty] | 2018.06.11
169 | 检修一班 | 生产保障中心 |  |  |  |  | 巡检车间设备 | [7 empty] | 2018.06.11
170 | 检修一班 | 挤压一车间 |  |  |  |  | 55MN反向牵引机液压泵跳闸恢复 | [7 empty] | 2018.06.11
171 | 检修一班 | 挤压一车间 |  |  |  |  | 55MN反向高温带链条断裂恢复 | [7 empty] | 2018.06.11
172 | 检修一班 | 挤压一车间 |  |  |  |  | 55MN反向成品锯锯片无法前进 | [7 empty] | 2018.06.11
173 | 检修一班 | 挤压三车间 |  |  |  |  | 协助16MN右行辅机母排对地接地排查 | [7 empty] | 2018.06.11
174 | 检修一班 | 挤压一车间 |  |  |  |  | 55MN正向矫直机尾架插销缸液压缸杠头断裂拆卸更换 | [7 empty] | 2018.06.11
175 | 检修一班 | 挤压一车间 |  |  |  |  | 55MN正向成品锯操作台按钮更换1个 | [7 empty] | 2018.06.11
176 | 检修一班 | 生产保障中心 |  |  |  |  | 巡检车间设备 | [7 empty] | 2018.06.12
177 | 检修一班 | 挤压一车间 |  |  |  |  | 55MN反向模具分离线缆包裹 | [7 empty] | 2018.06.12
178 | 检修一班 | 生产保障中心 |  |  |  |  | 一车间低配室打扫卫生 | [7 empty] | 2018.06.12
179 | 检修一班 | 挤压一车间 |  |  |  |  | 55MN正向牵引机中间锯不返回，循环中断，牵引机不出夹钳 | [7 empty] | 2018.06.12
180 | 检修一班 | 挤压一车间 |  |  |  |  | 36MN反向针头及针无法取下 | [7 empty] | 2018.06.12
181 | 检修一班 | 挤压一车间 |  |  |  |  | 55MN正向出料口风机接电 | [7 empty] | 2018.06.12
182 | 检修一班 | 挤压一车间 |  |  |  |  | 55MN正向中断锯更换导向轮 | [7 empty] | 2018.06.12
183 | 检修一班 | 挤压一车间 |  |  |  |  | 55MN正向成品锯定尺更换滑靴 | [7 empty] | 2018.06.12
184 | 检修一班 | 生产保障中心 |  |  |  |  | 巡检车间设备 | [7 empty] | 2018.06.12
185 | 检修一班 | 挤压一车间 |  |  |  |  | 55MN正向辅助处理锯切机问题 | [7 empty] | 2018.06.12
186 | 检修一班 | 挤压一车间 |  |  |  |  | 55MN正向矫直机尾架插销拔不出来 | [7 empty] | 2018.06.12
187 | 检修一班 | 挤压一车间 |  |  |  |  | 36MN反向2#铸锭炉三相电跳闸，拆55MN反向控制板和保险安装至36MN反向1#铸锭炉 | [7 empty] | 2018.06.12
188 | 检修一班 | 挤压一车间 |  |  |  |  | 36MN反向2#铸锭炉不加热，锭未到位处理 | [7 empty] | 2018.06.12
189 | 检修一班 | 挤压一车间 |  |  |  |  | 36MN反向牵引机驱动错误，重启变频器 | [7 empty] | 2018.06.12
190 | 检修一班 | 挤压一车间 |  |  |  |  | 36MN反向运锭小车返回调整限位 | [7 empty] | 2018.06.12
191 | 检修一班 | 挤压一车间 |  |  |  |  | 55MN正向锯切机锯片不上升调整限位 | [7 empty] | 2018.06.12
192 | 检修一班 | 生产保障中心 |  |  |  |  | 巡检车间设备 | [7 empty] | 2018.06.13
193 | 检修一班 | 挤压一车间 |  |  |  |  | 55MN反向成品锯更换锯片 | [7 empty] | 2018.06.13
194 | 检修一班 | 挤压一车间 |  |  |  |  | 55MN反向2#铸锭炉铜推头更换循环水管一条 | [7 empty] | 2018.06.13
195 | 检修一班 | 挤压一车间 |  |  |  |  | 一车间跟踪马士基生产 | [7 empty] | 2018.06.13
196 | 检修一班 | 挤压一车间 |  |  |  |  | 2#立淬炉更换翻板气缸接头 | [7 empty] | 2018.06.13
197 | 检修一班 | 挤压一车间 |  |  |  |  | 36MN反向运锭小车不到位处理 | [7 empty] | 2018.06.13
198 | 检修一班 | 挤压一车间 |  |  |  |  | 36MN反向压料器不动作处理 | [7 empty] | 2018.06.13
199 | 检修一班 | 生产保障中心 |  |  |  |  | 巡检车间设备 | [7 empty] | 2018.06.13
200 | 检修一班 | 挤压一车间 |  |  |  |  | 55MN正向成品锯无法返回，调整限位 | [7 empty] | 2018.06.13
201 | 检修一班 | 挤压一车间 |  |  |  |  | 36MN反向铸锭炉加热时自动断电，经排查能正常使用，有待进一步观察 | [7 empty] | 2018.06.13
202 | 检修一班 | 挤压一车间 |  |  |  |  | 36MN反向牵引机返回时配电箱被撞掉整形接线 | [7 empty] | 2018.06.13
203 | 检修一班 | 生产保障中心 |  |  |  |  | 巡检车间设备 | [7 empty] | 2018.06.14
204 | 检修一班 | 挤压一车间 |  |  |  |  | 36MN反向牵引机配电柜撞块整形接线焊接 | [7 empty] | 2018.06.14
205 | 检修一班 | 挤压一车间 |  |  |  |  | 55MN正向紧固挤压垫 | [7 empty] | 2018.06.14
206 | 检修一班 | 挤压一车间 |  |  |  |  | 55MN正向出料辊道拆除托辊 | [7 empty] | 2018.06.14
207 | 检修一班 | 挤压一车间 |  |  |  |  | 750辊矫机拆线 | [7 empty] | 2018.06.14
208 | 检修一班 | 生产保障中心 |  |  |  |  | 巡检车间设备 | [7 empty] | 2018.06.14
209 | 检修一班 | 挤压一车间 |  |  |  |  | 55MN反向接拆轴流风机 | [7 empty] | 2018.06.14
210 | 检修一班 | 挤压一车间 |  |  |  |  | 36MN反向铸锭炉2#炉探针变形整形恢复 | [7 empty] | 2018.06.14
211 | 检修一班 | 挤压一车间 |  |  |  |  | 36MN反向牵引机不动作处理 | [7 empty] | 2018.06.14
212 | 检修一班 | 挤压一车间 |  |  |  |  | 55MN正向挤压筒加热三区更换保险 | [7 empty] | 2018.06.14
213 | 检修一班 | 挤压一车间 |  |  |  |  | 8MN拉伸矫直机无法动作处理 | [7 empty] | 2018.06.14
214 | 检修一班 | 生产保障中心 |  |  |  |  | 巡检车间设备 | [7 empty] | 2018.06.15
215 | 检修一班 | 挤压一车间 |  |  |  |  | 750辊矫机拆除 | [7 empty] | 2018.06.15
216 | 检修一班 | 挤压一车间 |  |  |  |  | 8MN固定端液压阀块基座板焊接 | [7 empty] | 2018.06.15
217 | 检修一班 | 挤压一车间 |  |  |  |  | 中跨退火炉D区风机拆除 | [7 empty] | 2018.06.15
218 | 检修一班 | 挤压一车间 |  |  |  |  | 北跨小精整机调不动齿轮脱不开 | [7 empty] | 2018.06.15
219 | 检修一班 | 挤压一车间 |  |  |  |  | 55MN正向中断锯更换上压电磁阀 | [7 empty] | 2018.06.15
220 | 检修一班 | 生产保障中心 |  |  |  |  | 派工单、工作票、仓库整理及日常零活等 | [7 empty] | 2018.06.15
221 | 检修一班 | 生产保障中心 |  |  |  |  | 巡检车间设备 | [7 empty] | 2018.06.15
222 | 检修一班 | 挤压一车间 |  |  |  |  | 55MN正向冷床皮带脱落恢复 | [7 empty] | 2018.06.15
223 | 检修一班 | 挤压一车间 |  |  |  |  | 55MN正向主机东侧拆风罩 | [7 empty] | 2018.06.15
224 | 检修一班 | 挤压一车间 |  |  |  |  | 2#立淬炉小车不到位，清理轨道 | [7 empty] | 2018.06.15
225 | 检修一班 | 挤压一车间 |  |  |  |  | 36MN反向锯切机换锯片 | [7 empty] | 2018.06.15
226 | 检修一班 | 挤压一车间 |  |  |  |  | 55MN正向牵引机不交接料，调整压力 | [7 empty] | 2018.06.15
227 | 检修一班 | 生产保障中心 |  |  |  |  | 巡检车间设备 | [7 empty] | 2018.06.16
228 | 检修一班 | 挤压一车间 |  |  |  |  | 2#立淬炉更换3区热电偶 | [7 empty] | 2018.06.16
229 | 检修一班 | 挤压一车间 |  |  |  |  | 36MN反向模具分离装置不动作处理 | [7 empty] | 2018.06.16
230 | 检修一班 | 挤压一车间 |  |  |  |  | 55MN正向成品锯清理铝屑收集装置 | [7 empty] | 2018.06.16
231 | 检修一班 | 挤压一车间 |  |  |  |  | 36MN反向排列皮带更换皮带一条（车间提供） | [7 empty] | 2018.06.16
232 | 检修一班 | 挤压一车间 |  |  |  |  | 55MN反向模具分离更换剪刀片 | [7 empty] | 2018.06.16
233 | 检修一班 | 挤压一车间 |  |  |  |  | 一车间压余箱焊接起吊环2个 | [7 empty] | 2018.06.16
234 | 检修一班 | 挤压一车间 |  |  |  |  | 55MN反向调节成品锯润滑剂漏液处理 | [7 empty] | 2018.06.16
235 | 检修一班 | 挤压一车间 |  |  |  |  | 55MN正向焊接淬火水罩及上丝堵 | [7 empty] | 2018.06.16
236 | 检修一班 | 挤压一车间 |  |  |  |  | 55MN正向更换中断锯上压电磁阀 | [7 empty] | 2018.06.16
237 | 检修一班 | 生产保障中心 |  |  |  |  | 巡检车间设备 | [7 empty] | 2018.06.16
238 | 检修一班 | 挤压一车间 |  |  |  |  | 55MN正向更换1#主泵梅花垫 | [7 empty] | 2018.06.16
239 | 检修一班 | 挤压一车间 |  |  |  |  | 36MN反向铸锭炉更换气管快速接头 | [7 empty] | 2018.06.16
240 | 检修一班 | 挤压一车间 |  |  |  |  | 55MN正向主机摄像头蓝屏重启电源恢复 | [7 empty] | 2018.06.16
241 | 检修一班 | 挤压一车间 |  |  |  |  | 55MN反向成品锯无法启动，送电恢复 | [7 empty] | 2018.06.16
242 | 检修一班 | 生产保障中心 |  |  |  |  | 巡检车间设备、天车、2#立淬炉及紧固导向轮 | [7 empty] | 2018.06.17
243 | 检修一班 | 挤压一车间 |  |  |  |  | 36MN反向焊接拆针及紧固针支撑 | [7 empty] | 2018.06.17
244 | 检修一班 | 挤压一车间 |  |  |  |  | 55MN正向成品锯锯后联轴套脱出恢复 | [7 empty] | 2018.06.17
245 | 检修一班 | 挤压一车间 |  |  |  |  | 36MN反向成品锯调整润滑 | [7 empty] | 2018.06.17
246 | 检修一班 | 挤压一车间 |  |  |  |  | 55MN反向成品锯锯后掉料限位恢复 | [7 empty] | 2018.06.17
247 | 检修一班 | 挤压一车间 |  |  |  |  | 55MN反向模具分离整理电缆 | [7 empty] | 2018.06.17
248 | 检修一班 | 挤压一车间 |  |  |  |  | 8MN插销拨不到位，调整限位 | [7 empty] | 2018.06.17
249 | 检修一班 | 挤压一车间 |  |  |  |  | 55MN反向牵引机O型托臂滑靴取断丝恢复 | [7 empty] | 2018.06.17
250 | 检修一班 | 生产保障中心 |  |  |  |  | 巡检车间设备 | [7 empty] | 2018.06.17
251 | 检修一班 | 挤压一车间 |  |  |  |  | 55MN正向中断锯压力不稳定更换压力调节阀调节压力（55MN反向拆卸） | [7 empty] | 2018.06.17
252 | 检修一班 | 挤压一车间 |  |  |  |  | 8MN离线矫直机链条断裂接链条 | [7 empty] | 2018.06.17
253 | 检修一班 | 挤压一车间 |  |  |  |  | 55MN正向中断锯锯片不出已处理 | [7 empty] | 2018.06.17
254 | 检修一班 | 生产保障中心 |  |  |  |  | 巡检车间设备 | [7 empty] | 2018.06.18
255 | 检修一班 | 挤压一车间 |  |  |  |  | 55MN正向调节定尺装置及焊接固定 | [7 empty] | 2018.06.18
256 | 检修一班 | 挤压一车间 |  |  |  |  | 55MN正向调节机械手对中 | [7 empty] | 2018.06.18
257 | 检修一班 | 挤压一车间 |  |  |  |  | 750辊矫机安装固定及放电缆接线 | [7 empty] | 2018.06.18
258 | 检修一班 | 挤压一车间 |  |  |  |  | 55MN正向矫直机托臂不下降电磁阀松脱 | [7 empty] | 2018.06.18
259 | 检修一班 | 挤压一车间 |  |  |  |  | 55MN正向中断锯更换溢流阀 | [7 empty] | 2018.06.18
260 | 检修一班 | 生产保障中心 |  |  |  |  | 巡检车间设备 | [7 empty] | 2018.06.18
261 | 检修一班 | 挤压一车间 |  |  |  |  | 500T压力矫无法启动，急停故障处理 | [7 empty] | 2018.06.18
262 | 检修一班 | 挤压一车间 |  |  |  |  | 55MN正向上料台无法下降，处理限位故障 | [7 empty] | 2018.06.18
263 | 检修一班 | 挤压一车间 |  |  |  |  | 55MN正向尾架插销卡住处理 | [7 empty] | 2018.06.18
264 | 检修一班 | 生产保障中心 |  |  |  |  | 巡检车间设备及低配室更换姓名标签 | [7 empty] | 2018.06.19
265 | 检修一班 | 挤压一车间 |  |  |  |  | 750辊矫机接线 | [7 empty] | 2018.06.19
266 | 检修一班 | 挤压一车间 |  |  |  |  | 55MN正向调整机械手对中 | [7 empty] | 2018.06.19
267 | 检修一班 | 挤压一车间 |  |  |  |  | 55MN正向牵引机挑料皮带不自动传料 | [7 empty] | 2018.06.19
268 | 检修一班 | 挤压一车间 |  |  |  |  | 55MN正向矫直机托起缸不下降 | [7 empty] | 2018.06.19
269 | 检修一班 | 挤压一车间 |  |  |  |  | 750辊矫机油泵电机拆解 | [7 empty] | 2018.06.19
270 | 检修一班 | 生产保障中心 |  |  |  |  | 巡检车间设备 | [7 empty] | 2018.06.19
271 | 检修一班 | 挤压一车间 |  |  |  |  | 55MN正向矫直机插销不动作，阀块问题处理 | [7 empty] | 2018.06.19
272 | 检修一班 | 挤压一车间 |  |  |  |  | 北跨5T天车安装防脱钩 | [7 empty] | 2018.06.19
273 | 检修一班 | 挤压一车间 |  |  |  |  | 55MN正向矫直机托起缸不下降 | [7 empty] | 2018.06.19
274 | 检修一班 | 生产保障中心 |  |  |  |  | 巡检车间设备 | [7 empty] | 2018.06.20
275 | 检修一班 | 挤压一车间 |  |  |  |  | 55MN正向矫直机尾架托起缸安装 | [7 empty] | 2018.06.20
276 | 检修一班 | 挤压一车间 |  |  |  |  | 55MN正向模具炉3#炉不加热处理 | [7 empty] | 2018.06.20
277 | 检修一班 | 挤压一车间 |  |  |  |  | 750辊矫机接线已完成 | [7 empty] | 2018.06.20
278 | 检修一班 | 挤压一车间 |  |  |  |  | 55MN正向下风机变频器跳闸 | [7 empty] | 2018.06.20
279 | 检修一班 | 挤压一车间 |  |  |  |  | 55MN正向矫直机尾架插销缸更换电磁阀 | [7 empty] | 2018.06.20
280 | 检修一班 | 挤压一车间 |  |  |  |  | 55MN正向辅机更换中温带支架（后部拆卸） | [7 empty] | 2018.06.20
281 | 检修一班 | 生产保障中心 |  |  |  |  | 巡检车间设备 | [7 empty] | 2018.06.20
282 | 检修一班 | 挤压一车间 |  |  |  |  | 55MN正向成品锯定尺数据异常已处理 | [7 empty] | 2018.06.20
283 | 检修一班 | 挤压一车间 |  |  |  |  | 36反向供锭器机械手无法下降已处理 | [7 empty] | 2018.06.20
284 | 检修一班 | 挤压一车间 |  |  |  |  | 55MN正向主机模内剪缸头脱落已处理 | [7 empty] | 2018.06.20
285 | 检修一班 | 生产保障中心 |  |  |  |  | 巡检车间设备 | [7 empty] | 2018.06.21
286 | 检修一班 | 挤压一车间 |  |  |  |  | 55MN反向高温带更换3条，调整修复2条 | [7 empty] | 2018.06.21
287 | 检修一班 | 挤压一车间 |  |  |  |  | 750辊矫机安装油泵梅花垫及查线试机 | [7 empty] | 2018.06.21
288 | 检修一班 | 挤压一车间 |  |  |  |  | 36MN反向成品锯压料器更换限位杆及调整位置 | [7 empty] | 2018.06.21
289 | 检修一班 | 生产保障中心 |  |  |  |  | 巡检车间设备 | [7 empty] | 2018.06.21
290 | 检修一班 | 挤压一车间 |  |  |  |  | 55MN正向上料台不动作，限位卡住处理 | [7 empty] | 2018.06.21
291 | 检修一班 | 挤压一车间 |  |  |  |  | 55MN正向锯切机压料垫脱落重新固定 | [7 empty] | 2018.06.21
292 | 检修一班 | 挤压一车间 |  |  |  |  | 55MN正向矫直机尾架插销销子脱落处理 | [7 empty] | 2018.06.21
293 | 检修一班 | 挤压一车间 |  |  |  |  | 55MN反向锯切机送电 | [7 empty] | 2018.06.21
294 | 检修一班 | 生产保障中心 |  |  |  |  | 巡检车间设备 | [7 empty] | 2018.06.22
295 | 检修一班 | 挤压一车间 |  |  |  |  | 55MN正向矫直机尾架插销缸曲臂连接轴攻丝做盖板 | [7 empty] | 2018.06.22
296 | 检修一班 | 挤压一车间 |  |  |  |  | 55MN正向矫直机托臂安装轴销两个，修复8个 | [7 empty] | 2018.06.22
297 | 检修一班 | 挤压一车间 |  |  |  |  | 时效退火炉安装D区风机 | [7 empty] | 2018.06.22
298 | 检修一班 | 挤压一车间 |  |  |  |  | 北跨16T天车排查天车掉电 | [7 empty] | 2018.06.22
299 | 检修一班 | 挤压一车间 |  |  |  |  | 退火炉F区规划接触器 | [7 empty] | 2018.06.22
300 | 检修一班 | 生产保障中心 |  |  |  |  | 巡检车间设备 | [7 empty] | 2018.06.22
301 | 检修一班 | 挤压一车间 |  |  |  |  | 1#立淬炉电脑显示屏温度无法显示，重启电脑 | [7 empty] | 2018.06.22
302 | 检修一班 | 挤压一车间 |  |  |  |  | 55MN正向模具炉3#炉门打不开，重新操作后恢复 | [7 empty] | 2018.06.22
303 | 检修一班 | 挤压一车间 |  |  |  |  | 55MN正向机械手无法打开，电机重启 | [7 empty] | 2018.06.22
304 | 检修一班 | 挤压一车间 |  |  |  |  | 1#立淬炉控温区温度显示异常，重启操作界面 | [7 empty] | 2018.06.22
305 | 检修一班 | 挤压一车间 |  |  |  |  | 55MN正向矫直机操作台黑屏，经查屏损坏无备件，可暂时生产未换屏 | [7 empty] | 2018.06.22
306 | 检修一班 | 挤压一车间 |  |  |  |  | 55MN正向冷床无法升降，3#泵跳闸 | [7 empty] | 2018.06.22
307 | 检修一班 | 挤压一车间 |  |  |  |  | 1#立淬炉控温区温度显示正常1-5号温度有差异，与车间沟通后正常出炉 | [7 empty] | 2018.06.22
308 | 检修一班 | 挤压一车间 |  |  |  |  | 36MN反向牵引机不自动返回，可手动返回，不影响生产 | [7 empty] | 2018.06.22
309 | 检修一班 | 挤压一车间 |  |  |  |  | 55MN正向铸锭炉拆装回顶缸探针支撑装置 | [7 empty] | 2018.06.22
310 | 检修一班 | 挤压一车间 |  |  |  |  | 55MN正向调整机械手对中 | [7 empty] | 2018.06.22
311 | 检修一班 | 生产保障中心 |  |  |  |  | 巡检车间设备 | [7 empty] | 2018.06.23
312 | 检修一班 | 挤压一车间 |  |  |  |  | 55MN正向矫直机触摸屏不亮，更换电源模块 | [7 empty] | 2018.06.23
313 | 检修一班 | 挤压一车间 |  |  |  |  | 36MN反向牵引机不自动返回，调整限位 | [7 empty] | 2018.06.23
314 | 检修一班 | 挤压一车间 |  |  |  |  | 500T安装对射装置 | [7 empty] | 2018.06.23
315 | 检修一班 | 挤压一车间 |  |  |  |  | 1#立淬炉锁紧慢调节控温仪表 | [7 empty] | 2018.06.23
316 | 检修一班 | 挤压一车间 |  |  |  |  | 380撞板油管漏油更换密封，补充煤油 | [7 empty] | 2018.06.23
317 | 检修一班 | 挤压一车间 |  |  |  |  | 时效退火炉D区风机安装 | [7 empty] | 2018.06.23
318 | 检修一班 | 挤压一车间 |  |  |  |  | 55MN反向锯后辊道送料皮带调整 | [7 empty] | 2018.06.23
319 | 检修一班 | 挤压一车间 |  |  |  |  | 55MN正向矫直机尾架配电箱脱落焊接 | [7 empty] | 2018.06.23
320 | 检修一班 | 挤压一车间 |  |  |  |  | 36MN反向冷床漏气更换气管M10*1米 | [7 empty] | 2018.06.23
321 | 检修一班 | 挤压一车间 |  |  |  |  | 55MN正向淬火罩下降不到底，整形底板 | [7 empty] | 2018.06.23
322 | 检修一班 | 生产保障中心 |  |  |  |  | 巡检车间设备 | [7 empty] | 2018.06.23
323 | 检修一班 | 挤压一车间 |  |  |  |  | 500T压力矫参数无法设定处理 | [7 empty] | 2018.06.23
324 | 检修一班 | 挤压一车间 |  |  |  |  | 55MN正向中断锯无法出锯，多处气缸不到位 | [7 empty] | 2018.06.23
325 | 检修一班 | 挤压一车间 |  |  |  |  | 55MN正向主机锁紧压力拆阀处理 | [7 empty] | 2018.06.23
326 | 检修一班 | 挤压一车间 |  |  |  |  | 55MN正向成品锯停排查，送电恢复 | [7 empty] | 2018.06.23
327 | 检修一班 | 生产保障中心 |  |  |  |  | 巡检车间设备及车间天车巡检 | [7 empty] | 2018.06.24
328 | 检修一班 | 挤压一车间 |  |  |  |  | 55MN正向主机矫直机尾架液压站清油 | [7 empty] | 2018.06.24
329 | 检修一班 | 挤压一车间 |  |  |  |  | 380辊矫机蓄能器漏油更换密封及组合垫 | [7 empty] | 2018.06.24
330 | 检修一班 | 挤压一车间 |  |  |  |  | 2#立淬炉东侧翻板气管漏气处理 | [7 empty] | 2018.06.24
331 | 检修一班 | 挤压一车间 |  |  |  |  | 55MN正向水冷调节更换压力传感器1个 | [7 empty] | 2018.06.24
332 | 检修一班 | 挤压一车间 |  |  |  |  | 55MN正向成品锯锯前辊道不转跳闸 | [7 empty] | 2018.06.24
333 | 检修一班 | 挤压一车间 |  |  |  |  | 精整机组装 | [7 empty] | 2018.06.24
334 | 检修一班 | 挤压一车间 |  |  |  |  | 55MN反向锯罩整形焊接 | [7 empty] | 2018.06.24
335 | 检修一班 | 生产保障中心 |  |  |  |  | 巡检车间设备 | [7 empty] | 2018.06.24
336 | 检修一班 | 挤压一车间 |  |  |  |  | 55MN正向调整机械手对中 | [7 empty] | 2018.06.24
337 | 检修一班 | 挤压一车间 |  |  |  |  | 55MN反向矫直机头尾编码器报错恢复 | [7 empty] | 2018.06.24
338 | 检修一班 | 挤压一车间 |  |  |  |  | 55MN正向供锭器闭合电机驱动错误恢复 | [7 empty] | 2018.06.24
339 | 检修一班 | 生产保障中心 |  |  |  |  | 巡检车间设备及整理仓库 | [7 empty] | 2018.06.25
340 | 检修一班 | 挤压一车间 |  |  |  |  | 55MN正向调整机械手对中 | [7 empty] | 2018.06.25
341 | 检修一班 | 挤压一车间 |  |  |  |  | 过跨小车拆除电机电源箱 | [7 empty] | 2018.06.25
342 | 检修一班 | 挤压一车间 |  |  |  |  | 精整机安装焊接 | [7 empty] | 2018.06.25
343 | 检修一班 | 挤压一车间 |  |  |  |  | 东10T天车排查钢丝绳 | [7 empty] | 2018.06.25
344 | 检修一班 | 挤压一车间 |  |  |  |  | 55MN反向矫直机油箱加油 | [7 empty] | 2018.06.25
345 | 检修一班 | 挤压一车间 |  |  |  |  | 一车间西侧钻床调整张紧 | [7 empty] | 2018.06.25
346 | 检修一班 | 生产保障中心 |  |  |  |  | 巡检车间设备 | [7 empty] | 2018.06.25
347 | 检修一班 | 生产保障中心 |  |  |  |  | 车间设备盖雨布 | [7 empty] | 2018.06.25
348 | 检修一班 | 挤压一车间 |  |  |  |  | 55MN正向成品锯无法正常前进，限位故障恢复 | [7 empty] | 2018.06.25
349 | 检修一班 | 生产保障中心 |  |  |  |  | 巡检车间设备、整理备品备件库 | [7 empty] | 2018.06.26
350 | 检修一班 | 挤压一车间 |  |  |  |  | 精整机安装接线 | [7 empty] | 2018.06.26
351 | 检修一班 | 挤压一车间 |  |  |  |  | 500T压力矫电机烧坏处理，更换油箱（别处拆卸） | [7 empty] | 2018.06.26
352 | 检修一班 | 挤压一车间 |  |  |  |  | 500T压力矫油箱焊接漏油处 | [7 empty] | 2018.06.26
353 | 检修一班 | 生产保障中心 |  |  |  |  | 巡检车间设备 | [7 empty] | 2018.06.26
354 | 检修一班 | 挤压一车间 |  |  |  |  | 55MN正向成品锯压板固定 | [7 empty] | 2018.06.26
355 | 检修一班 | 挤压一车间 |  |  |  |  | 8MN离线矫油泵无法启动，插销缸无法动作处理 | [7 empty] | 2018.06.26
356 | 检修一班 | 生产保障中心 |  |  |  |  | 巡检车间设备及整理仓库 | [7 empty] | 2018.06.27
357 | 检修一班 | 挤压一车间 |  |  |  |  | 55MN正向主侧缸液压阀块法兰更换密封 | [7 empty] | 2018.06.27
358 | 检修一班 | 挤压一车间 |  |  |  |  | 55MN正向成品锯定尺固定螺丝变形整形恢复 | [7 empty] | 2018.06.27
359 | 检修一班 | 挤压一车间 |  |  |  |  | 55MN反向成品锯调整润滑 | [7 empty] | 2018.06.27
360 | 检修一班 | 挤压一车间 |  |  |  |  | 2#立淬炉更换导向轮1个 | [7 empty] | 2018.06.27
361 | 检修一班 | 挤压一车间 |  |  |  |  | 36MN反向冷床漏气更换气管2处 | [7 empty] | 2018.06.27
362 | 检修一班 | 生产保障中心 |  |  |  |  | 巡检车间设备 | [7 empty] | 2018.06.27
363 | 检修一班 | 挤压一车间 |  |  |  |  | 500T压力矫风扇不转，电缆插头故障处理 | [7 empty] | 2018.06.27
364 | 检修一班 | 挤压一车间 |  |  |  |  | 36MN反向辅助拆针头 | [7 empty] | 2018.06.27
365 | 检修一班 | 挤压一车间 |  |  |  |  | 55MN正向中断锯不出锯，换手动，牵引机快速向东移动，急停重新送电 | [7 empty] | 2018.06.27
366 | 检修一班 | 生产保障中心 |  |  |  |  | 巡检车间设备及整理仓库 | [7 empty] | 2018.06.28
367 | 检修一班 | 挤压一车间 |  |  |  |  | 55MN正向更换模座锁紧管接头密封 | [7 empty] | 2018.06.28
368 | 检修一班 | 挤压一车间 |  |  |  |  | 1#摇臂钻不锁紧，调节恢复 | [7 empty] | 2018.06.28
369 | 检修一班 | 挤压一车间 |  |  |  |  | 北跨包装区49#暖风机开关盒脱落松动重新安装 | [7 empty] | 2018.06.28
370 | 检修一班 | 挤压一车间 |  |  |  |  | 2#立淬炉控制室更换空调三相插座 | [7 empty] | 2018.06.28
371 | 检修一班 | 挤压一车间 |  |  |  |  | 55MN反向牵引机东侧380V接线盒盖不严处理 | [7 empty] | 2018.06.28
372 | 检修一班 | 挤压一车间 |  |  |  |  | 55MN正向中断锯吸屑风机接地线松脱紧固 | [7 empty] | 2018.06.28
373 | 检修一班 | 挤压一车间 |  |  |  |  | 55MN正向9#立柱南侧盖板整形恢复 | [7 empty] | 2018.06.28
374 | 检修一班 | 挤压一车间 |  |  |  |  | 55MN正向矫直机液压站更换压力表（车间提供） | [7 empty] | 2018.06.28
375 | 检修一班 | 挤压一车间 |  |  |  |  | 36MN反向拆针焊接铁板 | [7 empty] | 2018.06.28
376 | 检修一班 | 生产保障中心 |  |  |  |  | 巡检车间设备 | [7 empty] | 2018.06.28
377 | 检修一班 | 挤压一车间 |  |  |  |  | 55MN正向牵引机不出锯，跟踪生产一段时间未再出现 | [7 empty] | 2018.06.28
378 | 检修一班 | 挤压一车间 |  |  |  |  | 82MN时效炉焊接轴承座 | [7 empty] | 2018.06.28
379 | 检修二班 | 挤压二车间 |  |  |  |  | 82MN牵引机立棍进气管损坏更换 | [7 empty] | 2018-05-29
380 | 检修二班 | 挤压二车间 |  |  |  |  | 150MN成品锯链条脱落处理 | [7 empty] | 2018-05-29
381 | 检修二班 | 挤压二车间 |  |  |  |  | 与150MN主机水管淬火池注水 | [7 empty] | 2018-05-29
382 | 检修二班 | 挤压二车间 |  |  |  |  | 82MN挤压筒失位与自控处理 | [7 empty] | 2018-05-29
383 | 检修二班 | 挤压二车间 |  |  |  |  | 150MN1号模具炉加热炉无法加热处理 | [7 empty] | 2018-05-29
384 | 检修二班 | 挤压二车间 |  |  |  |  | 150MN6号模具加热炉无法加热报警处理两次 | [7 empty] | 2018-05-29
385 | 检修二班 | 挤压二车间 |  |  |  |  | 82MN辅机料管无法传动与自控处理 | [7 empty] | 2018-05-29
386 | 检修二班 | 挤压二车间 |  |  |  |  | 150MN矫直机旁盖板支架焊接 | [7 empty] | 2018-05-29
387 | 检修二班 | 挤压二车间 |  |  |  |  | 修复旧链条16条 | [7 empty] | 2018-05-29
388 | 检修二班 | 挤压二车间 |  |  |  |  | 100MN主机剪刀片调间隙 | [7 empty] | 2018-05-29
389 | 检修二班 | 挤压二车间 |  |  |  |  | 150MN中断锯锯片更换 | [7 empty] | 2018-05-29
390 | 检修二班 | 生产保障中心 |  |  |  |  | 150.100.82设备巡检，液压站清理，配电柜检查 | [7 empty] | 2018-05-29
391 | 检修二班 | 生产保障中心 |  |  |  |  | 150MN泵站管卡紧固 | [7 empty] | 2018-05-29
392 | 检修二班 | 挤压二车间 |  |  |  |  | 82MN矫直机液压站排查漏油点 | [7 empty] | 2018-05-29
393 | 检修二班 | 挤压二车间 |  |  |  |  | 150MN2号感应炉配电柜内更换板换 | [7 empty] | 2018-05-30
394 | 检修二班 | 挤压二车间 |  |  |  |  | 150MN辅机K1\K2\T3链条恢复20条调整链条胀紧更换，1条K2皮带轴承座胀紧调整，紧固传动轴调整，调整T3齿轮 | [7 empty] | 2018-05-30
395 | 检修二班 | 挤压二车间 |  |  |  |  | 焊接150MN辅机矫直机辊道南侧盖板 | [7 empty] | 2018-05-30
396 | 检修二班 | 挤压二车间 |  |  |  |  | 150MN1号铸锭炉柜内板换更换 | [7 empty] | 2018-05-30
397 | 检修二班 | 挤压二车间 |  |  |  |  | 82MN1号铸锭炉、2号铸锭炉更换柜内板换 | [7 empty] | 2018-05-30
398 | 检修二班 | 挤压二车间 |  |  |  |  | 150MNT4更换皮带2条 | [7 empty] | 2018-05-30
399 | 检修二班 | 挤压二车间 |  |  |  |  | 150MNT4恢复皮带轮链轮4个 | [7 empty] | 2018-05-30
400 | 检修二班 | 挤压二车间 |  |  |  |  | 150MN淬火升降台挡块割除 | [7 empty] | 2018-05-30
401 | 检修二班 | 挤压二车间 |  |  |  |  | 150MN主机压模缸编码器修复 | [7 empty] | 2018-05-30
402 | 检修二班 | 挤压二车间 |  |  |  |  | 150MN淬火水罩南侧15号挡板不下降，生产中强制处理 | [7 empty] | 2018-05-30
403 | 检修二班 | 挤压二车间 |  |  |  |  | 150MN铸锭炉加热炉水温高频报警修改水温暂时处理 | [7 empty] | 2018-05-30
404 | 检修二班 | 挤压二车间 |  |  |  |  | 处理150MN铸锭炉1号炉2区温度差大 | [7 empty] | 2018-05-30
405 | 检修二班 | 挤压二车间 |  |  |  |  | 恢复150MN淬火水罩南侧挡板 | [7 empty] | 2018-05-30
406 | 检修二班 | 挤压二车间 |  |  |  |  | 82MN铸锭炉水温超高，让生产注意观察检查发现1号炉柜内水箱缺水补水 | [7 empty] | 2018-05-30
407 | 检修二班 | 挤压二车间 |  |  |  |  | 82MN铸锭炉1号炉接风管口欠柜内并消除报警 | [7 empty] | 2018-05-30
408 | 检修二班 | 挤压二车间 |  |  |  |  | 150MN成品锯锯前宽皮带锯条断裂恢复 | [7 empty] | 2018-05-30
409 | 检修二班 | 挤压二车间 |  |  |  |  | 查看82MN报警及水温 | [7 empty] | 2018-05-30
410 | 检修二班 | 挤压二车间 |  |  |  |  | 处理50MN矫直机尾架不动作，过桥不伸出处理 | [7 empty] | 2018-05-30
411 | 检修二班 | 挤压二车间 |  |  |  |  | 紧固150MN成品锯锯前宽皮带地脚螺栓紧固 | [7 empty] | 2018-05-30
412 | 检修二班 | 挤压二车间 |  |  |  |  | 15MNT4皮带及传动链条恢复 | [7 empty] | 2018-05-30
413 | 检修二班 | 挤压二车间 |  |  |  |  | 150MNT3气缸固定脱落恢复 | [7 empty] | 2018-05-30
414 | 检修二班 | 挤压二车间 |  |  |  |  | 150MN1号模具炉不能自动打开出炉 | [7 empty] | 2018-05-30
415 | 检修二班 | 挤压二车间 |  |  |  |  | 150MN液压泵站北侧检查管线 | [7 empty] | 2018-05-30
416 | 检修二班 | 挤压二车间 |  |  |  |  | 82MN挤压筒停泵排查程序重启泵复位热继 | [7 empty] | 2018-05-31
417 | 检修二班 | 挤压二车间 |  |  |  |  | 82MN出料辊道气管接头破损，更换气管 | [7 empty] | 2018-05-31
418 | 检修二班 | 挤压二车间 |  |  |  |  | 150MN成品锯压料器上升不到位故障处理 | [7 empty] | 2018-05-31
419 | 检修二班 | 挤压二车间 |  |  |  |  | 100MN低压配电室装防洪砂带 | [7 empty] | 2018-05-31
420 | 检修二班 | 挤压二车间 |  |  |  |  | 150MN低压配电室装防洪沙袋 | [7 empty] | 2018-05-31
421 | 检修二班 | 生产保障中心 |  |  |  |  | 150MN、100MN、82MN液压站检查整理 | [7 empty] | 2018-06-01
422 | 检修二班 | 生产保障中心 |  |  |  |  | 150MN100MN、82MN设备检查 | [7 empty] | 2018-06-01
423 | 检修二班 | 生产保障中心 |  |  |  |  | 150MN、100MN、82MN配电柜检查清理 | [7 empty] | 2018-06-01
424 | 检修二班 | 挤压二车间 |  |  |  |  | 150MN模具炉顶附近加注润滑脂 | [7 empty] | 2018-06-01
425 | 检修二班 | 挤压二车间 |  |  |  |  | 100MN成品锯锯片及润滑液检查 | [7 empty] | 2018-06-01
426 | 检修二班 | 挤压二车间 |  |  |  |  | 150MN出料导辊更换毛毡5条 | [7 empty] | 2018-06-01
427 | 检修二班 | 挤压二车间 |  |  |  |  | 82MN锯前传动辊道链条检查--护罩变形整形恢复跟踪生产 | [7 empty] | 2018-06-01
428 | 检修二班 | 挤压二车间 |  |  |  |  | 150MN1号炉加热热电偶更换 | [7 empty] | 2018-06-01
429 | 检修二班 | 挤压二车间 |  |  |  |  | 150MN带锯更换锯条 | [7 empty] | 2018-06-01
430 | 检修二班 | 挤压二车间 |  |  |  |  | 100MN定尺装置编码器检查调整（编码器坏了） | [7 empty] | 2018-06-01
431 | 检修二班 | 挤压二车间 |  |  |  |  | 150MNT4皮带3号跑偏拆除 | [7 empty] | 2018-06-01
432 | 检修二班 | 挤压二车间 |  |  |  |  | 100MN铸锭炉加热炉A炉1区更换IGBT | [7 empty] | 2018-06-01
433 | 检修二班 | 挤压二车间 |  |  |  |  | 82MN时效炉无法进入时效炉保温阶段 | [7 empty] | 2018-06-01
434 | 检修二班 | 挤压二车间 |  |  |  |  | 82MN主机泵停止，重新启动处理 | [7 empty] | 2018-06-01
435 | 检修二班 | 挤压二车间 |  |  |  |  | 150MN1号模具炉无法加热两次处理 | [7 empty] | 2018-06-01
436 | 检修二班 | 挤压二车间 |  |  |  |  | 更换150MN成品锯下锯片 | [7 empty] | 2018-06-01
437 | 检修二班 | 挤压二车间 |  |  |  |  | 150MN锯前链条断裂处理 | [7 empty] | 2018-06-01
438 | 检修二班 | 挤压二车间 |  |  |  |  | 82MN时效炉炉门无法打开处理 | [7 empty] | 2018-06-01
439 | 检修二班 | 挤压二车间 |  |  |  |  | 150MN带锯更换锯条 | [7 empty] | 2018-06-01
440 | 检修二班 | 挤压二车间 |  |  |  |  | 150MN带锯检查锯前液喷雾 | [7 empty] | 2018-06-01
441 | 检修二班 | 挤压二车间 |  |  |  |  | 82MN牵引机辊道---立棍更换气管 | [7 empty] | 2018-06-01
442 | 检修二班 | 挤压二车间 |  |  |  |  | 150MN挤压垫刮筒紧固滑靴螺栓和侧缸并跟踪观察 | [7 empty] | 2018-06-01
443 | 检修二班 | 挤压二车间 |  |  |  |  | 150MN侧锭长装置下方气缸缺少一支撑杆，更换气缸端盖及活塞杆和支撑杆 | [7 empty] | 2018-06-01
444 | 检修二班 | 挤压二车间 |  |  |  |  | 150MN主机挤压筒侧导板紧固 | [7 empty] | 2018-06-02
445 | 检修二班 | 挤压二车间 |  |  |  |  | 150MN牵引机滑出台摆辊不升处理 | [7 empty] | 2018-06-02
446 | 检修二班 | 挤压二车间 |  |  |  |  | 82MN后部传送辊道无法动作处理 | [7 empty] | 2018-06-02
447 | 检修二班 | 挤压二车间 |  |  |  |  | 150MN锯前链条一处张紧轮脱开焊接 | [7 empty] | 2018-06-02
448 | 检修二班 | 挤压二车间 |  |  |  |  | 82MN牵引机滑出台一处气管脱开处理 | [7 empty] | 2018-06-02
449 | 检修二班 | 挤压二车间 |  |  |  |  | 82MN矫直机锯切配电柜跳闸恢复主剪刀片紧固 | [7 empty] | 2018-06-02
450 | 检修二班 | 挤压二车间 |  |  |  |  | 82MN矫直机尾架冷却风扇跳闸恢复 | [7 empty] | 2018-06-02
451 | 检修二班 | 挤压二车间 |  |  |  |  | 82MN出料辊道升降导辊更换气管 | [7 empty] | 2018-06-02
452 | 检修二班 | 挤压二车间 |  |  |  |  | 100MN淬火气动阀更换气管 | [7 empty] | 2018-06-02
453 | 检修二班 | 挤压二车间 |  |  |  |  | 150MN侧缸锁紧缸螺栓紧固 | [7 empty] | 2018-06-02
454 | 检修二班 | 挤压二车间 |  |  |  |  | 100MN铸锭炉A炉恢复 | [7 empty] | 2018-06-02
455 | 检修二班 | 挤压二车间 |  |  |  |  | 82MN主剪紧固螺栓粘铝、清理并紧固螺栓 | [7 empty] | 2018-06-03
456 | 检修二班 | 挤压二车间 |  |  |  |  | 82MN模具炉进气流阀门损坏更换 | [7 empty] | 2018-06-03
457 | 检修二班 | 挤压二车间 |  |  |  |  | 82MN模具炉6号炉门无法关闭处理 | [7 empty] | 2018-06-03
458 | 检修二班 | 挤压二车间 |  |  |  |  | 150MN成品锯附近风扇线断，接线处理 | [7 empty] | 2018-06-03
459 | 检修二班 | 挤压二车间 |  |  |  |  | 100MN模具炉4号炉报加热慢，观察处理 | [7 empty] | 2018-06-03
460 | 检修二班 | 挤压二车间 |  |  |  |  | 82MN辅机K1换皮带1条/K2紧固/T3修复8条/T4修复5条 | [7 empty] | 2018-06-03
461 | 检修二班 | 挤压二车间 |  |  |  |  | 82MN牵引机辊道更换气管调整立棍 | [7 empty] | 2018-06-03
462 | 检修二班 | 挤压二车间 |  |  |  |  | 82MN淬火升降台更换轴承座4套 | [7 empty] | 2018-06-03
463 | 检修二班 | 挤压二车间 |  |  |  |  | 82MN成品锯更换钢丝软管1米 | [7 empty] | 2018-06-03
464 | 检修二班 | 挤压二车间 |  |  |  |  | 100MN带锯西侧夹钳恢复安装 | [7 empty] | 2018-06-03
465 | 检修二班 | 挤压二车间 |  |  |  |  | 82MN热钳减速机焊接 | [7 empty] | 2018-06-03
466 | 检修二班 | 挤压二车间 |  |  |  |  | 82MN主机锁紧缸螺栓处理 | [7 empty] | 2018-06-03
467 | 检修二班 | 挤压二车间 |  |  |  |  | 82MN主机1号泵、2号泵漏油处理 | [7 empty] | 2018-06-03
468 | 检修二班 | 挤压二车间 |  |  |  |  | 82MN后部传送辊道轴承座、链条紧固、链条护罩整形 | [7 empty] | 2018-06-04
469 | 检修二班 | 挤压二车间 |  |  |  |  | 150MN、82MN锯前链条检查、紧固及82MN后部辊道链条整形 | [7 empty] | 2018-06-04
470 | 检修二班 | 挤压二车间 |  |  |  |  | 拆卸板换密封及水洗，酸洗板换各90个 | [7 empty] | 2018-06-04
471 | 检修二班 | 挤压二车间 |  |  |  |  | 处理150MN1号炉2区热电偶并跟踪观察（2区一组热电偶换至6区，6区换5区，5区更换至2区） | [7 empty] | 2018-06-04
472 | 检修二班 | 挤压二车间 |  |  |  |  | 恢复150MN1号炉5区热电偶（更换用的2号炉6区） | [7 empty] | 2018-06-04
473 | 检修二班 | 挤压二车间 |  |  |  |  | 100MN模具炉1号炉不升温处理 | [7 empty] | 2018-06-04
474 | 检修二班 | 挤压二车间 |  |  |  |  | 82MN成品锯锯切液润滑漏油故障查找 | [7 empty] | 2018-06-04
475 | 检修二班 | 挤压二车间 |  |  |  |  | 82MN铸锭炉2号炉1区热电偶温差大故障处理 | [7 empty] | 2018-06-04
476 | 检修二班 | 挤压二车间 |  |  |  |  | 82MN牵引机飞锯油箱无法启动处理 | [7 empty] | 2018-06-04
477 | 检修二班 | 挤压二车间 |  |  |  |  | 100MN主机前梁出口下导正无法下降处理 | [7 empty] | 2018-06-04
478 | 检修二班 | 生产保障中心 |  |  |  |  | 生产线、设备及配电室巡检、积油清理 | [7 empty] | 2018-06-04
479 | 检修二班 | 挤压二车间 |  |  |  |  | 气泵抽水快速接头更换 | [7 empty] | 2018-06-04
480 | 检修二班 | 挤压二车间 |  |  |  |  | 150MN更换带锯锯条 | [7 empty] | 2018-06-05
481 | 检修二班 | 挤压二车间 |  |  |  |  | 82MN主剪卡住和模具粘一起了准备用碱水冲洗 | [7 empty] | 2018-06-05
482 | 检修二班 | 挤压二车间 |  |  |  |  | 150MN带锯锯条脱落恢复 | [7 empty] | 2018-06-05
483 | 检修二班 | 挤压二车间 |  |  |  |  | 82 MN主剪和模具脱开，观察并准备更换主剪的工具 | [7 empty] | 2018-06-05
484 | 检修二班 | 挤压二车间 |  |  |  |  | 82MN主机主剪刀片更换 | [7 empty] | 2018-06-05
485 | 检修二班 | 挤压二车间 |  |  |  |  | 150MN时效炉配合运行调试链条向东行走 | [7 empty] | 2018-06-05
486 | 检修二班 | 挤压二车间 |  |  |  |  | 带锯锯架不向前行走处理 | [7 empty] | 2018-06-05
487 | 检修二班 | 挤压二车间 |  |  |  |  | 带锯行走齿轮检查西侧钳口油管固定 | [7 empty] | 2018-06-05
488 | 检修二班 | 挤压二车间 |  |  |  |  | 82MN主机滑出台跟踪处理 | [7 empty] | 2018-06-05
489 | 检修二班 | 挤压二车间 |  |  |  |  | 100MN淬火北侧气阀气管全部更新 | [7 empty] | 2018-06-05
490 | 检修二班 | 挤压二车间 |  |  |  |  | 150MN成品锯上料宽皮带传动轴断路恢复 | [7 empty] | 2018-06-05
491 | 检修二班 | 挤压二车间 |  |  |  |  | 150MN拆模机急停按钮脱落恢复 | [7 empty] | 2018-06-05
492 | 检修二班 | 挤压二车间 |  |  |  |  | 安装板换密封及水洗，酸洗板换各90个 | [7 empty] | 2018-06-05
493 | 检修二班 | 挤压二车间 |  |  |  |  | 150MN成品锯锯前上料皮带传动辊道断轴齿轮 | [7 empty] | 2018-06-05
494 | 检修二班 | 生产保障中心 |  |  |  |  | 生产线、设备及配电室巡检、积油清理 | [7 empty] | 2018-06-05
495 | 检修二班 | 挤压二车间 |  |  |  |  | 更换带锯锯条 | [7 empty] | 2018-06-06
496 | 检修二班 | 挤压二车间 |  |  |  |  | 82MN感应炉1区热电偶调整 | [7 empty] | 2018-06-06
497 | 检修二班 | 挤压二车间 |  |  |  |  | 82MN感应炉补水补压 | [7 empty] | 2018-06-06
498 | 检修二班 | 挤压二车间 |  |  |  |  | 150MN感应炉1号炉2区热电偶调整 | [7 empty] | 2018-06-06
499 | 检修二班 | 挤压二车间 |  |  |  |  | 150MN1号牵引机撤料后钳不返回处理 | [7 empty] | 2018-06-06
500 | 检修二班 | 挤压二车间 |  |  |  |  | 100MN时效炉断电处理 | [7 empty] | 2018-06-06
501 | 检修二班 | 挤压二车间 |  |  |  |  | 150MN成品锯锯上料皮带传动链条更换 12B链条2M，12B接头1个 | [7 empty] | 2018-06-06
502 | 检修二班 | 挤压二车间 |  |  |  |  | 150MN时效炉风机及 电机润滑昆仑HP--R高温润滑脂1KG | [7 empty] | 2018-06-06
503 | 检修二班 | 挤压二车间 |  |  |  |  | 150MN成品锯锯片轴承润滑 | [7 empty] | 2018-06-06
504 | 检修二班 | 挤压二车间 |  |  |  |  | 150MN成品锯上料皮带 地脚下料及准备L340*240*20厚铁板 | [7 empty] | 2018-06-06
505 | 检修二班 | 生产保障中心 |  |  |  |  | 生产线、设备及配电室巡检、积油清理 | [7 empty] | 2018-06-06
506 | 检修二班 | 挤压二车间 |  |  |  |  | 100MN地下配电室空调出水口漏水，处理漏水 | [7 empty] | 2018-06-06
507 | 检修二班 | 挤压二车间 |  |  |  |  | 82MN矫直机机头液压站有铁油及清理 | [7 empty] | 2018-06-06
508 | 检修二班 | 挤压二车间 |  |  |  |  | 拆洗板换片100片 | [7 empty] | 2018-06-06
509 | 检修二班 | 挤压二车间 |  |  |  |  | 焊接100MN前梁出口下导正液压杆 | [7 empty] | 2018-06-06
510 | 检修二班 | 挤压二车间 |  |  |  |  | 100MN成品锯定尺装置修复 | [7 empty] | 2018-06-06
511 | 检修二班 | 挤压二车间 |  |  |  |  | 100MN挤压筒加热5区故障更换保险 | [7 empty] | 2018-06-06
512 | 检修二班 | 挤压二车间 |  |  |  |  | 带锯润滑喷液调整 | [7 empty] | 2018-06-06
513 | 检修二班 | 挤压二车间 |  |  |  |  | 150MN1号牵引机夹钳伸出不动作处理 | [7 empty] | 2018-06-06
514 | 检修二班 | 挤压二车间 |  |  |  |  | 82MN矫直机尾架油泵不启动处理 | [7 empty] | 2018-06-06
515 | 检修二班 | 挤压二车间 |  |  |  |  | 82MN铸锭炉4号炉模具处理 | [7 empty] | 2018-06-06
516 | 检修二班 | 挤压二车间 |  |  |  |  | 紧固82MN矫直机尾架夹钳螺栓松动紧固 | [7 empty] | 2018-06-06
517 | 检修二班 | 挤压二车间 |  |  |  |  | 150MN成品锯上料平台地脚安装、固定焊接 | [7 empty] | 2018-06-07
518 | 检修二班 | 生产保障中心 |  |  |  |  | 生产线、设备及配电室巡检、积油清理 | [7 empty] | 2018-06-07
519 | 检修二班 | 挤压二车间 |  |  |  |  | 100MN冷床8号立棍故障处理 | [7 empty] | 2018-06-07
520 | 检修二班 | 挤压二车间 |  |  |  |  | 100MN淬火下风阀打开故障处理 | [7 empty] | 2018-06-07
521 | 检修二班 | 挤压二车间 |  |  |  |  | 82MNK1皮带1号更换8号张紧 | [7 empty] | 2018-06-07
522 | 检修二班 | 挤压二车间 |  |  |  |  | 82MN过桥齿轮位置调整 | [7 empty] | 2018-06-07
523 | 检修二班 | 挤压二车间 |  |  |  |  | 100MN时效炉西炉门处对射限位紧固处理 | [7 empty] | 2018-06-07
524 | 检修二班 | 挤压二车间 |  |  |  |  | 150MN成品锯锯后皮带轴承座缺螺栓处理 | [7 empty] | 2018-06-07
525 | 检修二班 | 挤压二车间 |  |  |  |  | 82MN矫直机尾架漏油处理 | [7 empty] | 2018-06-07
526 | 检修二班 | 挤压二车间 |  |  |  |  | 82MN后部辊道链轮压盖固定安装 | [7 empty] | 2018-06-07
527 | 检修二班 | 生产保障中心 |  |  |  |  | 150MN、82MN主机液压站扶梯螺栓紧固 | [7 empty] | 2018-06-07
528 | 检修二班 | 挤压二车间 |  |  |  |  | 150MN5号模具炉更换熔断器1个 | [7 empty] | 2018-06-07
529 | 检修二班 | 挤压二车间 |  |  |  |  | 装配板换100片 | [7 empty] | 2018-06-07
530 | 检修二班 | 挤压二车间 |  |  |  |  | 带锯锯条脱落恢复，锯架失位处理 | [7 empty] | 2018-06-07
531 | 检修二班 | 挤压二车间 |  |  |  |  | 100MN牵引辊道漏气更换气管及接头 | [7 empty] | 2018-06-07
532 | 检修二班 | 挤压二车间 |  |  |  |  | 100MN风淬火风量小故障处理 | [7 empty] | 2018-06-07
533 | 检修二班 | 挤压二车间 |  |  |  |  | 82MN拉膜缸不动作处理 | [7 empty] | 2018-06-07
534 | 检修二班 | 挤压二车间 |  |  |  |  | 150MN时效炉调节温度报警处理 | [7 empty] | 2018-06-07
535 | 检修二班 | 挤压二车间 |  |  |  |  | 82MN牵引机处理 | [7 empty] | 2018-06-07
536 | 检修二班 | 挤压二车间 |  |  |  |  | 82MN拆装锯片成品锯 | [7 empty] | 2018-06-07
537 | 检修二班 | 挤压二车间 |  |  |  |  | 截辊子套240mm1件合计5件完成 | [7 empty] | 2018-06-07
538 | 检修二班 | 挤压二车间 |  |  |  |  | 82MN矫直机头上下钳口不动作处理，（操作问题） | [7 empty] | 2018-06-07
539 | 检修二班 | 挤压二车间 |  |  |  |  | 150MN淬火滑出台不动作处理 | [7 empty] | 2018-06-07
540 | 检修二班 | 挤压二车间 |  |  |  |  | 100MN模具加热炉2号炉报加热开温慢处理 ，夜12点2号炉炉温496度 | [7 empty] | 2018-06-07
541 | 检修二班 | 挤压二车间 |  |  |  |  | 150MN模具加热炉4号炉控制单元报警RS94保险坏， 临时从5号炉拆卸恢复 | [7 empty] | 2018-06-07
542 | 检修二班 | 挤压二车间 |  |  |  |  | 150MN模具炉6号炉不升温处理 | [7 empty] | 2018-06-07
543 | 检修二班 | 生产保障中心 |  |  |  |  | 巡查82MN、150MN设备情况、生产情况正常， 100MN模具加热炉2号炉升温情况，2号炉开温至499，正常 | [7 empty] | 2018-06-07
544 | 检修二班 | 挤压二车间 |  |  |  |  | 150MN成品锯锯后传动链条断开处理 | [7 empty] | 2018-06-07
545 | 检修二班 | 挤压二车间 |  |  |  |  | 150MN1号感应炉不出棒处理 | [7 empty] | 2018-06-07
546 | 检修二班 | 挤压二车间 |  |  |  |  | 150MN6号模具炉报警处理 | [7 empty] | 2018-06-07
547 | 检修二班 | 挤压二车间 |  |  |  |  | 处理150MN成品锯上锯片前进后退限位一起亮 | [7 empty] | 2018-06-08
548 | 检修二班 | 挤压二车间 |  |  |  |  | 处理82MN成品锯锯切液液位低报警 | [7 empty] | 2018-06-08
549 | 检修二班 | 挤压二车间 |  |  |  |  | 处理150MN滑出台报警限位问题 | [7 empty] | 2018-06-08
550 | 检修二班 | 挤压二车间 |  |  |  |  | 82MN矫直机机头摄像头显示屏线断，屏幕掉落已恢复 | [7 empty] | 2018-06-08
551 | 检修二班 | 挤压二车间 |  |  |  |  | 82MN成品锯拆卸安装锯片并补护罩手拧螺丝 | [7 empty] | 2018-06-08
552 | 检修二班 | 挤压二车间 |  |  |  |  | 150MN滑出台报警调整限位 | [7 empty] | 2018-06-08
553 | 检修二班 | 挤压二车间 |  |  |  |  | 150MN中断锯限位超时报警修改时间 | [7 empty] | 2018-06-08
554 | 检修二班 | 挤压二车间 |  |  |  |  | 调整150MN时效炉加热重启 | [7 empty] | 2018-06-08
555 | 检修二班 | 挤压二车间 |  |  |  |  | 处理带锯伺服器报警并检查锯切液喷雾情况 | [7 empty] | 2018-06-08
556 | 检修二班 | 挤压二车间 |  |  |  |  | 150MN矫直机不拉伸操作问题 | [7 empty] | 2018-06-08
557 | 检修二班 | 挤压二车间 |  |  |  |  | 150MN带锯锯条断裂，取出后无新锯条 | [7 empty] | 2018-06-08
558 | 检修二班 | 挤压二车间 |  |  |  |  | 150MN时效炉报警后调整加热检查无异常报警，消除报警后正常 | [7 empty] | 2018-06-08
559 | 检修二班 | 挤压二车间 |  |  |  |  | 150MN带锯润滑装置检查，锯条导向辊更换一个轴承6201RS 1个 | [7 empty] | 2018-06-08
560 | 检修二班 | 挤压二车间 |  |  |  |  | 82MN成品锯屏幕不亮处理 | [7 empty] | 2018-06-08
561 | 检修二班 | 挤压二车间 |  |  |  |  | 82MN出口导正下立棍焊接 | [7 empty] | 2018-06-08
562 | 检修二班 | 生产保障中心 |  |  |  |  | 生产线、设备及配电室巡检、积油清理 | [7 empty] | 2018-06-08
563 | 检修二班 | 生产保障中心 |  |  |  |  | 150MN主机液压站漏油处理 | [7 empty] | 2018-06-08
564 | 检修二班 | 生产保障中心 |  |  |  |  | 150MN矫直机机头液压站漏油处理 | [7 empty] | 2018-06-08
565 | 检修二班 | 挤压二车间 |  |  |  |  | 100MN时效炉西侧对射限位故障处理 | [7 empty] | 2018-06-08
566 | 检修二班 | 挤压二车间 |  |  |  |  | 82MN板换密封条安装收尾 | [7 empty] | 2018-06-08
567 | 检修二班 | 挤压二车间 |  |  |  |  | 82MNT4皮带传动电机一处后壳变形处理 | [7 empty] | 2018-06-08
568 | 检修二班 | 挤压二车间 |  |  |  |  | 150MN感应炉2号炉无电压处理 | [7 empty] | 2018-06-08
569 | 检修二班 | 挤压二车间 |  |  |  |  | 82MN时效炉炉门无法打开处理 | [7 empty] | 2018-06-08
570 | 检修二班 | 挤压二车间 |  |  |  |  | 150MN牵引机无法复位处理 | [7 empty] | 2018-06-08
571 | 检修二班 | 挤压二车间 |  |  |  |  | 82MN矫直机尾架上方漏油检查 | [7 empty] | 2018-06-08
572 | 检修二班 | 生产保障中心 |  |  |  |  | 车间漏雨点排查遮盖配电柜 | [7 empty] | 2018-06-08
573 | 检修二班 | 挤压二车间 |  |  |  |  | 150MN上料皮带地脚螺栓焊接加固 | [7 empty] | 2018-06-09
574 | 检修二班 | 生产保障中心 |  |  |  |  | 内部市场审核及生产线常见故障整理 | [7 empty] | 2018-06-09
575 | 检修二班 | 挤压二车间 |  |  |  |  | 150MN高压配电防水篷布搭架子 | [7 empty] | 2018-06-09
576 | 检修二班 | 挤压二车间 |  |  |  |  | 82MN时效炉2号风机检查 | [7 empty] | 2018-06-09
577 | 检修二班 | 挤压二车间 |  |  |  |  | 82MN压模座油管漏油处理，更换直径15组合垫1个 | [7 empty] | 2018-06-09
578 | 检修二班 | 挤压二车间 |  |  |  |  | 82MN牵引机漏油，紧固处理 | [7 empty] | 2018-06-09
579 | 检修二班 | 挤压二车间 |  |  |  |  | 82MN铸锭炉水箱加水，搬水箱 | [7 empty] | 2018-06-09
580 | 检修二班 | 挤压二车间 |  |  |  |  | 82MN出料辊道北侧立棍更换两个毛毡辊道 | [7 empty] | 2018-06-09
581 | 检修二班 | 挤压二车间 |  |  |  |  | 100MN出料辊道气缸气管处理漏气 | [7 empty] | 2018-06-09
582 | 检修二班 | 挤压二车间 |  |  |  |  | 82MN牵引机油管管夹焊接固定 | [7 empty] | 2018-06-09
583 | 检修二班 | 生产保障中心 |  |  |  |  | 82MN时效炉电机底座及风机轴承座螺栓紧固 （1号、2号、3号、4号、5号、6号） | [7 empty] | 2018-06-09
584 | 检修二班 | 挤压二车间 |  |  |  |  | 82MN时效炉5号风机轴承加油润滑 | [7 empty] | 2018-06-09
585 | 检修二班 | 挤压二车间 |  |  |  |  | 150MN主机液压站漏油，100MN主机液压站漏油处理 | [7 empty] | 2018-06-09
586 | 检修二班 | 挤压二车间 |  |  |  |  | 150MN带锯更换锯条 | [7 empty] | 2018-06-09
587 | 检修二班 | 生产保障中心 |  |  |  |  | 150MN配电室漏水处理 | [7 empty] | 2018-06-09
588 | 检修二班 | 挤压二车间 |  |  |  |  | 82MN后部辊道电机接地线脱落处理 | [7 empty] | 2018-06-09
589 | 检修二班 | 挤压二车间 |  |  |  |  | 82MN矫直机尾架漏油处理 | [7 empty] | 2018-06-09
590 | 检修二班 | 挤压二车间 |  |  |  |  | 100MN矫直机头盖板焊接整形 | [7 empty] | 2018-06-09
591 | 检修二班 | 挤压二车间 |  |  |  |  | 100MN辅机显示屏安装 | [7 empty] | 2018-06-09
592 | 检修二班 | 挤压二车间 |  |  |  |  | 150MN时效炉故障处理 | [7 empty] | 2018-06-10
593 | 检修二班 | 挤压二车间 |  |  |  |  | 模具气床尖钳处理 | [7 empty] | 2018-06-10
594 | 检修二班 | 挤压三车间 |  |  |  |  | 三车间36MN中油管漏油处理 | [7 empty] | 2018-06-10
595 | 检修二班 | 挤压二车间 |  |  |  |  | 150MN感应炉2号炉3区报警修复，更换IGBT 4块，电路板4块，电容一套 | [7 empty] | 2018-06-10
596 | 检修二班 | 挤压二车间 |  |  |  |  | 木料区门鼻焊接 | [7 empty] | 2018-06-10
597 | 检修二班 | 挤压二车间 |  |  |  |  | 100MN更换成品锯锯片 | [7 empty] | 2018-06-10
598 | 检修二班 | 挤压二车间 |  |  |  |  | 100MN生产跟踪 | [7 empty] | 2018-06-10
599 | 检修二班 | 挤压二车间 |  |  |  |  | 150MN锁紧檫油观察 | [7 empty] | 2018-06-10
600 | 检修二班 | 挤压二车间 |  |  |  |  | 150MN板换进水关小 | [7 empty] | 2018-06-10
601 | 检修二班 | 挤压二车间 |  |  |  |  | 100MN跟踪运行人员生产 | [7 empty] | 2018-06-10
602 | 检修二班 | 挤压二车间 |  |  |  |  | 82MN矫直机尾架无法动作 | [7 empty] | 2018-06-10
603 | 检修二班 | 挤压二车间 |  |  |  |  | 100MN主机7号、8号泵检查 | [7 empty] | 2018-06-10
604 | 检修二班 | 挤压二车间 |  |  |  |  | 100MN成品锯锯片检查 | [7 empty] | 2018-06-10
605 | 检修二班 | 挤压二车间 |  |  |  |  | 100MN跟踪运行人员生产 | [7 empty] | 2018-06-10
606 | 检修二班 | 挤压二车间 |  |  |  |  | 更换82MN矫直机尾架油管并清理积油 | [7 empty] | 2018-06-10
607 | 检修二班 | 挤压二车间 |  |  |  |  | 150MN1号牵引机钳口前进后退限位同时亮，清理铝屑 | [7 empty] | 2018-06-10
608 | 检修二班 | 挤压二车间 |  |  |  |  | 150MN时效炉北侧链条不动修改程序 | [7 empty] | 2018-06-10
609 | 检修二班 | 挤压二车间 |  |  |  |  | 处理100MN模具炉2号炉 | [7 empty] | 2018-06-10
610 | 检修二班 | 挤压二车间 |  |  |  |  | 处理82MN时效炉炉门关不上 | [7 empty] | 2018-06-10
611 | 检修二班 | 挤压二车间 |  |  |  |  | 查看100MN模具炉模具情况 | [7 empty] | 2018-06-10
612 | 检修二班 | 生产保障中心 |  |  |  |  | 二车间设备、低配室巡检 | [7 empty] | 2018-06-11
613 | 检修二班 | 挤压二车间 |  |  |  |  | 100MN锯后辊道挑料地脚焊接 | [7 empty] | 2018-06-11
614 | 检修二班 | 挤压二车间 |  |  |  |  | 100MN料框焊接（料框2个） | [7 empty] | 2018-06-11
615 | 检修二班 | 挤压二车间 |  |  |  |  | 100MN中间锯润滑喷头改造 | [7 empty] | 2018-06-11
616 | 检修二班 | 挤压二车间 |  |  |  |  | 100MN后部辊道轴承座修复 | [7 empty] | 2018-06-11
617 | 检修二班 | 挤压二车间 |  |  |  |  | 100MN皮带支架焊接及紧固支架螺栓 | [7 empty] | 2018-06-11
618 | 检修二班 | 挤压二车间 |  |  |  |  | 二车间料框下料 | [7 empty] | 2018-06-11
619 | 检修二班 | 挤压二车间 |  |  |  |  | 82MN挤压筒拖链紧固 | [7 empty] | 2018-06-11
620 | 检修二班 | 挤压二车间 |  |  |  |  | 150MN、100MN时效炉限位改造 | [7 empty] | 2018-06-11
621 | 检修二班 | 挤压二车间 |  |  |  |  | 82MN充液阀限位固定 | [7 empty] | 2018-06-11
622 | 检修二班 | 挤压二车间 |  |  |  |  | 生产线巡检，维护生产 | [7 empty] | 2018-06-12
623 | 检修二班 | 挤压二车间 |  |  |  |  | 150MN矫直机尾架不动作处理 | [7 empty] | 2018-06-12
624 | 检修二班 | 挤压二车间 |  |  |  |  | 82MN安装板换 | [7 empty] | 2018-06-12
625 | 检修二班 | 挤压二车间 |  |  |  |  | 82MN更换成品锯锯片 | [7 empty] | 2018-06-12
626 | 检修二班 | 挤压二车间 |  |  |  |  | 清扫150MN、100MN、82MN低配室卫生和100MN低配室卫生 | [7 empty] | 2018-06-12
627 | 检修二班 | 挤压二车间 |  |  |  |  | 整形150MN矫直机钳口限位支架和安装矫直机钳口限位 | [7 empty] | 2018-06-12
628 | 检修二班 | 挤压二车间 |  |  |  |  | 整形、攻丝100MN上锭钳口挡板 | [7 empty] | 2018-06-12
629 | 检修二班 | 生产保障中心 |  |  |  |  | 150MN主机液压站、100MN主机液压站、82MN液压站漏油处理 | [7 empty] | 2018-06-12
630 | 检修二班 | 生产保障中心 |  |  |  |  | 150MN、100MN、82MN淬火液压站漏油处理 | [7 empty] | 2018-06-12
631 | 检修二班 | 生产保障中心 |  |  |  |  | 生产线、设备及配电室巡检、积油清理 | [7 empty] | 2018-06-12
632 | 检修二班 | 挤压二车间 |  |  |  |  | 100MN挑料电机安装接触器 | [7 empty] | 2018-06-12
633 | 检修二班 | 挤压二车间 |  |  |  |  | 100MN出料辊道气管处理漏气 | [7 empty] | 2018-06-13
634 | 检修二班 | 挤压二车间 |  |  |  |  | 150MN时效炉炉顶热电偶接线 | [7 empty] | 2018-06-13
635 | 检修二班 | 挤压二车间 |  |  |  |  | 100MN中间锯铝屑收集故障处理 | [7 empty] | 2018-06-13
636 | 检修二班 | 挤压二车间 |  |  |  |  | 100MN模具炉1区热电偶检测 | [7 empty] | 2018-06-13
637 | 检修二班 | 生产保障中心 |  |  |  |  | 150MN主机液压站、100MN主机液压站、82MN液压站漏油处理 | [7 empty] | 2018-06-13
638 | 检修二班 | 生产保障中心 |  |  |  |  | 150MN、100MN、82MN淬火液压站漏油处理 | [7 empty] | 2018-06-13
639 | 检修二班 | 生产保障中心 |  |  |  |  | 生产线、设备及配电室巡检、积油清理 | [7 empty] | 2018-06-13
640 | 检修二班 | 挤压二车间 |  |  |  |  | 150MN锁紧缸南侧打坡口 | [7 empty] | 2018-06-13
641 | 检修二班 | 挤压二车间 |  |  |  |  | 82MN时效炉炉门地脚螺栓检查修复 | [7 empty] | 2018-06-13
642 | 检修二班 | 挤压二车间 |  |  |  |  | 82MN成品锯润滑喷嘴调整 | [7 empty] | 2018-06-13
643 | 检修二班 | 挤压二车间 |  |  |  |  | 100MN泵电机、时效炉电机、风机轴承、150MN时效炉电机、风机轴承润滑 | [7 empty] | 2018-06-13
644 | 检修二班 | 挤压二车间 |  |  |  |  | 150MN成品锯锯片粘铝处理 | [7 empty] | 2018-06-13
645 | 检修二班 | 挤压二车间 |  |  |  |  | 82MN主牵板换安装 | [7 empty] | 2018-06-13
646 | 检修二班 | 挤压二车间 |  |  |  |  | 处理82MN传料装置不能正常传料（链条脱落；链条松；传动链条断裂连接） | [7 empty] | 2018-06-13
647 | 检修二班 | 挤压二车间 |  |  |  |  | 82MN牵引轴承托辊蹭料处理 | [7 empty] | 2018-06-13
648 | 检修二班 | 挤压二车间 |  |  |  |  | 82MN时效炉炉门无法关闭处理 | [7 empty] | 2018-06-13
649 | 检修二班 | 挤压二车间 |  |  |  |  | 与自控一起处理82MN时效炉温超温，无法进入时效保温 | [7 empty] | 2018-06-13
650 | 检修二班 | 挤压二车间 |  |  |  |  | 100MN循环水箱补水 | [7 empty] | 2018-06-14
651 | 检修二班 | 挤压二车间 |  |  |  |  | 82MN成品锯处电缆辊子更换插头 | [7 empty] | 2018-06-14
652 | 检修二班 | 挤压二车间 |  |  |  |  | 82MN成品锯锯切液喷雾调节 | [7 empty] | 2018-06-14
653 | 检修二班 | 挤压二车间 |  |  |  |  | 82MN料框传送不动作，更换一个撞坏的接近限位 | [7 empty] | 2018-06-14
654 | 检修二班 | 挤压二车间 |  |  |  |  | 二车间电缆辊子修复3个 | [7 empty] | 2018-06-14
655 | 检修二班 | 挤压二车间 |  |  |  |  | 82MN后部辊道限位故障 | [7 empty] | 2018-06-14
656 | 检修二班 | 生产保障中心 |  |  |  |  | 生产线巡点检 | [7 empty] | 2018-06-14
657 | 检修二班 | 挤压二车间 |  |  |  |  | 82MN机械手液压站漏油处理 | [7 empty] | 2018-06-14
658 | 检修二班 | 挤压二车间 |  |  |  |  | 150MN、82MN泵房电机罩清理灰尘 | [7 empty] | 2018-06-14
659 | 检修二班 | 挤压二车间 |  |  |  |  | 82MN后部辊道个别限位故障处理 | [7 empty] | 2018-06-14
660 | 检修二班 | 挤压二车间 |  |  |  |  | 100MN中断锯收集铝屑活动档帘安装 | [7 empty] | 2018-06-14
661 | 检修二班 | 挤压二车间 |  |  |  |  | 150MN南侧锁紧大坡口 | [7 empty] | 2018-06-14
662 | 检修二班 | 挤压二车间 |  |  |  |  | 150MN定修准备工作 | [7 empty] | 2018-06-14
663 | 检修二班 | 挤压二车间 |  |  |  |  | 82MN空调机风扇排查及处理 | [7 empty] | 2018-06-14
664 | 检修二班 | 挤压二车间 |  |  |  |  | 150MN成品锯更换锯片及润滑处理 | [7 empty] | 2018-06-14
665 | 检修二班 | 挤压二车间 |  |  |  |  | 150MN成品锯下锯片润滑喷嘴恢复，更换锯片 | [7 empty] | 2018-06-15
666 | 检修二班 | 挤压二车间 |  |  |  |  | 150MN模具炉1号炉限位不到处理 | [7 empty] | 2018-06-15
667 | 检修二班 | 挤压二车间 |  |  |  |  | 82MN运行生产用扁炉、挡辊焊接 | [7 empty] | 2018-06-15
668 | 检修二班 | 挤压二车间 |  |  |  |  | 150MN感应炉2号炉4区热电偶断线处理 | [7 empty] | 2018-06-15
669 | 检修二班 | 挤压二车间 |  |  |  |  | 100MN锯后辊道护罩变形处理 | [7 empty] | 2018-06-15
670 | 检修二班 | 挤压二车间 |  |  |  |  | 82MN热钳口电机抱闸线路故障处理 | [7 empty] | 2018-06-15
671 | 检修二班 | 挤压二车间 |  |  |  |  | 82MN感应炉1号炉柜内水箱补水处理 | [7 empty] | 2018-06-15
672 | 检修二班 | 挤压二车间 |  |  |  |  | 150MN主机南侧上方锁紧缸打坡口及搭架板 | [7 empty] | 2018-06-15
673 | 检修二班 | 挤压二车间 |  |  |  |  | 150MN主机锁紧缸焊接监控及协助外变焊接 | [7 empty] | 2018-06-15
674 | 检修二班 | 挤压二车间 |  |  |  |  | 150MN主机锁紧缸更换密封2个及试机（KANTSEAL6178X5.16X) | [7 empty] | 2018-06-15
675 | 检修二班 | 挤压二车间 |  |  |  |  | 150MN牵引机摆动辊道更换毛毡10个 | [7 empty] | 2018-06-15
676 | 检修二班 | 挤压二车间 |  |  |  |  | 150MN牵引机14号摆动辊轴承底座更换 | [7 empty] | 2018-06-15
677 | 检修二班 | 挤压二车间 |  |  |  |  | 150MN冷床K2\K3修复链条7条 | [7 empty] | 2018-06-15
678 | 检修二班 | 挤压二车间 |  |  |  |  | 150MN冷床K2\K3轴承高度调节 | [7 empty] | 2018-06-15
679 | 检修二班 | 挤压二车间 |  |  |  |  | 150MN T3恢复7条，K2A更换皮带1条 | [7 empty] | 2018-06-15
680 | 检修二班 | 挤压二车间 |  |  |  |  | 150MN淬火加装毛刷 | [7 empty] | 2018-06-15
681 | 检修二班 | 挤压二车间 |  |  |  |  | 150MN滑出台辊道滑轨断裂轴承座，取断丝，配螺栓 | [7 empty] | 2018-06-16
682 | 检修二班 | 挤压二车间 |  |  |  |  | 100MN模具炉3号炉不能正常装炉 | [7 empty] | 2018-06-16
683 | 检修二班 | 挤压二车间 |  |  |  |  | 82MN成品锯切削液不喷处理 | [7 empty] | 2018-06-16
684 | 检修二班 | 挤压二车间 |  |  |  |  | 150MN牵引机钳口不夹，22号辊道不夹处理 | [7 empty] | 2018-06-16
685 | 检修二班 | 挤压二车间 |  |  |  |  | 150MN2号感应炉不加热处理 | [7 empty] | 2018-06-16
686 | 检修二班 | 生产保障中心 |  |  |  |  | 生产线、设备及配电室巡检、积油清理 | [7 empty] | 2018-06-16
687 | 检修二班 | 挤压二车间 |  |  |  |  | 150T4皮带传动链条护罩2个整形安装 | [7 empty] | 2018-06-16
688 | 检修二班 | 挤压二车间 |  |  |  |  | 150MN主机南侧护栏焊接安装 | [7 empty] | 2018-06-16
689 | 检修二班 | 挤压二车间 |  |  |  |  | 100MN地下配电室空调出水口漏水，处理漏水 | [7 empty] | 2018-06-16
690 | 检修二班 | 挤压二车间 |  |  |  |  | 82MN料框传动链条护罩整形焊接安装 | [7 empty] | 2018-06-16
691 | 检修二班 | 挤压二车间 |  |  |  |  | 150MN矫直机尾架测距修复 | [7 empty] | 2018-06-16
692 | 检修二班 | 挤压二车间 |  |  |  |  | 检查整改修复82、100、150MN配电柜空调机风扇不转故障 | [7 empty] | 2018-06-16
693 | 检修二班 | 挤压二车间 |  |  |  |  | 100MN中间锯铝屑收集气管修复 | [7 empty] | 2018-06-16
694 | 检修二班 | 挤压二车间 |  |  |  |  | 100MN感应炉2号炉无法加热处理 | [7 empty] | 2018-06-17
695 | 检修二班 | 挤压二车间 |  |  |  |  | 82MN矫直机尾架东侧柜内网线吊处理 | [7 empty] | 2018-06-17
696 | 检修二班 | 挤压二车间 |  |  |  |  | 82MN模具炉6区跳闸处理 | [7 empty] | 2018-06-17
697 | 检修二班 | 挤压二车间 |  |  |  |  | 150MN矫直机机头不动作处理 | [7 empty] | 2018-06-17
698 | 检修二班 | 挤压二车间 |  |  |  |  | 150MN成品锯锯前链条断裂处理 | [7 empty] | 2018-06-17
699 | 检修二班 | 挤压二车间 |  |  |  |  | 150MN成品锯锯前进料带链条断裂处理 | [7 empty] | 2018-06-17
700 | 检修二班 | 挤压二车间 |  |  |  |  | 150MN牵引机不动作处理 | [7 empty] | 2018-06-17
701 | 检修二班 | 挤压二车间 |  |  |  |  | 更换150MN成品锯下锯片 | [7 empty] | 2018-06-17
702 | 检修二班 | 挤压二车间 |  |  |  |  | 150MN成品锯更换锯片 | [7 empty] | 2018-06-17
703 | 检修二班 | 挤压二车间 |  |  |  |  | 82MN矫直机尾架失位处理 | [7 empty] | 2018-06-17
704 | 检修二班 | 挤压二车间 |  |  |  |  | 150MN主机氮化硼摆臂失位 | [7 empty] | 2018-06-17
705 | 检修二班 | 挤压二车间 |  |  |  |  | 82MN成品锯后无法动作 | [7 empty] | 2018-06-17
706 | 检修二班 | 挤压二车间 |  |  |  |  | 82MN时效炉链条传动轮脱落恢复7处及整体检查 | [7 empty] | 2018-06-17
707 | 检修二班 | 挤压二车间 |  |  |  |  | 82MN主机牵引机掉电处理 | [7 empty] | 2018-06-17
708 | 检修二班 | 挤压二车间 |  |  |  |  | 82MN矫直机过桥无法伸出 | [7 empty] | 2018-06-17
709 | 检修二班 | 挤压二车间 |  |  |  |  | 150MN成品锯压料器辊道断裂处理 | [7 empty] | 2018-06-17
710 | 检修二班 | 生产保障中心 |  |  |  |  | 车间巡点检 | [7 empty] | 2018-06-17
711 | 检修二班 | 挤压二车间 |  |  |  |  | 82MN料框传动链条恢复3处 | [7 empty] | 2018-06-17
712 | 检修二班 | 挤压二车间 |  |  |  |  | 焊82MN压余料箱及小推车车轮安装 | [7 empty] | 2018-06-18
713 | 检修二班 | 挤压二车间 |  |  |  |  | 82MN协助安装矫直机辊道激光对射 | [7 empty] | 2018-06-18
714 | 检修二班 | 挤压二车间 |  |  |  |  | 82MN辅机过桥恢复4、23、24、29及跑偏皮带 | [7 empty] | 2018-06-18
715 | 检修二班 | 挤压二车间 |  |  |  |  | 82MN成品锯锯后辊道清理齿轮隔布条 | [7 empty] | 2018-06-18
716 | 检修二班 | 挤压二车间 |  |  |  |  | 82MN成品锯锯后辊道升降限位上限位损坏1个 | [7 empty] | 2018-06-18
717 | 检修二班 | 挤压二车间 |  |  |  |  | 100MN牵引机托辊气缸更换全部气管 | [7 empty] | 2018-06-18
718 | 检修二班 | 挤压二车间 |  |  |  |  | 跟踪82MN生产、巡检设备 | [7 empty] | 2018-06-18
719 | 检修二班 | 挤压二车间 |  |  |  |  | 100MN调整过桥限位，修理气阀 | [7 empty] | 2018-06-18
720 | 检修二班 | 挤压二车间 |  |  |  |  | 150MN跟踪生产 | [7 empty] | 2018-06-18
721 | 检修二班 | 挤压二车间 |  |  |  |  | 150MN立棍限位调整紧固 | [7 empty] | 2018-06-18
722 | 检修二班 | 挤压二车间 |  |  |  |  | 100MN铸锭加热炉A炉进锭平台高度调整 | [7 empty] | 2018-06-18
723 | 检修二班 | 挤压二车间 |  |  |  |  | 82MN模具炉炉门整修；装配及安装及现场试车 | [7 empty] | 2018-06-18
724 | 检修二班 | 生产保障中心 |  |  |  |  | 生产线、设备及配电室巡检、积油清理 | [7 empty] | 2018-06-18
725 | 检修二班 | 挤压二车间 |  |  |  |  | 成品锯东南门安全指示灯不亮恢复 | [7 empty] | 2018-06-19
726 | 检修二班 | 挤压二车间 |  |  |  |  | 搬运82MNT3过桥皮带 | [7 empty] | 2018-06-19
727 | 检修二班 | 挤压二车间 |  |  |  |  | 82MN成品锯锯前辊道链条调整紧固 | [7 empty] | 2018-06-19
728 | 检修二班 | 挤压二车间 |  |  |  |  | 二车间消防报警排查 | [7 empty] | 2018-06-19
729 | 检修二班 | 挤压二车间 |  |  |  |  | 82MN辅机轨道底座螺栓紧固 | [7 empty] | 2018-06-19
730 | 检修二班 | 挤压二车间 |  |  |  |  | 150MN过桥气缸节流阀调整 | [7 empty] | 2018-06-19
731 | 检修二班 | 挤压二车间 |  |  |  |  | 150MN矫直尾架泵站无法启动处理 | [7 empty] | 2018-06-19
732 | 检修二班 | 挤压二车间 |  |  |  |  | 150MN矫直尾架电机底座断裂处理 | [7 empty] | 2018-06-19
733 | 检修二班 | 生产保障中心 |  |  |  |  | 生产线、设备及配电室巡检、积油清理 | [7 empty] | 2018-06-19
734 | 检修二班 | 挤压二车间 |  |  |  |  | 150MN、82MN矫直机尾架管夹紧固，陪螺栓 | [7 empty] | 2018-06-19
735 | 检修二班 | 挤压二车间 |  |  |  |  | 100MN、150MN时效炉处检查检修箱锁维护 | [7 empty] | 2018-06-19
736 | 检修二班 | 挤压二车间 |  |  |  |  | 100MN时效炉南侧电缆沟盖板下料焊接 | [7 empty] | 2018-06-19
737 | 检修二班 | 挤压二车间 |  |  |  |  | 150MN时效炉进气管爆裂处理 | [7 empty] | 2018-06-19
738 | 检修二班 | 挤压二车间 |  |  |  |  | 82MN成品锯锯切液不喷处理 | [7 empty] | 2018-06-19
739 | 检修二班 | 挤压二车间 |  |  |  |  | 82MN时效炉南北行走拖链固定连接处被撞变形螺栓脱落处理 | [7 empty] | 2018-06-19
740 | 检修二班 | 挤压二车间 |  |  |  |  | 150MN牵引机支撑托辊，协助运行拆卸托辊更换 | [7 empty] | 2018-06-19
741 | 检修二班 | 挤压二车间 |  |  |  |  | 150MN主机压模缸阀块油管接头漏油，紧固，螺栓处理 | [7 empty] | 2018-06-19
742 | 检修二班 | 挤压二车间 |  |  |  |  | 150MN感应炉上升下降报驱动气管处理 | [7 empty] | 2018-06-19
743 | 检修二班 | 挤压二车间 |  |  |  |  | 处理150MN电机地坑3号电机漏水 | [7 empty] | 2018-06-20
744 | 检修二班 | 挤压二车间 |  |  |  |  | 82MN矫直机尾架憋坏过桥，过桥整体拆除吊出 | [7 empty] | 2018-06-20
745 | 检修二班 | 挤压二车间 |  |  |  |  | 更换150MN压模缸油管密封 | [7 empty] | 2018-06-20
746 | 检修二班 | 挤压二车间 |  |  |  |  | 处理150MN矫直机尾架电机 | [7 empty] | 2018-06-20
747 | 检修二班 | 挤压二车间 |  |  |  |  | 查看82MN时效炉电机链条异响及处理 | [7 empty] | 2018-06-20
748 | 检修二班 | 挤压二车间 |  |  |  |  | 巡查车间空调接水桶情况 | [7 empty] | 2018-06-20
749 | 检修二班 | 挤压二车间 |  |  |  |  | 82MN挤压筒报警，跟踪生产，报警时模具问题及修理 | [7 empty] | 2018-06-20
750 | 检修二班 | 挤压二车间 |  |  |  |  | 150MN挤压筒加热跳闸处理（东2） | [7 empty] | 2018-06-20
751 | 检修二班 | 挤压二车间 |  |  |  |  | 150MN挤压筒加热跳闸处理（东4） | [7 empty] | 2018-06-20
752 | 检修二班 | 挤压二车间 |  |  |  |  | 150MN6号淬火挡板上升限位从程序里强制上升到位不亮 | [7 empty] | 2018-06-20
753 | 检修二班 | 挤压二车间 |  |  |  |  | 150MN利用下机时间规划挤压筒加热的两个接触器（东2） | [7 empty] | 2018-06-20
754 | 检修二班 | 挤压二车间 |  |  |  |  | 观察150MN升降温和电流情况 | [7 empty] | 2018-06-20
755 | 检修二班 | 挤压二车间 |  |  |  |  | 跟踪82MN生产线 | [7 empty] | 2018-06-20
756 | 检修二班 | 挤压二车间 |  |  |  |  | 82MN冷钳下降不到位处理 | [7 empty] | 2018-06-20
757 | 检修二班 | 挤压二车间 |  |  |  |  | 制作间下料，150MN模具挡块焊接 | [7 empty] | 2018-06-20
758 | 检修二班 | 挤压二车间 |  |  |  |  | 150MN淬火水泵3号漏水处理，法兰紧固 | [7 empty] | 2018-06-20
759 | 检修二班 | 挤压二车间 |  |  |  |  | 82MN成品锯检查润滑检查调整 | [7 empty] | 2018-06-20
760 | 检修二班 | 挤压二车间 |  |  |  |  | 150MN淬火挡板限位排查，6号换限位电缆1条 | [7 empty] | 2018-06-20
761 | 检修二班 | 挤压二车间 |  |  |  |  | 150MN冷床传动链条安装4条；张紧皮带4条；T3跑偏处理1条；安装限位2个；K2A更换皮带传动轮1套；偏斜器轮4个调整；调整传动轴承 | [7 empty] | 2018-06-20
762 | 检修二班 | 挤压二车间 |  |  |  |  | 82MN辅机料框传动辊道护罩变形整形7处 | [7 empty] | 2018-06-20
763 | 检修二班 | 生产保障中心 |  |  |  |  | 生产线、设备及配电室巡检、积油清理 | [7 empty] | 2018-06-20
764 | 检修二班 | 挤压二车间 |  |  |  |  | 82MN后部辊道出检修配电设备接地及维修已损坏的配电箱 | [7 empty] | 2018-06-20
765 | 检修二班 | 挤压二车间 |  |  |  |  | 82MN矫直机和成品锯配电柜空调散热维修 | [7 empty] | 2018-06-20
766 | 检修二班 | 挤压二车间 |  |  |  |  | 150MN供锭器润滑 | [7 empty] | 2018-06-20
767 | 检修二班 | 挤压二车间 |  |  |  |  | 82MN除盐水阀漏水处理 | [7 empty] | 2018-06-20
768 | 检修二班 | 生产保障中心 |  |  |  |  | 检修二班后勤工作 | [7 empty] | 2018-06-20
769 | 检修二班 | 挤压二车间 |  |  |  |  | 150MN成品锯上锯片更换传动带，安装上锯片 | [7 empty] | 2018-06-21
770 | 检修二班 | 挤压二车间 |  |  |  |  | 焊接150MN成品锯压料器下方铁板及地沟盖板 | [7 empty] | 2018-06-21
771 | 检修二班 | 挤压二车间 |  |  |  |  | 82MN料框转运更换电缆槽盖板并铁丝固定 | [7 empty] | 2018-06-21
772 | 检修二班 | 挤压二车间 |  |  |  |  | 100MN维修油缸9个 | [7 empty] | 2018-06-21
773 | 检修二班 | 挤压二车间 |  |  |  |  | 100MN清理安装螺丝50KG | [7 empty] | 2018-06-21
774 | 检修二班 | 挤压二车间 |  |  |  |  | 82MN矫直机头光通讯调整 | [7 empty] | 2018-06-21
775 | 检修二班 | 生产保障中心 |  |  |  |  | 生产线、设备及配电室巡检、积油清理 | [7 empty] | 2018-06-21
776 | 检修二班 | 挤压二车间 |  |  |  |  | 82MN矫直机尾架复位处理 | [7 empty] | 2018-06-21
777 | 检修二班 | 挤压二车间 |  |  |  |  | 82MN牵引机滑出台更换气管1根 | [7 empty] | 2018-06-21
778 | 检修二班 | 挤压二车间 |  |  |  |  | 82MN矫直机尾架不动作处理 | [7 empty] | 2018-06-21
779 | 检修二班 | 挤压二车间 |  |  |  |  | 150MN模具炉小车油箱缺油处理 | [7 empty] | 2018-06-21
780 | 检修二班 | 挤压二车间 |  |  |  |  | 更换150MN成品锯上锯片传动链条 | [7 empty] | 2018-06-21
781 | 检修二班 | 挤压二车间 |  |  |  |  | 100MN铸锭炉配电柜循环水补水 | [7 empty] | 2018-06-22
782 | 检修二班 | 挤压二车间 |  |  |  |  | 100MN配电柜风扇检查损坏及统计型号 | [7 empty] | 2018-06-22
783 | 检修二班 | 挤压二车间 |  |  |  |  | 100MN生产线跟踪生产 | [7 empty] | 2018-06-22
784 | 检修二班 | 挤压二车间 |  |  |  |  | 100MN模具炉3号炉加热超时复位及观察加热情况 | [7 empty] | 2018-06-22
785 | 检修二班 | 挤压二车间 |  |  |  |  | 82MN时效炉拖链铰断处理 | [7 empty] | 2018-06-22
786 | 检修二班 | 挤压二车间 |  |  |  |  | 82MN、150MN电缆桥架变形整形 | [7 empty] | 2018-06-22
787 | 检修二班 | 挤压二车间 |  |  |  |  | 82MN车头传料筐摆动在处理 | [7 empty] | 2018-06-22
788 | 检修二班 | 挤压二车间 |  |  |  |  | 100MN时效炉控制给内有异响排查处理 | [7 empty] | 2018-06-22
789 | 检修二班 | 挤压二车间 |  |  |  |  | 82MN时效炉3号、5号电机不动作处理，热继保护处理 | [7 empty] | 2018-06-22
790 | 检修二班 | 挤压二车间 |  |  |  |  | 150MN模具炉1号炉无法正常加热处理 | [7 empty] | 2018-06-22
791 | 检修二班 | 挤压二车间 |  |  |  |  | 与自控处理150MN成品锯吸屑槽压料问题 | [7 empty] | 2018-06-22
792 | 检修二班 | 挤压二车间 |  |  |  |  | 与自控处理82MN牵引机液压站泵站电机无法启动处理 | [7 empty] | 2018-06-22
793 | 检修二班 | 挤压二车间 |  |  |  |  | 100MN辊道挑料电机护罩恢复 | [7 empty] | 2018-06-23
794 | 检修二班 | 挤压二车间 |  |  |  |  | 100MN锯后辊道挑料电机护罩恢复 | [7 empty] | 2018-06-23
795 | 检修二班 | 挤压二车间 |  |  |  |  | 100MN锯后辊道挑料链条恢复 | [7 empty] | 2018-06-23
796 | 检修二班 | 挤压二车间 |  |  |  |  | 82MN牵引机放电电阻支架组装 | [7 empty] | 2018-06-23
797 | 检修二班 | 挤压二车间 |  |  |  |  | 处理82MN牵引机辊道一摆辊不升降 | [7 empty] | 2018-06-23
798 | 检修二班 | 挤压二车间 |  |  |  |  | 82MN主机出现报警，消除后跟踪观察没在发现 | [7 empty] | 2018-06-23
799 | 检修二班 | 挤压二车间 |  |  |  |  | 82MN铸锭加热炉2号炉1区热电偶损坏，更换6区热电偶运行补水借走铁丝2米 | [7 empty] | 2018-06-23
800 | 检修二班 | 挤压二车间 |  |  |  |  | 恢复100MN挤压筒加热2区跳闸，4区更换2个200A保险 | [7 empty] | 2018-06-23
801 | 检修二班 | 挤压二车间 |  |  |  |  | 82MN满筐传动辊道链条恢复5处 | [7 empty] | 2018-06-23
802 | 检修二班 | 挤压二车间 |  |  |  |  | 100MN辊道气阀漏气恢复5处 | [7 empty] | 2018-06-23
803 | 检修二班 | 挤压二车间 |  |  |  |  | 150MN时效炉链条护罩整形 | [7 empty] | 2018-06-23
804 | 检修二班 | 挤压二车间 |  |  |  |  | 150MN成品锯压力低压料器不到位处理 | [7 empty] | 2018-06-23
805 | 检修二班 | 挤压二车间 |  |  |  |  | 更换 100MN主牵引机空压机皮带 | [7 empty] | 2018-06-14
806 | 检修二班 | 挤压二车间 |  |  |  |  | 150MN时效炉无法进行时效处理 | [7 empty] | 2018-06-16
807 | 检修二班 | 挤压二车间 |  |  |  |  | 82MN牵引机滑出台上升位置调整 | [7 empty] | 2018-06-16
808 | 检修二班 | 挤压二车间 |  |  |  |  | 82MN模具炉4号模座整形安装 | [7 empty] | 2018-06-16
809 | 检修二班 | 挤压二车间 |  |  |  |  | 150MN时效炉报警界面 | [7 empty] | 2018-06-24
810 | 检修二班 | 挤压二车间 |  |  |  |  | 150MN时效炉变频器故障 | [7 empty] | 2018-06-24
811 | 检修二班 | 挤压二车间 |  |  |  |  | 100MN成品锯压料器调整压力 | [7 empty] | 2018-06-24
812 | 检修二班 | 挤压二车间 |  |  |  |  | 150MN\100MN配电柜空调漏水处理 | [7 empty] | 2018-06-24
813 | 检修二班 | 挤压二车间 |  |  |  |  | 82MN成品锯更换锯片 | [7 empty] | 2018-06-24
814 | 检修二班 | 生产保障中心 |  |  |  |  | 生产线、设备及配电室巡检、积油清理 | [7 empty] | 2018-06-24
815 | 检修二班 | 挤压二车间 |  |  |  |  | 82MN后部辊道保护罩变形处理 | [7 empty] | 2018-06-24
816 | 检修二班 | 挤压二车间 |  |  |  |  | 82MN后部辊道限位处理 | [7 empty] | 2018-06-24
817 | 检修二班 | 挤压二车间 |  |  |  |  | 82MN中间锯升到淬火罩故障处理 | [7 empty] | 2018-06-24
818 | 检修二班 | 挤压二车间 |  |  |  |  | 82MN矫直机尾架位置不准处理 | [7 empty] | 2018-06-24
819 | 检修二班 | 挤压二车间 |  |  |  |  | 83MNT3皮带无法伸出处理 | [7 empty] | 2018-06-24
820 | 检修二班 | 挤压二车间 |  |  |  |  | 82MN感应炉补压处理 | [7 empty] | 2018-06-24
821 | 检修二班 | 挤压二车间 |  |  |  |  | 82MN感应炉热钳钳口无法闭合处理 | [7 empty] | 2018-06-24
822 | 检修二班 | 挤压二车间 |  |  |  |  | 82MN感应炉热钳驱动故障报警处理 | [7 empty] | 2018-06-25
823 | 检修二班 | 挤压二车间 |  |  |  |  | 150MN成品锯吸屑槽与气缸链条接头脱落、拆卸安装并紧固螺栓 | [7 empty] | 2018-06-25
824 | 检修二班 | 挤压二车间 |  |  |  |  | 150MN带锯锯条链条断裂更换 | [7 empty] | 2018-06-25
825 | 检修二班 | 挤压二车间 |  |  |  |  | 150MN淬火限位蛇皮管恢复5处 | [7 empty] | 2018-06-25
826 | 检修二班 | 挤压二车间 |  |  |  |  | 100MN冷传限位调整4处 | [7 empty] | 2018-06-25
827 | 检修二班 | 挤压二车间 |  |  |  |  | 100MN摆动辊道气源调整 | [7 empty] | 2018-06-25
828 | 检修二班 | 生产保障中心 |  |  |  |  | 150MN、100MN、82MN主机液压站漏油处理 | [7 empty] | 2018-06-25
829 | 检修二班 | 生产保障中心 |  |  |  |  | 150MN、100MN、82MN设备检查设备检查 | [7 empty] | 2018-06-25
830 | 检修二班 | 生产保障中心 |  |  |  |  | 150MN\100MN\82MN矫直机头漏油处理 | [7 empty] | 2018-06-25
831 | 检修二班 | 挤压二车间 |  |  |  |  | 100MN地下低配室空调水处理 | [7 empty] | 2018-06-25
832 | 检修二班 | 挤压二车间 |  |  |  |  | 150MN\100MN/82MN配电室检查处理，检查漏雨情况 | [7 empty] | 2018-06-25
833 | 检修二班 | 生产保障中心 |  |  |  |  | 生产线、设备及配电室巡检、积油清理 | [7 empty] | 2018-06-25
834 | 检修二班 | 挤压二车间 |  |  |  |  | 150MN淬火辊道南侧检修箱锁坏维修 | [7 empty] | 2018-06-25
835 | 检修二班 | 挤压二车间 |  |  |  |  | 150MN更换毛毡筒（5个） | [7 empty] | 2018-06-25
836 | 检修二班 | 挤压二车间 |  |  |  |  | 150MN锯前链条恢复 | [7 empty] | 2018-06-25
837 | 检修二班 | 挤压二车间 |  |  |  |  | 82MN更换炉体热电偶2组 | [7 empty] | 2018-06-25
838 | 检修二班 | 挤压二车间 |  |  |  |  | 100MN工具箱安装门锁 | [7 empty] | 2018-06-25
839 | 检修二班 | 挤压二车间 |  |  |  |  | 82MN铸锭加热炉2号炉熔铝处理 | [7 empty] | 2018-06-25
840 | 检修二班 | 挤压二车间 |  |  |  |  | 修理打包机一个 | [7 empty] | 2018-06-25
841 | 检修二班 | 挤压二车间 |  |  |  |  | 处理82MN铸锭加热炉2号炉尾部熔铝 | [7 empty] | 2018-06-25
842 | 检修二班 | 挤压二车间 |  |  |  |  | 处理82MN气泵更换直径12、4分接头 | [7 empty] | 2018-06-25
843 | 检修二班 | 挤压二车间 |  |  |  |  | 处理82MN铸锭加热炉热钳打开闭合时报警 | [7 empty] | 2018-06-25
844 | 检修二班 | 挤压二车间 |  |  |  |  | 150MN成品锯锯前进料皮带更换 | [7 empty] | 2018-06-26
845 | 检修二班 | 挤压二车间 |  |  |  |  | 82MN成品锯锯切液不喷处理 | [7 empty] | 2018-06-26
846 | 检修二班 | 挤压二车间 |  |  |  |  | 82MN时效炉异响观察 | [7 empty] | 2018-06-26
847 | 检修二班 | 挤压二车间 |  |  |  |  | 150MN更换毛毡筒（6个） | [7 empty] | 2018-06-26
848 | 检修二班 | 挤压二车间 |  |  |  |  | 拆卸150MN成品锯锯前进料皮带 | [7 empty] | 2018-06-26
849 | 检修二班 | 挤压二车间 |  |  |  |  | 82MN时效炉进炉料车电缆断裂恢复 | [7 empty] | 2018-06-26
850 | 检修二班 | 挤压二车间 |  |  |  |  | 82MN.150链条脱落恢复 | [7 empty] | 2018-06-26
851 | 检修二班 | 生产保障中心 |  |  |  |  | 生产线、设备及配电室巡检、积油清理 | [7 empty] | 2018-06-26
852 | 检修二班 | 挤压二车间 |  |  |  |  | 100MN牵引机故障处理 | [7 empty] | 2018-06-26
853 | 检修二班 | 挤压二车间 |  |  |  |  | 150MN成品锯锯前皮带恢复，支架改造 | [7 empty] | 2018-06-26
854 | 检修二班 | 挤压二车间 |  |  |  |  | 82MN热钳变频故障查找 | [7 empty] | 2018-06-26
855 | 检修二班 | 挤压二车间 |  |  |  |  | 82MNT4锯前升降辊道连接轴脱开处理 | [7 empty] | 2018-06-26
856 | 检修二班 | 挤压二车间 |  |  |  |  | 150MN锯后皮带轮损坏更换一组 | [7 empty] | 2018-06-27
857 | 检修二班 | 挤压二车间 |  |  |  |  | 跟踪生产82MN、150MN生产线生产，维护 | [7 empty] | 2018-06-27
858 | 检修二班 | 挤压二车间 |  |  |  |  | 82MNT3传动齿轮调整2个，150MN张紧T4传动链条1条 | [7 empty] | 2018-06-27
859 | 检修二班 | 挤压二车间 |  |  |  |  | 82MN时效炉炉门焊接 | [7 empty] | 2018-06-27
860 | 检修二班 | 挤压二车间 |  |  |  |  | 150MN时效炉不能时效处理 | [7 empty] | 2018-06-27
861 | 检修二班 | 挤压二车间 |  |  |  |  | 100MN感应炉地下配电室排查渗水 | [7 empty] | 2018-06-27
862 | 检修二班 | 挤压二车间 |  |  |  |  | 150MN成品锯防护板试安装 | [7 empty] | 2018-06-27
863 | 检修二班 | 挤压二车间 |  |  |  |  | 150MN成品锯上料皮带搬运至二车间 | [7 empty] | 2018-06-28
864 | 检修二班 | 挤压二车间 |  |  |  |  | 150锯后更换皮带、皮带轮 | [7 empty] | 2018-06-28
865 | 检修二班 | 挤压二车间 |  |  |  |  | 150MN配电柜及检修箱检查，空调排除积水，牵引机飞锯漏进去液清理 | [7 empty] | 2018-06-28
866 | 检修二班 | 挤压二车间 |  |  |  |  | 150MN上料皮带及锯后皮带处理 | [7 empty] | 2018-06-28
867 | 检修二班 | 挤压二车间 |  |  |  |  | 800T压力矫传动辊道无法动作处理 | [7 empty] | 2018-06-28
868 | 检修二班 | 挤压二车间 |  |  |  |  | 150MN上料皮带防护板解体至制作班加工 | [7 empty] | 2018-06-28
869 | 检修二班 | 挤压二车间 |  |  |  |  | 150MN主机上锭装置螺栓紧固 | [7 empty] | 2018-06-28
870 | 检修二班 | 挤压二车间 |  |  |  |  | 100MN牵引机气管漏气处理 | [7 empty] | 2018-06-28
871 | 检修二班 | 挤压二车间 |  |  |  |  | 82MN时效炉电缆拖链恢复，电缆断开恢复 | [7 empty] | 2018-06-28
872 | 检修二班 | 挤压二车间 |  |  |  |  | 150MN挤压筒托缸处理 | [7 empty] | 2018-06-28
873 | 检修二班 | 挤压二车间 |  |  |  |  | 82MN时效炉料框倾斜脱轨处理 | [7 empty] | 2018-06-28
874 | 检修二班 | 生产保障中心 |  |  |  |  | 检修二班后勤工作 | [7 empty] | 2018-06-28
875 | 检修二班 | 挤压二车间 |  |  |  |  | 150MN淬火罩挡板无法上升，气缸换向阀更换气阀（952-000-P15-23) | [7 empty] | 2018-06-28
876 | 检修二班 | 挤压二车间 |  |  |  |  | 82MN模具炉5号炉开关跳闸处理 | [7 empty] | 2018-06-28
877 | 检修二班 | 挤压二车间 |  |  |  |  | 150MN挤压筒两区开关跳闸恢复 | [7 empty] | 2018-06-28
878 | 检修二班 | 挤压二车间 |  |  |  |  | 150MN挤压筒接触器黏连更换接触器 | [7 empty] | 2018-06-28
879 | 检修二班 | 挤压二车间 |  |  |  |  | 150MN锯前链条断裂处理 | [7 empty] | 2018-06-28
880 | 检修二班 | 挤压二车间 |  |  |  |  | 82MN成品锯锯切液不喷处理 | [7 empty] | 2018-06-28
881 | 检修二班 | 挤压二车间 |  |  |  |  | 150MN成品锯锯切液不喷处理 | [7 empty] | 2018-06-28
882 | 检修二班 | 挤压二车间 |  |  |  |  | 巡查150MN主机挤压筒加热情况正常，其他设备正常运转 | [7 empty] | 2018-06-28
883 | 检修二班 | 挤压二车间 |  |  |  |  | 处理100MN模座磨铜轨 | [7 empty] | 2018-06-29
884 | 检修二班 | 挤压二车间 |  |  |  |  | 恢复82MN时效炉拖链 | [7 empty] | 2018-06-29
885 | 检修二班 | 挤压二车间 |  |  |  |  | 处理82MN时效炉链条不出炉，焊接后发现料斜了受力大 | [7 empty] | 2018-06-29
886 | 检修二班 | 挤压二车间 |  |  |  |  | 处理150MN牵引机一处气管接头更换后跟踪生产 | [7 empty] | 2018-06-29
887 | 检修二班 | 挤压二车间 |  |  |  |  | 82MN K2皮带无法传送处理 | [7 empty] | 2018-06-29
888 | 检修二班 | 挤压二车间 |  |  |  |  | 150MN成品锯更换锯片，润滑装置修复 | [7 empty] | 2018-06-29
889 | 检修三班 | 挤压三车间 |  |  |  |  | 20MN左主牵挡板变形 | [7 empty] | 2018.05.29
890 | 检修三班 | 挤压三车间 |  |  |  |  | 四车间成品锯附近地坑盖板焊接 | [7 empty] | 2018.05.29
891 | 检修三班 | 挤压三车间 |  |  |  |  | 36MN北成品锯定尺挡板改造 | [7 empty] | 2018.05.29
892 | 检修三班 | 生产保障中心 |  |  |  |  | 三、四车间低配电室加防洪沙袋 | [7 empty] | 2018.05.29
893 | 检修三班 | 挤压三车间 |  |  |  |  | 36MN北成品锯锯斜 | [7 empty] | 2018.05.29
894 | 检修三班 | 挤压三车间 |  |  |  |  | 20MN左滑触线继电器加装外壳 | [7 empty] | 2018.05.29
895 | 检修三班 | 挤压三车间 |  |  |  |  | 16MN左主牵钳口夹不住料 | [7 empty] | 2018.05.29
896 | 检修三班 | 挤压三车间 |  |  |  |  | 16MN左铸锭加热炉屏幕温度设定数无法更改 | [7 empty] | 2018.05.29
897 | 检修三班 | 挤压三车间 |  |  |  |  | 36MN北拉模缸出入模按键常亮状态 | [7 empty] | 2018.05.29
898 | 检修三班 | 挤压三车间 |  |  |  |  | 16MN左成品锯不上升 | [7 empty] | 2018.05.29
899 | 检修三班 | 挤压三车间 |  |  |  |  | 20MN右辅机更换过滤器 | [7 empty] | 2018.05.29
900 | 检修三班 | 挤压三车间 |  |  |  |  | 25MN中风机空开更换 | [7 empty] | 2018.05.30
901 | 检修三班 | 挤压三车间 |  |  |  |  | 16MN主剪间隙调整 | [7 empty] | 2018.05.30
902 | 检修三班 | 挤压三车间 |  |  |  |  | 16MN供锭器调试 | [7 empty] | 2018.05.30
903 | 检修三班 | 挤压三车间 |  |  |  |  | 25MN中液压站锁紧缸阀块密封 | [7 empty] | 2018.05.30
904 | 检修三班 | 挤压三车间 |  |  |  |  | 16MN右挤压筒阀块、25MN中挤压筒阀块螺栓紧固 | [7 empty] | 2018.05.30
905 | 检修三班 | 挤压三车间 |  |  |  |  | 20MN左液压站更换密封 | [7 empty] | 2018.05.30
906 | 检修三班 | 挤压三车间 |  |  |  |  | 36MN北滑模座偏移 | [7 empty] | 2018.05.30
907 | 检修三班 | 挤压三车间 |  |  |  |  | 四车间盖板整形焊接 | [7 empty] | 2018.05.30
908 | 检修三班 | 挤压三车间 |  |  |  |  | 16MN左2#模具炉不加热 | [7 empty] | 2018.05.30
909 | 检修三班 | 挤压三车间 |  |  |  |  | 16MN左3#模具炉风机不转 | [7 empty] | 2018.05.30
910 | 检修三班 | 挤压三车间 |  |  |  |  | 20MN左压模缸下限位不亮 | [7 empty] | 2018.05.30
911 | 检修三班 | 挤压三车间 |  |  |  |  | 20MN左成品锯润滑不喷 | [7 empty] | 2018.05.30
912 | 检修三班 | 挤压三车间 |  |  |  |  | 16MN左副牵引机不前进 | [7 empty] | 2018.05.30
913 | 检修三班 | 挤压三车间 |  |  |  |  | 三车间成品锯盖板焊接 | [7 empty] | 2018.05.31
914 | 检修三班 | 挤压三车间 |  |  |  |  | 三车间接线盒整形 | [7 empty] | 2018.05.31
915 | 检修三班 | 生产保障中心 |  |  |  |  | 20MN左右、16MN左右、36MN中北、25MN中液压 站清理积油 | [7 empty] | 2018.05.31
916 | 检修三班 | 挤压三车间 |  |  |  |  | 16MN左挤压机主剪调整间隙 | [7 empty] | 2018.05.31
917 | 检修三班 | 挤压三车间 |  |  |  |  | 16MN左辅牵下钳口不收回 | [7 empty] | 2018.05.31
918 | 检修三班 | 挤压三车间 |  |  |  |  | 16MN右主牵油泵不启动 | [7 empty] | 2018.05.31
919 | 检修三班 | 生产保障中心 |  |  |  |  | 16MN右机械手调对中 | [7 empty] | 2018.05.31
920 | 检修三班 | 挤压三车间 |  |  |  |  | 36MN北成品锯故障 | [7 empty] | 2018.05.31
921 | 检修三班 | 挤压三车间 |  |  |  |  | 36MN北机械手滑靴紧固 | [7 empty] | 2018.05.31
922 | 检修三班 | 挤压三车间 |  |  |  |  | 20MN左挤压筒焊接端盖 | [7 empty] | 2018.05.31
923 | 检修三班 | 挤压三车间 |  |  |  |  | 20MN左挤压筒掉温 | [7 empty] | 2018.05.31
924 | 检修三班 | 挤压三车间 |  |  |  |  | 20MN左淬火罩子风筒修补 | [7 empty] | 2018.05.31
925 | 检修三班 | 挤压三车间 |  |  |  |  | 36MN北时效炉故障 | [7 empty] | 2018.05.31
926 | 检修三班 | 挤压三车间 |  |  |  |  | 16MN右矫直机头不动作 | [7 empty] | 2018.05.31
927 | 检修三班 | 挤压三车间 |  |  |  |  | 16MN右锯后辊道不到位 | [7 empty] | 2018.05.31
928 | 检修三班 | 挤压三车间 |  |  |  |  | 20MN左拉模缸焊接滑靴 | [7 empty] | 2018.05.31
929 | 检修三班 | 挤压三车间 |  |  |  |  | 36MN北时效炉风机不启动 | [7 empty] | 2018.05.31
930 | 检修三班 | 挤压三车间 |  |  |  |  | 36MN北调机械手对中 | [7 empty] | 2018.05.31
931 | 检修三班 | 挤压三车间 |  |  |  |  | 25MN拆板式换热器 | [7 empty] | 2018.06.01
932 | 检修三班 | 挤压三车间 |  |  |  |  | 16MN右成品锯上升不下降油缸更换密封 | [7 empty] | 2018.06.01
933 | 检修三班 | 挤压三车间 |  |  |  |  | 36MN北精切锯挪位置 | [7 empty] | 2018.06.01
934 | 检修三班 | 挤压三车间 |  |  |  |  | 36MN北主机液压站清油 | [7 empty] | 2018.06.01
935 | 检修三班 | 挤压三车间 |  |  |  |  | 20MN左2#泵油管漏油处理 | [7 empty] | 2018.06.01
936 | 检修三班 | 挤压三车间 |  |  |  |  | 25MN南淬火罩改造，油管拆除 | [7 empty] | 2018.06.01
937 | 检修三班 | 挤压三车间 |  |  |  |  | 20MN左液压站积油清理 | [7 empty] | 2018.06.01
938 | 检修三班 | 挤压三车间 |  |  |  |  | 16MN左、右挑料过桥修复 | [7 empty] | 2018.06.01
939 | 检修三班 | 挤压三车间 |  |  |  |  | 16MN淬火不喷水 | [7 empty] | 2018.06.01
940 | 检修三班 | 挤压三车间 |  |  |  |  | 16MN左主牵引挡料板变形 | [7 empty] | 2018.06.01
941 | 检修三班 | 挤压三车间 |  |  |  |  | 36MN北定尺锯显示屏故障 | [7 empty] | 2018.06.01
942 | 检修三班 | 挤压三车间 |  |  |  |  | 36MN北定尺锯压料不上升 | [7 empty] | 2018.06.01
943 | 检修三班 | 挤压三车间 |  |  |  |  | 36MN北锯片不上升 | [7 empty] | 2018.06.01
944 | 检修三班 | 挤压三车间 |  |  |  |  | 20MN左铸锭加热炉三项不加热 | [7 empty] | 2018.06.01
945 | 检修三班 | 挤压三车间 |  |  |  |  | 36MN北精整机挪机 | [7 empty] | 2018.06.02
946 | 检修三班 | 挤压三车间 |  |  |  |  | 20MN左、右液压站清积油 | [7 empty] | 2018.06.02
947 | 检修三班 | 挤压三车间 |  |  |  |  | 16MN左、右出料辊道损坏 | [7 empty] | 2018.06.02
948 | 检修三班 | 生产保障中心 |  |  |  |  | 各配电柜测温 | [7 empty] | 2018.06.02
949 | 检修三班 | 挤压三车间 |  |  |  |  | 36MN淬火罩子不下降 | [7 empty] | 2018.06.02
950 | 检修三班 | 挤压三车间 |  |  |  |  | 20MN左淬火水不喷 | [7 empty] | 2018.06.02
951 | 检修三班 | 挤压三车间 |  |  |  |  | 16MN右液压站漏油，更换密封 | [7 empty] | 2018.06.02
952 | 检修三班 | 挤压三车间 |  |  |  |  | 16MN右拉模缸进油管接头漏油 | [7 empty] | 2018.06.02
953 | 检修三班 | 挤压三车间 |  |  |  |  | 16MN右拉模缸油管加管夹子 | [7 empty] | 2018.06.02
954 | 检修三班 | 挤压三车间 |  |  |  |  | 16MN右挑料架子更换小夹板 | [7 empty] | 2018.06.02
955 | 检修三班 | 挤压三车间 |  |  |  |  | 16MN左挤压筒滑靴开焊 | [7 empty] | 2018.06.02
956 | 检修三班 | 挤压三车间 |  |  |  |  | 36MN中东天车不上升不下降 | [7 empty] | 2018.06.02
957 | 检修三班 | 挤压三车间 |  |  |  |  | 20MN左拉模缸漏油 | [7 empty] | 2018.06.02
958 | 检修三班 | 挤压三车间 |  |  |  |  | 36MN北锯前更换气管 | [7 empty] | 2018.06.02
959 | 检修三班 | 挤压三车间 |  |  |  |  | 16MN右主牵挡料板变形 | [7 empty] | 2018.06.02
960 | 检修三班 | 挤压三车间 |  |  |  |  | 16MN左矫直机液压站泵不启动 | [7 empty] | 2018.06.02
961 | 检修三班 | 挤压三车间 |  |  |  |  | 20MN左挤压筒掉温 | [7 empty] | 2018.06.02
962 | 检修三班 | 挤压三车间 |  |  |  |  | 36MN北拆除锯后辊道一个 | [7 empty] | 2018.06.02
963 | 检修三班 | 挤压三车间 |  |  |  |  | 36MN中矫直机夹不住料 | [7 empty] | 2018.06.02
964 | 检修三班 | 挤压三车间 |  |  |  |  | 20MN左主泵油管漏油，焊接 | [7 empty] | 2018.06.02
965 | 检修三班 | 挤压三车间 |  |  |  |  | 20MN左机械手闭合位置不对 | [7 empty] | 2018.06.02
966 | 检修三班 | 挤压三车间 |  |  |  |  | 20MN左推锭缸不动作 | [7 empty] | 2018.06.02
967 | 检修三班 | 挤压三车间 |  |  |  |  | 20MN右压模缸缸头断裂模具出不来 | [7 empty] | 2018.06.02
968 | 检修三班 | 挤压三车间 |  |  |  |  | 16MN左行处理挤压筒接线问题 | [7 empty] | 2018.06.03
969 | 检修三班 | 挤压三车间 |  |  |  |  | 16MN右行成品锯更换升降电机油缸密封 | [7 empty] | 2018.06.03
970 | 检修三班 | 挤压三车间 |  |  |  |  | 25MN中机械手滑靴紧固 | [7 empty] | 2018.06.03
971 | 检修三班 | 挤压三车间 |  |  |  |  | 20MN右挤压筒掉温电力调节器 | [7 empty] | 2018.06.03
972 | 检修三班 | 挤压三车间 |  |  |  |  | 20MN右更换新压模缸 | [7 empty] | 2018.06.03
973 | 检修三班 | 挤压三车间 |  |  |  |  | 36MN北精切锯布线 | [7 empty] | 2018.06.03
974 | 检修三班 | 挤压三车间 |  |  |  |  | 16MN右成品锯皮带更换 | [7 empty] | 2018.06.03
975 | 检修三班 | 挤压三车间 |  |  |  |  | 36MN北感应炉冷却泵跳闸 | [7 empty] | 2018.06.03
976 | 检修三班 | 挤压三车间 |  |  |  |  | 36MN中机械手调对中 | [7 empty] | 2018.06.03
977 | 检修三班 | 挤压三车间 |  |  |  |  | 36MN中主牵夹不住料处理 | [7 empty] | 2018.06.03
978 | 检修三班 | 挤压三车间 |  |  |  |  | 16MN左回顶缸伸出不到位 | [7 empty] | 2018.06.03
979 | 检修三班 | 挤压三车间 |  |  |  |  | 36MN北成品锯不喷润滑 | [7 empty] | 2018.06.03
980 | 检修三班 | 挤压三车间 |  |  |  |  | 36MN北成品锯屏幕死机处理 | [7 empty] | 2018.06.03
981 | 检修三班 | 挤压三车间 |  |  |  |  | 20MN西天车不动作 | [7 empty] | 2018.06.03
982 | 检修三班 | 挤压三车间 |  |  |  |  | 20MN左挤压筒加热接线排云母片 | [7 empty] | 2018.06.03
983 | 检修三班 | 挤压三车间 |  |  |  |  | 36MN中感应炉屏幕不能设定时间处理 | [7 empty] | 2018.06.03
984 | 检修三班 | 挤压三车间 |  |  |  |  | 36MN中主牵挤薄板夹不住料处理 | [7 empty] | 2018.06.03
985 | 检修三班 | 挤压三车间 |  |  |  |  | 三厂房配电柜加装风机8台 | [7 empty] | 2018.06.04
986 | 检修三班 | 挤压三车间 |  |  |  |  | 25MN南铸锭加热炉更换接触器销子 | [7 empty] | 2018.06.04
987 | 检修三班 | 挤压三车间 |  |  |  |  | 36MN北模内剪更换密封 | [7 empty] | 2018.06.04
988 | 检修三班 | 挤压三车间 |  |  |  |  | 36MN北液压站阀块更换密封 | [7 empty] | 2018.06.04
989 | 检修三班 | 挤压三车间 |  |  |  |  | 36MN北矫直机机头油管漏油 | [7 empty] | 2018.06.04
990 | 检修三班 | 挤压三车间 |  |  |  |  | 36MN北机械手滑轨取断丝 | [7 empty] | 2018.06.04
991 | 检修三班 | 挤压三车间 |  |  |  |  | 36MN北锯后辊道恢复4组 | [7 empty] | 2018.06.04
992 | 检修三班 | 挤压三车间 |  |  |  |  | 36MN中锯后定尺挡板加装螺丝顶杆 | [7 empty] | 2018.06.04
993 | 检修三班 | 挤压三车间 |  |  |  |  | 20MN左挤压筒掉温更换保险 | [7 empty] | 2018.06.04
994 | 检修三班 | 挤压三车间 |  |  |  |  | 36MN北成品锯润滑改造 | [7 empty] | 2018.06.04
995 | 检修三班 | 挤压三车间 |  |  |  |  | 36MN北铸锭加热炉配电柜更换触点6套 | [7 empty] | 2018.06.04
996 | 检修三班 | 挤压三车间 |  |  |  |  | 20MN左供锭器不对中 | [7 empty] | 2018.06.04
997 | 检修三班 | 挤压三车间 |  |  |  |  | 16MN左供锭开关脱落 | [7 empty] | 2018.06.04
998 | 检修三班 | 挤压三车间 |  |  |  |  | 36MN北矫机尾架不动作 | [7 empty] | 2018.06.04
999 | 检修三班 | 挤压三车间 |  |  |  |  | 36MN中时效炉不加热 | [7 empty] | 2018.06.04
1000 | 检修三班 | 挤压三车间 |  |  |  |  | 16MN左挤压筒1区掉温 | [7 empty] | 2018.06.04
1001 | 检修三班 | 挤压三车间 |  |  |  |  | 25MN中出口导正不动作 | [7 empty] | 2018.06.04
1002 | 检修三班 | 挤压三车间 |  |  |  |  | 20MN左挤压筒二区掉温 | [7 empty] | 2018.06.04
1003 | 检修三班 | 挤压三车间 |  |  |  |  | 精切锯拆线 | [7 empty] | 2018.06.05
1004 | 检修三班 | 挤压三车间 |  |  |  |  | 36MN北地坑加爬梯 | [7 empty] | 2018.06.05
1005 | 检修三班 | 挤压三车间 |  |  |  |  | 36MN中风机挪位置 | [7 empty] | 2018.06.05
1006 | 检修三班 | 挤压三车间 |  |  |  |  | 36MN中机械手滑靴取断丝，安装 | [7 empty] | 2018.06.05
1007 | 检修三班 | 挤压三车间 |  |  |  |  | 20MN左挤压筒端盖整形 | [7 empty] | 2018.06.05
1008 | 检修三班 | 挤压三车间 |  |  |  |  | 20MN左行供锭机械手调对中 | [7 empty] | 2018.06.05
1009 | 检修三班 | 挤压三车间 |  |  |  |  | 四厂房精切锯再次接线 | [7 empty] | 2018.06.05
1010 | 检修三班 | 挤压三车间 |  |  |  |  | 16MN左尾架液压泵无法启动 | [7 empty] | 2018.06.05
1011 | 检修三班 | 挤压三车间 |  |  |  |  | 20MN时效炉风机报错 | [7 empty] | 2018.06.05
1012 | 检修三班 | 挤压三车间 |  |  |  |  | 精切锯锯片不转 | [7 empty] | 2018.06.05
1013 | 检修三班 | 挤压三车间 |  |  |  |  | 20MN左上料台上限位无法触发 | [7 empty] | 2018.06.05
1014 | 检修三班 | 挤压三车间 |  |  |  |  | 16MN右模座压紧缸脱落、焊接 | [7 empty] | 2018.06.05
1015 | 检修三班 | 挤压三车间 |  |  |  |  | 36MN中精切锯台面架制作 | [7 empty] | 2018.06.06
1016 | 检修三班 | 挤压三车间 |  |  |  |  | 36MN中精切锯布线、接线 | [7 empty] | 2018.06.06
1017 | 检修三班 | 挤压三车间 |  |  |  |  | 36MN北铸锭加热炉导向槽恢复 | [7 empty] | 2018.06.06
1018 | 检修三班 | 挤压三车间 |  |  |  |  | 36MN北矫直机尾架异响排查 | [7 empty] | 2018.06.06
1019 | 检修三班 | 挤压三车间 |  |  |  |  | 36MN中出料口风机底座固定 | [7 empty] | 2018.06.06
1020 | 检修三班 | 挤压三车间 |  |  |  |  | 20MN左更换挤压杆 | [7 empty] | 2018.06.06
1021 | 检修三班 | 挤压三车间 |  |  |  |  | 拆36MN北定尺挡板 | [7 empty] | 2018.06.06
1022 | 检修三班 | 挤压三车间 |  |  |  |  | 16MN左尾架油泵不启动 | [7 empty] | 2018.06.06
1023 | 检修三班 | 挤压三车间 |  |  |  |  | 精切锯不喷润滑液 | [7 empty] | 2018.06.06
1024 | 检修三班 | 挤压三车间 |  |  |  |  | 16MN左淬火北下侧不喷水处理 | [7 empty] | 2018.06.06
1025 | 检修三班 | 挤压三车间 |  |  |  |  | 16MN西天车不动作遥控器损坏 | [7 empty] | 2018.06.06
1026 | 检修三班 | 挤压三车间 |  |  |  |  | 16MN左测长装置开焊 | [7 empty] | 2018.06.06
1027 | 检修三班 | 挤压三车间 |  |  |  |  | 16MN左更换测长限位一个 | [7 empty] | 2018.06.06
1028 | 检修三班 | 挤压三车间 |  |  |  |  | 各生产线三项调压器打扫卫生 | [7 empty] | 2018.06.07
1029 | 检修三班 | 挤压三车间 |  |  |  |  | 精切锯做石墨台底座架子 | [7 empty] | 2018.06.07
1030 | 检修三班 | 挤压三车间 |  |  |  |  | 各生产线矫直尾架散热片清理积沉 | [7 empty] | 2018.06.07
1031 | 检修三班 | 挤压三车间 |  |  |  |  | 36MN中供锭机械手调对中 | [7 empty] | 2018.06.07
1032 | 检修三班 | 挤压三车间 |  |  |  |  | 36MN中、北供锭器滑靴紧固 | [7 empty] | 2018.06.07
1033 | 检修三班 | 挤压三车间 |  |  |  |  | 36MN中矫直机头渗油，油管接头紧固 | [7 empty] | 2018.06.07
1034 | 检修三班 | 挤压三车间 |  |  |  |  | 36MN中定尺装置挡板紧固 | [7 empty] | 2018.06.07
1035 | 检修三班 | 挤压三车间 |  |  |  |  | 16MN右模具炉3#进回气管缺失，快接头缺失4个 | [7 empty] | 2018.06.07
1036 | 检修三班 | 挤压三车间 |  |  |  |  | 16MN左矫直机尾架故障 | [7 empty] | 2018.06.07
1037 | 检修三班 | 挤压三车间 |  |  |  |  | 清理25MN南电机、水泵、风机 | [7 empty] | 2018.06.07
1038 | 检修三班 | 挤压三车间 |  |  |  |  | 安装3厂房主副牵引机配电柜门搭扣 | [7 empty] | 2018.06.07
1039 | 检修三班 | 挤压三车间 |  |  |  |  | 拆除16MN右成品锯接线盒5个 | [7 empty] | 2018.06.07
1040 | 检修三班 | 挤压三车间 |  |  |  |  | 四厂房南跨10T不动作 | [7 empty] | 2018.06.07
1041 | 检修三班 | 挤压三车间 |  |  |  |  | 36MN时效炉门边板损坏 | [7 empty] | 2018.06.07
1042 | 检修三班 | 挤压三车间 |  |  |  |  | 36MN中挤压筒子区掉温 | [7 empty] | 2018.06.07
1043 | 检修三班 | 挤压三车间 |  |  |  |  | 20MN时效炉报警 | [7 empty] | 2018.06.07
1044 | 检修三班 | 挤压三车间 |  |  |  |  | 36MN中挤压垫损坏 | [7 empty] | 2018.06.07
1045 | 检修三班 | 挤压三车间 |  |  |  |  | 36MN北过桥不转 | [7 empty] | 2018.06.07
1046 | 检修三班 | 挤压三车间 |  |  |  |  | 36MN北铸锭加热炉打火故障处理 | [7 empty] | 2018.06.08
1047 | 检修三班 | 挤压三车间 |  |  |  |  | 36MN北更换铸锭加热炉 | [7 empty] | 2018.06.08
1048 | 检修三班 | 挤压三车间 |  |  |  |  | 16MN右矫直机尾架油管漏油 | [7 empty] | 2018.06.08
1049 | 检修三班 | 挤压三车间 |  |  |  |  | 25MN中挑料组修复（6组） | [7 empty] | 2018.06.08
1050 | 检修三班 | 挤压三车间 |  |  |  |  | 36MN中成品锯定尺挡板紧固 | [7 empty] | 2018.06.08
1051 | 检修三班 | 挤压三车间 |  |  |  |  | 20MN右感应炉回顶缸探针接线 | [7 empty] | 2018.06.08
1052 | 检修三班 | 挤压三车间 |  |  |  |  | 20左机械手调对中 | [7 empty] | 2018.06.08
1053 | 检修三班 | 挤压三车间 |  |  |  |  | 20MN左挤压筒掉温 | [7 empty] | 2018.06.08
1054 | 检修三班 | 挤压三车间 |  |  |  |  | 36MN北感应炉三相无法加热 | [7 empty] | 2018.06.08
1055 | 检修三班 | 挤压三车间 |  |  |  |  | 36MN中挤压筒掉温 | [7 empty] | 2018.06.08
1056 | 检修三班 | 挤压三车间 |  |  |  |  | 16MN左主牵引机挡板紧固 | [7 empty] | 2018.06.08
1057 | 检修三班 | 挤压三车间 |  |  |  |  | 四车间配电箱停电 | [7 empty] | 2018.06.08
1058 | 检修三班 | 挤压三车间 |  |  |  |  | 16MN左定尺挡板脱落 | [7 empty] | 2018.06.08
1059 | 检修三班 | 挤压三车间 |  |  |  |  | 20MN东天车不动作 | [7 empty] | 2018.06.08
1060 | 检修三班 | 挤压三车间 |  |  |  |  | 16MN左加装地坑风机 | [7 empty] | 2018.06.09
1061 | 检修三班 | 挤压三车间 |  |  |  |  | 16MN右更换主剪刀片并调间隙 | [7 empty] | 2018.06.09
1062 | 检修三班 | 挤压三车间 |  |  |  |  | 16MN左挤压筒滑靴开焊 | [7 empty] | 2018.06.09
1063 | 检修三班 | 挤压三车间 |  |  |  |  | 16MN左液压站油管漏油 | [7 empty] | 2018.06.09
1064 | 检修三班 | 挤压三车间 |  |  |  |  | 36MN北上料平台过渡辊道加装一组滑轮 | [7 empty] | 2018.06.09
1065 | 检修三班 | 挤压三车间 |  |  |  |  | 20MN左液压站油管加管夹 | [7 empty] | 2018.06.09
1066 | 检修三班 | 挤压三车间 |  |  |  |  | 36MN中主柱塞紧固 | [7 empty] | 2018.06.09
1067 | 检修三班 | 挤压三车间 |  |  |  |  | 36MN中机械手调对中 | [7 empty] | 2018.06.09
1068 | 检修三班 | 挤压三车间 |  |  |  |  | 20MN左锁紧缸紧固 | [7 empty] | 2018.06.09
1069 | 检修三班 | 挤压三车间 |  |  |  |  | 36MN中挤压筒掉温 | [7 empty] | 2018.06.09
1070 | 检修三班 | 挤压三车间 |  |  |  |  | 20MN右主牵挡板变形 | [7 empty] | 2018.06.10
1071 | 检修三班 | 挤压三车间 |  |  |  |  | 16MN左主牵钳口夹不住料 | [7 empty] | 2018.06.10
1072 | 检修三班 | 挤压三车间 |  |  |  |  | 25MN中机械手臂滑靴损坏 | [7 empty] | 2018.06.10
1073 | 检修三班 | 挤压三车间 |  |  |  |  | 20MN右模座对中调整 | [7 empty] | 2018.06.10
1074 | 检修三班 | 挤压三车间 |  |  |  |  | 25MN中锯后挑料损坏3处 | [7 empty] | 2018.06.10
1075 | 检修三班 | 挤压三车间 |  |  |  |  | 36MN中成品锯润滑故障 | [7 empty] | 2018.06.10
1076 | 检修三班 | 挤压三车间 |  |  |  |  | 16MN左风机底座固定，安装护网 | [7 empty] | 2018.06.11
1077 | 检修三班 | 挤压三车间 |  |  |  |  | 16MN右装主剪，调间隙 | [7 empty] | 2018.06.11
1078 | 检修三班 | 挤压三车间 |  |  |  |  | 25MN南成品跨风管安装 | [7 empty] | 2018.06.11
1079 | 检修三班 | 挤压三车间 |  |  |  |  | 20MN左冷床挑料皮带恢复3组 | [7 empty] | 2018.06.11
1080 | 检修三班 | 挤压三车间 |  |  |  |  | 20MN左冷床挑料架往后挪一组 | [7 empty] | 2018.06.11
1081 | 检修三班 | 挤压三车间 |  |  |  |  | 25MN南淬火设备卸车 | [7 empty] | 2018.06.11
1082 | 检修三班 | 挤压三车间 |  |  |  |  | 36MN中挤压筒调对中 | [7 empty] | 2018.06.11
1083 | 检修三班 | 挤压三车间 |  |  |  |  | 25MN中副牵引上钳口上升不到位 | [7 empty] | 2018.06.11
1084 | 检修三班 | 挤压三车间 |  |  |  |  | 16MN左机械手更换滑靴 | [7 empty] | 2018.06.11
1085 | 检修三班 | 挤压三车间 |  |  |  |  | 16MN左挤压杆自动往前走 | [7 empty] | 2018.06.11
1086 | 检修三班 | 挤压三车间 |  |  |  |  | 16MN左机械手闭合不上 | [7 empty] | 2018.06.11
1087 | 检修三班 | 挤压三车间 |  |  |  |  | 16MN右辅机母排接地 | [7 empty] | 2018.06.11
1088 | 检修三班 | 挤压三车间 |  |  |  |  | 36MN中矫直机1#泵滤油器漏油 | [7 empty] | 2018.06.11
1089 | 检修三班 | 挤压三车间 |  |  |  |  | 16MN左冷却风机不转 | [7 empty] | 2018.06.11
1090 | 检修三班 | 挤压三车间 |  |  |  |  | 16MN左挤压筒掉温 | [7 empty] | 2018.06.12
1091 | 检修三班 | 挤压三车间 |  |  |  |  | 16MN右模座压模缸重新焊接 | [7 empty] | 2018.06.12
1092 | 检修三班 | 挤压三车间 |  |  |  |  | 16MN右辅机1#泵电机拆检 | [7 empty] | 2018.06.12
1093 | 检修三班 | 挤压三车间 |  |  |  |  | 16MN右三项加热线圈紧固 | [7 empty] | 2018.06.12
1094 | 检修三班 | 挤压三车间 |  |  |  |  | 16MN右挑料组恢复 | [7 empty] | 2018.06.12
1095 | 检修三班 | 挤压三车间 |  |  |  |  | 36MN中辅机泵站更换过滤器 | [7 empty] | 2018.06.12
1096 | 检修三班 | 挤压三车间 |  |  |  |  | 36MN中矫直机头上钳口缸头紧固 | [7 empty] | 2018.06.12
1097 | 检修三班 | 挤压三车间 |  |  |  |  | 36MN中矫直机下钳口转向恢复 | [7 empty] | 2018.06.12
1098 | 检修三班 | 挤压三车间 |  |  |  |  | 36MN中供锭机械手调节对中，轴承座紧固 | [7 empty] | 2018.06.12
1099 | 检修三班 | 挤压三车间 |  |  |  |  | 36MN北供锭器轴承座紧固 | [7 empty] | 2018.06.12
1100 | 检修三班 | 挤压三车间 |  |  |  |  | 16MN右主牵引电机取断丝 | [7 empty] | 2018.06.12
1101 | 检修三班 | 挤压三车间 |  |  |  |  | 36MN中西天车不动作 | [7 empty] | 2018.06.12
1102 | 检修三班 | 挤压三车间 |  |  |  |  | 36MN中淬火风机不启动 | [7 empty] | 2018.06.12
1103 | 检修三班 | 挤压三车间 |  |  |  |  | 36MN北铸锭炉推锭缸不动作 | [7 empty] | 2018.06.12
1104 | 检修三班 | 挤压三车间 |  |  |  |  | 20MN右主牵钳口损坏 | [7 empty] | 2018.06.12
1105 | 检修三班 | 挤压三车间 |  |  |  |  | 25MN中紧固主剪刀片 | [7 empty] | 2018.06.12
1106 | 检修三班 | 挤压三车间 |  |  |  |  | 20MN东天车不动作 | [7 empty] | 2018.06.12
1107 | 检修三班 | 挤压三车间 |  |  |  |  | 36MN北过桥转动连接头断开修复 | [7 empty] | 2018.06.12
1108 | 检修三班 | 挤压三车间 |  |  |  |  | 16MN右机械手不闭合 | [7 empty] | 2018.06.12
1109 | 检修三班 | 挤压三车间 |  |  |  |  | 16MN右主牵钳口掉料处理 | [7 empty] | 2018.06.12
1110 | 检修三班 | 挤压三车间 |  |  |  |  | 16MN右模座压紧缸调试焊接 | [7 empty] | 2018.06.13
1111 | 检修三班 | 挤压三车间 |  |  |  |  | 16MN右淬火2#泵拆检 | [7 empty] | 2018.06.13
1112 | 检修三班 | 挤压三车间 |  |  |  |  | 25MN中循环泵拆检 | [7 empty] | 2018.06.13
1113 | 检修三班 | 挤压三车间 |  |  |  |  | 20MN左牵引机护栏焊接 | [7 empty] | 2018.06.13
1114 | 检修三班 | 挤压三车间 |  |  |  |  | 20MN右辅机后侧护栏焊接 | [7 empty] | 2018.06.13
1115 | 检修三班 | 挤压三车间 |  |  |  |  | 36MN中东天车爬梯焊接 | [7 empty] | 2018.06.13
1116 | 检修三班 | 挤压三车间 |  |  |  |  | 36MN中压模缸脱落、滑杆变形断裂 | [7 empty] | 2018.06.13
1117 | 检修三班 | 挤压三车间 |  |  |  |  | 20MN左挤压筒降温 | [7 empty] | 2018.06.13
1118 | 检修三班 | 挤压三车间 |  |  |  |  | 36MN北挤压筒北侧下料槽钢用作顶挤压筒 | [7 empty] | 2018.06.13
1119 | 检修三班 | 挤压三车间 |  |  |  |  | 20MN左机械手不对中 | [7 empty] | 2018.06.13
1120 | 检修三班 | 挤压三车间 |  |  |  |  | 16左挤压筒调对中 | [7 empty] | 2018.06.13
1121 | 检修三班 | 挤压三车间 |  |  |  |  | 25MN中西天车钢丝绳脱槽 | [7 empty] | 2018.06.13
1122 | 检修三班 | 挤压三车间 |  |  |  |  | 36MN中推锭缸缸头焊接 | [7 empty] | 2018.06.13
1123 | 检修三班 | 挤压三车间 |  |  |  |  | 36MN北冷床连接轴断开 | [7 empty] | 2018.06.13
1124 | 检修三班 | 挤压三车间 |  |  |  |  | 36MN中机械手对中调节 | [7 empty] | 2018.06.13
1125 | 检修三班 | 挤压三车间 |  |  |  |  | 36MN北成品锯上升不到位 | [7 empty] | 2018.06.13
1126 | 检修三班 | 挤压三车间 |  |  |  |  | 36MN北拉模缸后限位挡板变形 | [7 empty] | 2018.06.13
1127 | 检修三班 | 挤压三车间 |  |  |  |  | 25MN中冷床过桥不返回 | [7 empty] | 2018.06.13
1128 | 检修三班 | 挤压三车间 |  |  |  |  | 25MN中西天车钢丝绳绞在一起 | [7 empty] | 2018.06.13
1129 | 检修三班 | 挤压三车间 |  |  |  |  | 16MN右副牵引机油泵不启动 | [7 empty] | 2018.06.13
1130 | 检修三班 | 挤压三车间 |  |  |  |  | 16MN右拉模缸缸头断裂，打磨焊接，修复 | [7 empty] | 2018.06.13
1131 | 检修三班 | 挤压三车间 |  |  |  |  | 25MN中循环泵拆检维修 | [7 empty] | 2018.06.14
1132 | 检修三班 | 挤压三车间 |  |  |  |  | 20MN右主牵更换钳口油缸齿轮 | [7 empty] | 2018.06.14
1133 | 检修三班 | 挤压三车间 |  |  |  |  | 25MN南铸锭加热炉泵拆检 | [7 empty] | 2018.06.14
1134 | 检修三班 | 挤压三车间 |  |  |  |  | 25MN南淬火装置改造 | [7 empty] | 2018.06.14
1135 | 检修三班 | 挤压三车间 |  |  |  |  | 36MN中模座锁紧漏油处理 | [7 empty] | 2018.06.14
1136 | 检修三班 | 挤压三车间 |  |  |  |  | 36MN中推锭缸地脚紧固 | [7 empty] | 2018.06.14
1137 | 检修三班 | 挤压三车间 |  |  |  |  | 36MN北铸锭加热炉液压泵跳闸 | [7 empty] | 2018.06.14
1138 | 检修三班 | 挤压三车间 |  |  |  |  | 16MN西天车控制柜门脱落 | [7 empty] | 2018.06.15
1139 | 检修三班 | 挤压三车间 |  |  |  |  | 16MN左机械手自动前移 | [7 empty] | 2018.06.15
1140 | 检修三班 | 挤压三车间 |  |  |  |  | 36MN北拉模缸限位 | [7 empty] | 2018.06.15
1141 | 检修三班 | 挤压三车间 |  |  |  |  | 16MN右拉模缸缸头断裂焊接处检查 | [7 empty] | 2018.06.15
1142 | 检修三班 | 挤压三车间 |  |  |  |  | 20MN时效炉拆加热电阻检查短路情况 | [7 empty] | 2018.06.15
1143 | 检修三班 | 挤压三车间 |  |  |  |  | 36MN中主剪滑轨间隙调整 | [7 empty] | 2018.06.15
1144 | 检修三班 | 挤压三车间 |  |  |  |  | 20MN左4#泵油管开焊 | [7 empty] | 2018.06.15
1145 | 检修三班 | 挤压三车间 |  |  |  |  | 36MN中锁紧缸阀块更换测压点 | [7 empty] | 2018.06.15
1146 | 检修三班 | 挤压三车间 |  |  |  |  | 36MN北东天车更换新防撞块 | [7 empty] | 2018.06.15
1147 | 检修三班 | 挤压三车间 |  |  |  |  | 36MN北出口导正开焊 | [7 empty] | 2018.06.15
1148 | 检修三班 | 挤压三车间 |  |  |  |  | 25MN中推锭缸不返回 | [7 empty] | 2018.06.15
1149 | 检修三班 | 挤压三车间 |  |  |  |  | 36MN中主剪粘铝处理 | [7 empty] | 2018.06.15
1150 | 检修三班 | 挤压三车间 |  |  |  |  | 20MN东天车钢丝绳脱钩 | [7 empty] | 2018.06.15
1151 | 检修三班 | 挤压三车间 |  |  |  |  | 36MN北挤压筒掉温换保险，放炮 | [7 empty] | 2018.06.15
1152 | 检修三班 | 挤压三车间 |  |  |  |  | 16MN挤压筒掉温处理 | [7 empty] | 2018.06.15
1153 | 检修三班 | 挤压三车间 |  |  |  |  | 36MN中精切锯接线 | [7 empty] | 2018.06.16
1154 | 检修三班 | 挤压三车间 |  |  |  |  | 36MN中更换主剪刀片 | [7 empty] | 2018.06.16
1155 | 检修三班 | 挤压三车间 |  |  |  |  | 20MN东西天车不动作 | [7 empty] | 2018.06.16
1156 | 检修三班 | 挤压三车间 |  |  |  |  | 36MN北成品锯辊道慢 | [7 empty] | 2018.06.16
1157 | 检修三班 | 挤压三车间 |  |  |  |  | 36MN北挤压筒锁紧无压力 | [7 empty] | 2018.06.16
1158 | 检修三班 | 挤压三车间 |  |  |  |  | 36MN中更换挑料皮带 | [7 empty] | 2018.06.16
1159 | 检修三班 | 挤压三车间 |  |  |  |  | 36MN中尾架网线断接线 | [7 empty] | 2018.06.16
1160 | 检修三班 | 挤压三车间 |  |  |  |  | 36MN北成品锯润滑不喷 | [7 empty] | 2018.06.16
1161 | 检修三班 | 挤压三车间 |  |  |  |  | 20MN西天车不动作 | [7 empty] | 2018.06.16
1162 | 检修三班 | 挤压三车间 |  |  |  |  | 36MN中调机械手限位，焊接 | [7 empty] | 2018.06.16
1163 | 检修三班 | 挤压三车间 |  |  |  |  | 25MN中主牵更换泵头阀 | [7 empty] | 2018.06.16
1164 | 检修三班 | 挤压三车间 |  |  |  |  | 36MN中副牵引机泵无法启动 | [7 empty] | 2018.06.16
1165 | 检修三班 | 挤压三车间 |  |  |  |  | 36MN中出料辊道顶板开焊变形，整形焊接 | [7 empty] | 2018.06.16
1166 | 检修三班 | 挤压三车间 |  |  |  |  | 20MN左淬火不喷水 | [7 empty] | 2018.06.16
1167 | 检修三班 | 挤压三车间 |  |  |  |  | 16MN左主牵引挡料掉料 | [7 empty] | 2018.06.16
1168 | 检修三班 | 挤压三车间 |  |  |  |  | 36MN北矫直机头上钳口更换关节轴承 | [7 empty] | 2018.06.17
1169 | 检修三班 | 挤压三车间 |  |  |  |  | 36MN中送锭小车送锭小车轮子脱落 | [7 empty] | 2018.06.17
1170 | 检修三班 | 挤压三车间 |  |  |  |  | 20MN左铸锭加热炉更换报警灯 | [7 empty] | 2018.06.17
1171 | 检修三班 | 挤压三车间 |  |  |  |  | 25MN中主牵泵更换梅花垫 | [7 empty] | 2018.06.17
1172 | 检修三班 | 挤压三车间 |  |  |  |  | 36MN北出料辊道气管损坏更换 | [7 empty] | 2018.06.17
1173 | 检修三班 | 挤压三车间 |  |  |  |  | 20MN右挤压筒掉温，更换保险 | [7 empty] | 2018.06.17
1174 | 检修三班 | 挤压三车间 |  |  |  |  | 20MN右主牵钳口动作调整 | [7 empty] | 2018.06.17
1175 | 检修三班 | 挤压三车间 |  |  |  |  | 36MN北模具炉门不闭合 | [7 empty] | 2018.06.17
1176 | 检修三班 | 挤压三车间 |  |  |  |  | 25MN中定不前进 | [7 empty] | 2018.06.17
1177 | 检修三班 | 挤压三车间 |  |  |  |  | 25MN中副牵引不收回处理 | [7 empty] | 2018.06.17
1178 | 检修三班 | 挤压三车间 |  |  |  |  | 25MN中副牵引复位限位故障 | [7 empty] | 2018.06.17
1179 | 检修三班 | 挤压三车间 |  |  |  |  | 16MN左定尺锯不转动 | [7 empty] | 2018.06.17
1180 | 检修三班 | 挤压三车间 |  |  |  |  | 20MN左机械手变形 | [7 empty] | 2018.06.18
1181 | 检修三班 | 挤压三车间 |  |  |  |  | 20MN左挤压筒端盖整形 | [7 empty] | 2018.06.18
1182 | 检修三班 | 挤压三车间 |  |  |  |  | 20MN右锯后挑料辊道不升降 | [7 empty] | 2018.06.18
1183 | 检修三班 | 挤压三车间 |  |  |  |  | 16MN右、20MN右铝屑收集装置吊装到位 | [7 empty] | 2018.06.18
1184 | 检修三班 | 挤压三车间 |  |  |  |  | 36MN北模座锁紧取丝 | [7 empty] | 2018.06.18
1185 | 检修三班 | 挤压三车间 |  |  |  |  | 16MN右主剪拉伸码尺脱落 | [7 empty] | 2018.06.18
1186 | 检修三班 | 挤压三车间 |  |  |  |  | 25MN中液压站更换测压点 | [7 empty] | 2018.06.18
1187 | 检修三班 | 挤压三车间 |  |  |  |  | 20MN右主牵挡料板变形 | [7 empty] | 2018.06.18
1188 | 检修三班 | 挤压三车间 |  |  |  |  | 20MN左机械手调对中 | [7 empty] | 2018.06.18
1189 | 检修三班 | 挤压三车间 |  |  |  |  | 20MN右过滤辊道不下降 | [7 empty] | 2018.06.18
1190 | 检修三班 | 挤压三车间 |  |  |  |  | 36MN北压模缸油管整形 | [7 empty] | 2018.06.19
1191 | 检修三班 | 挤压三车间 |  |  |  |  | 25MN中机械手对中问题 | [7 empty] | 2018.06.19
1192 | 检修三班 | 挤压三车间 |  |  |  |  | 16MN左挤压筒掉温 | [7 empty] | 2018.06.19
1193 | 检修三班 | 挤压三车间 |  |  |  |  | 16MN左、右锯前后接线盒整形 | [7 empty] | 2018.06.19
1194 | 检修三班 | 挤压三车间 |  |  |  |  | 25MN中挑料恢复6组 | [7 empty] | 2018.06.19
1195 | 检修三班 | 挤压三车间 |  |  |  |  | 25MN中出料辊道更换两组气阀 | [7 empty] | 2018.06.19
1196 | 检修三班 | 挤压三车间 |  |  |  |  | 36MN北时效炉更换保险4个 | [7 empty] | 2018.06.19
1197 | 检修三班 | 挤压三车间 |  |  |  |  | 36MN中液压站处理漏油点 | [7 empty] | 2018.06.19
1198 | 检修三班 | 挤压三车间 |  |  |  |  | 16MN左模具加热炉更换两条气管 | [7 empty] | 2018.06.19
1199 | 检修三班 | 挤压三车间 |  |  |  |  | 20MN右铸锭加热炉激光测距固定底座撞歪变形 | [7 empty] | 2018.06.19
1200 | 检修三班 | 挤压三车间 |  |  |  |  | 36MN中出料口下导正，导杆上升不同步 | [7 empty] | 2018.06.19
1201 | 检修三班 | 挤压三车间 |  |  |  |  | 25MN中矫直机有时前进不动 | [7 empty] | 2018.06.19
1202 | 检修三班 | 挤压三车间 |  |  |  |  | 模具炉4#不加热精切锯送不上电 | [7 empty] | 2018.06.19
1203 | 检修三班 | 挤压三车间 |  |  |  |  | 25MN中感应炉三相加热接触线烧毁 | [7 empty] | 2018.06.19
1204 | 检修三班 | 挤压三车间 |  |  |  |  | 36MN中定尺不准 | [7 empty] | 2018.06.19
1205 | 检修三班 | 挤压三车间 |  |  |  |  | 36MN北皮带不转 | [7 empty] | 2018.06.19
1206 | 检修三班 | 挤压三车间 |  |  |  |  | 16MN左挤压筒加热线组烧断焊接 | [7 empty] | 2018.06.20
1207 | 检修三班 | 挤压三车间 |  |  |  |  | 更换25MN中定尺抱闸整流块 | [7 empty] | 2018.06.20
1208 | 检修三班 | 挤压三车间 |  |  |  |  | 16MN右成品锯异响严重皮带轮开焊修复 | [7 empty] | 2018.06.20
1209 | 检修三班 | 挤压三车间 |  |  |  |  | 20MN左、20MN右、36MN中液压站积油清理 | [7 empty] | 2018.06.20
1210 | 检修三班 | 生产保障中心 |  |  |  |  | 三、四厂房废油桶、废抹布清理 | [7 empty] | 2018.06.20
1211 | 检修三班 | 挤压三车间 |  |  |  |  | 36MN北精整机故障修复 | [7 empty] | 2018.06.20
1212 | 检修三班 | 挤压三车间 |  |  |  |  | 36MN北供锭机械手更换轴承、皮带 | [7 empty] | 2018.06.20
1213 | 检修三班 | 挤压三车间 |  |  |  |  | 20MN左更换挤压杆 | [7 empty] | 2018.06.20
1214 | 检修三班 | 挤压三车间 |  |  |  |  | 36中东天车不动作 | [7 empty] | 2018.06.20
1215 | 检修三班 | 挤压三车间 |  |  |  |  | 25MN中定尺装置不动作 | [7 empty] | 2018.06.20
1216 | 检修三班 | 挤压三车间 |  |  |  |  | 36MN中矫直机下钳口卡主 | [7 empty] | 2018.06.20
1217 | 检修三班 | 挤压三车间 |  |  |  |  | 36MN北时效炉不加热 | [7 empty] | 2018.06.20
1218 | 检修三班 | 挤压三车间 |  |  |  |  | 36MN北成品锯装料辊道不下降 | [7 empty] | 2018.06.20
1219 | 检修三班 | 挤压三车间 |  |  |  |  | 20MN左更换挤压杆 | [7 empty] | 2018.06.21
1220 | 检修三班 | 挤压三车间 |  |  |  |  | 36MN北成品锯锯前辊道不下降 | [7 empty] | 2018.06.21
1221 | 检修三班 | 挤压三车间 |  |  |  |  | 36MN北拉模缸限位板开焊 | [7 empty] | 2018.06.21
1222 | 检修三班 | 挤压三车间 |  |  |  |  | 36MN中推锭缸底座紧固 | [7 empty] | 2018.06.21
1223 | 检修三班 | 挤压三车间 |  |  |  |  | 20MN左挤压筒顶部配电箱整形、焊接 | [7 empty] | 2018.06.21
1224 | 检修三班 | 挤压三车间 |  |  |  |  | 16MN左挑料组恢复3组 | [7 empty] | 2018.06.21
1225 | 检修三班 | 挤压三车间 |  |  |  |  | 25MN中淬火罩不上升 | [7 empty] | 2018.06.21
1226 | 检修三班 | 挤压三车间 |  |  |  |  | 25MN中定尺装置不动作处理 | [7 empty] | 2018.06.21
1227 | 检修三班 | 挤压三车间 |  |  |  |  | 36MN北主牵不返回，副牵引不进处理 | [7 empty] | 2018.06.21
1228 | 检修三班 | 挤压三车间 |  |  |  |  | 16MN右尾架PLC，重启 | [7 empty] | 2018.06.21
1229 | 检修三班 | 挤压三车间 |  |  |  |  | 36MN北主牵不动作处理 | [7 empty] | 2018.06.21
1230 | 检修三班 | 挤压三车间 |  |  |  |  | 16MN右副牵引油泵不启动 | [7 empty] | 2018.06.21
1231 | 检修三班 | 挤压三车间 |  |  |  |  | 16MN右主牵自动状态不前进处理 | [7 empty] | 2018.06.21
1232 | 检修三班 | 挤压三车间 |  |  |  |  | 36MN北牵引机不挑料复位 | [7 empty] | 2018.06.21
1233 | 检修三班 | 挤压三车间 |  |  |  |  | 四厂房更换8个排风扇 | [7 empty] | 2018.06.22
1234 | 检修三班 | 挤压三车间 |  |  |  |  | 紧固20MN左动梁螺栓 | [7 empty] | 2018.06.22
1235 | 检修三班 | 挤压三车间 |  |  |  |  | 16MN右成品锯更换锯片 | [7 empty] | 2018.06.22
1236 | 检修三班 | 挤压三车间 |  |  |  |  | 三厂房更换8个排风扇 | [7 empty] | 2018.06.22
1237 | 检修三班 | 挤压三车间 |  |  |  |  | 25MN中供锭器调节 | [7 empty] | 2018.06.22
1238 | 检修三班 | 挤压三车间 |  |  |  |  | 36MN北电缆盖板更换一节 | [7 empty] | 2018.06.22
1239 | 检修三班 | 挤压三车间 |  |  |  |  | 36MN中成品锯前进缸头脱壳 | [7 empty] | 2018.06.22
1240 | 检修三班 | 挤压三车间 |  |  |  |  | 36MN中主副牵不交接料 | [7 empty] | 2018.06.22
1241 | 检修三班 | 挤压三车间 |  |  |  |  | 36MN北主牵引不返回 | [7 empty] | 2018.06.22
1242 | 检修三班 | 挤压三车间 |  |  |  |  | 16MN右成品锯不转 | [7 empty] | 2018.06.22
1243 | 检修三班 | 挤压三车间 |  |  |  |  | 36MN中挤压筒一区掉温 | [7 empty] | 2018.06.22
1244 | 检修三班 | 挤压三车间 |  |  |  |  | 16MN右感应炉三相不加热 | [7 empty] | 2018.06.22
1245 | 检修三班 | 挤压三车间 |  |  |  |  | 25MN中时效炉链条张紧泵一直启动 | [7 empty] | 2018.06.22
1246 | 检修三班 | 挤压三车间 |  |  |  |  | 36MN中主柱塞漏油 | [7 empty] | 2018.06.23
1247 | 检修三班 | 挤压三车间 |  |  |  |  | 16MN左挤压筒掉温 | [7 empty] | 2018.06.23
1248 | 检修三班 | 挤压三车间 |  |  |  |  | 25MN南铸锭加热炉油泵回装 | [7 empty] | 2018.06.23
1249 | 检修三班 | 挤压三车间 |  |  |  |  | 制作间东侧油地清理 | [7 empty] | 2018.06.23
1250 | 检修三班 | 挤压三车间 |  |  |  |  | 20MN右机械手不对中 | [7 empty] | 2018.06.23
1251 | 检修三班 | 挤压三车间 |  |  |  |  | 25MN中西天车钢丝绳脱槽 | [7 empty] | 2018.06.23
1252 | 检修三班 | 挤压三车间 |  |  |  |  | 36MN中出料口风机固定底座 | [7 empty] | 2018.06.23
1253 | 检修三班 | 挤压三车间 |  |  |  |  | 16MN右拉模缸油管加管夹子 | [7 empty] | 2018.06.23
1254 | 检修三班 | 挤压三车间 |  |  |  |  | 36MN中东天车不上升不下降 | [7 empty] | 2018.06.23
1255 | 检修三班 | 挤压三车间 |  |  |  |  | 16MN右成品锯片不转动 | [7 empty] | 2018.06.23
1256 | 检修三班 | 挤压三车间 |  |  |  |  | 16MN右锯前辊道不传动 | [7 empty] | 2018.06.23
1257 | 检修三班 | 挤压三车间 |  |  |  |  | 20MN右挤压筒掉温 | [7 empty] | 2018.06.23
1258 | 检修三班 | 挤压三车间 |  |  |  |  | 36MN北成品锯压料器不上升 | [7 empty] | 2018.06.23
1259 | 检修三班 | 挤压三车间 |  |  |  |  | 16MN右挤压垫焊接 | [7 empty] | 2018.06.23
1260 | 检修三班 | 挤压三车间 |  |  |  |  | 排查各生产线出料损坏情况，并修复六处 | [7 empty] | 2018.06.24
1261 | 检修三班 | 挤压三车间 |  |  |  |  | 36MN中液压站处理漏油点 | [7 empty] | 2018.06.24
1262 | 检修三班 | 挤压三车间 |  |  |  |  | 36MN北时效炉更换保险4个 | [7 empty] | 2018.06.24
1263 | 检修三班 | 挤压三车间 |  |  |  |  | 16MN左挤压筒掉温 | [7 empty] | 2018.06.24
1264 | 检修三班 | 挤压三车间 |  |  |  |  | 25MN中机械手对中问题 | [7 empty] | 2018.06.24
1265 | 检修三班 | 挤压三车间 |  |  |  |  | 16MN右主剪拉伸编码器脱落 | [7 empty] | 2018.06.24
1266 | 检修三班 | 挤压三车间 |  |  |  |  | 20MN右锯后挑料辊道不升降 | [7 empty] | 2018.06.24
1267 | 检修三班 | 挤压三车间 |  |  |  |  | 36MN北模座锁紧取断丝 | [7 empty] | 2018.06.24
1268 | 检修三班 | 挤压三车间 |  |  |  |  | 20MN右主牵挡板变形 | [7 empty] | 2018.06.24
1269 | 检修三班 | 挤压三车间 |  |  |  |  | 25MN中锯后挑料损坏3处 | [7 empty] | 2018.06.24
1270 | 检修三班 | 挤压三车间 |  |  |  |  | 25MN中机械手指断开，焊接 | [7 empty] | 2018.06.24
1271 | 检修三班 | 挤压三车间 |  |  |  |  | 16MN左南模座压紧缸油管断开，焊接油管 | [7 empty] | 2018.06.24
1272 | 检修三班 | 挤压三车间 |  |  |  |  | 25MN中机械手调对中 | [7 empty] | 2018.06.24
1273 | 检修三班 | 挤压三车间 |  |  |  |  | 20MN东天车不动作处理 | [7 empty] | 2018.06.24
1274 | 检修三班 | 挤压三车间 |  |  |  |  | 16MN左主剪拉绳端损坏，拆16MN右至16MN左 | [7 empty] | 2018.06.24
1275 | 检修三班 | 挤压三车间 |  |  |  |  | 16MN左主泵油管焊接 | [7 empty] | 2018.06.24
1276 | 检修三班 | 挤压三车间 |  |  |  |  | 36MN中模具炉不加热处理 | [7 empty] | 2018.06.24
1277 | 检修三班 | 挤压三车间 |  |  |  |  | 拆25MN南板式换热器 | [7 empty] | 2018.06.25
1278 | 检修三班 | 挤压三车间 |  |  |  |  | 25MN中机械手调试调对中 | [7 empty] | 2018.06.25
1279 | 检修三班 | 挤压三车间 |  |  |  |  | 20MN左成品锯打边处理 | [7 empty] | 2018.06.25
1280 | 检修三班 | 挤压三车间 |  |  |  |  | 36MN中供锭机械手调对中 | [7 empty] | 2018.06.25
1281 | 检修三班 | 挤压三车间 |  |  |  |  | 36MN北成品锯前进按钮接线断，接线 | [7 empty] | 2018.06.25
1282 | 检修三班 | 挤压三车间 |  |  |  |  | 36MN中主剪缸头螺栓紧固 | [7 empty] | 2018.06.25
1283 | 检修三班 | 挤压三车间 |  |  |  |  | 四厂房低配室时效炉检查漏油 | [7 empty] | 2018.06.25
1284 | 检修三班 | 挤压三车间 |  |  |  |  | 36MN中矫直机机头缸杆紧固 | [7 empty] | 2018.06.25
1285 | 检修三班 | 挤压三车间 |  |  |  |  | 36MN北供锭器钳口油缸底座螺栓紧固 | [7 empty] | 2018.06.25
1286 | 检修三班 | 挤压三车间 |  |  |  |  | 20MN左挤压筒掉温，更换保险 | [7 empty] | 2018.06.25
1287 | 检修三班 | 挤压三车间 |  |  |  |  | 20MN左铸锭加热炉更换报警灯 | [7 empty] | 2018.06.25
1288 | 检修三班 | 挤压三车间 |  |  |  |  | 25MN中天车小车行走轮损坏 | [7 empty] | 2018.06.26
1289 | 检修三班 | 挤压三车间 |  |  |  |  | 16MN左主剪刀片更换 | [7 empty] | 2018.06.26
1290 | 检修三班 | 挤压三车间 |  |  |  |  | 36MN北控制泵电机修复 | [7 empty] | 2018.06.26
1291 | 检修三班 | 挤压三车间 |  |  |  |  | 36MN中挤压筒打火处理 | [7 empty] | 2018.06.26
1292 | 检修三班 | 挤压三车间 |  |  |  |  | 36MN中控制泵更换泵头 | [7 empty] | 2018.06.26
1293 | 检修三班 | 挤压三车间 |  |  |  |  | 36MN北出料辊道更换气管 | [7 empty] | 2018.06.26
1294 | 检修三班 | 挤压三车间 |  |  |  |  | 36MN中2#模具加热炉不加热，变频器复位 | [7 empty] | 2018.06.26
1295 | 检修三班 | 挤压三车间 |  |  |  |  | 36MN中机械手不闭合 | [7 empty] | 2018.06.26
1296 | 检修三班 | 挤压三车间 |  |  |  |  | 20MN左供锭手指闭合不正常 | [7 empty] | 2018.06.26
1297 | 检修三班 | 挤压三车间 |  |  |  |  | 25MN中西天车不上升下降 | [7 empty] | 2018.06.26
1298 | 检修三班 | 挤压三车间 |  |  |  |  | 36MN中东车护栏撞坏 | [7 empty] | 2018.06.26
1299 | 检修三班 | 挤压三车间 |  |  |  |  | 20MN右挤压筒一区掉温 | [7 empty] | 2018.06.26
1300 | 检修三班 | 挤压三车间 |  |  |  |  | 20MN左锯切毛刺多 | [7 empty] | 2018.06.26
1301 | 检修三班 | 挤压三车间 |  |  |  |  | 36MN中主机会停，液位低报警 | [7 empty] | 2018.06.26
1302 | 检修三班 | 挤压三车间 |  |  |  |  | 36MN北主机泵停，控制泵电机烧毁 | [7 empty] | 2018.06.26
1303 | 检修三班 | 挤压三车间 |  |  |  |  | 16MN右主牵引钳口无法正常上升下降 | [7 empty] | 2018.06.26
1304 | 检修三班 | 挤压三车间 |  |  |  |  | 36MN中加装电机风管 | [7 empty] | 2018.06.26
1305 | 检修三班 | 挤压三车间 |  |  |  |  | 36MN北拆装成品锯轨道辊子 | [7 empty] | 2018.06.26
1306 | 检修三班 | 挤压三车间 |  |  |  |  | 16MN右淬火1#水泵更换接触器开关，电机过热测试 | [7 empty] | 2018.06.26
1307 | 检修三班 | 挤压三车间 |  |  |  |  | 16MN左牵引机钳口不交接料 | [7 empty] | 2018.06.26
1308 | 检修三班 | 挤压三车间 |  |  |  |  | 16MN右处理主剪 | [7 empty] | 2018.06.26
1309 | 检修三班 | 挤压三车间 |  |  |  |  | 36MN北处理多处漏气点 | [7 empty] | 2018.06.26
1310 | 检修三班 | 挤压三车间 |  |  |  |  | 16MN右辅机掉垫，有相接地 | [7 empty] | 2018.06.26
1311 | 检修三班 | 挤压三车间 |  |  |  |  | 16MN左主剪不能上升 | [7 empty] | 2018.06.26
1312 | 检修三班 | 挤压三车间 |  |  |  |  | 16MN右主剪滑块安装铜导板 | [7 empty] | 2018.06.27
1313 | 检修三班 | 挤压三车间 |  |  |  |  | 16MN左液压站油管漏油 | [7 empty] | 2018.06.27
1314 | 检修三班 | 挤压三车间 |  |  |  |  | 36MN中2#模具炉不加热 | [7 empty] | 2018.06.27
1315 | 检修三班 | 挤压三车间 |  |  |  |  | 36MN中精切锯斜切 | [7 empty] | 2018.06.27
1316 | 检修三班 | 挤压三车间 |  |  |  |  | 36MN北时效炉回装断路器 | [7 empty] | 2018.06.27
1317 | 检修三班 | 挤压三车间 |  |  |  |  | 16MN右淬火1#泵拆电机 | [7 empty] | 2018.06.27
1318 | 检修三班 | 挤压三车间 |  |  |  |  | 25MN中矫直机头不旋转，更换接触器 | [7 empty] | 2018.06.27
1319 | 检修三班 | 挤压三车间 |  |  |  |  | 36MN北管夹开焊焊接 | [7 empty] | 2018.06.27
1320 | 检修三班 | 挤压三车间 |  |  |  |  | 36MN北更换成品锯锯片 | [7 empty] | 2018.06.27
1321 | 检修三班 | 挤压三车间 |  |  |  |  | 16MN左协助大班安装导轨 | [7 empty] | 2018.06.27
1322 | 检修三班 | 挤压三车间 |  |  |  |  | 36MN中主牵不走 | [7 empty] | 2018.06.27
1323 | 检修三班 | 挤压三车间 |  |  |  |  | 接风管吹36MN北泵 | [7 empty] | 2018.06.27
1324 | 检修三班 | 挤压三车间 |  |  |  |  | 36MN左焊接回顶缸 | [7 empty] | 2018.06.27
1325 | 检修三班 | 挤压三车间 |  |  |  |  | 36MN中过渡辊道限位挡块掉落，安装 | [7 empty] | 2018.06.27
1326 | 检修三班 | 挤压三车间 |  |  |  |  | 25MN南出料辊道安装 | [7 empty] | 2018.06.28
1327 | 检修三班 | 挤压三车间 |  |  |  |  | 16MN右淬火1#水泵电机修复 | [7 empty] | 2018.06.28
1328 | 检修三班 | 挤压三车间 |  |  |  |  | 36MN中出口导正托板脱落 | [7 empty] | 2018.06.28
1329 | 检修三班 | 挤压三车间 |  |  |  |  | 36MN北压模缸紧固 | [7 empty] | 2018.06.28
1330 | 检修三班 | 挤压三车间 |  |  |  |  | 36MN中东天车不动作 | [7 empty] | 2018.06.28
1331 | 检修三班 | 挤压三车间 |  |  |  |  | 16MN右加装铜导板 | [7 empty] | 2018.06.28
1332 | 检修三班 | 挤压三车间 |  |  |  |  | 16MN右更换主剪刀片并调间隙 | [7 empty] | 2018.06.28
1333 | 检修三班 | 挤压三车间 |  |  |  |  | 20MN时效炉齿轮油箱底座紧固 | [7 empty] | 2018.06.28
1334 | 检修三班 | 挤压三车间 |  |  |  |  | 36MN北供锭器轴承座紧固 | [7 empty] | 2018.06.28
1335 | 检修三班 | 挤压三车间 |  |  |  |  | 36MN北挤压筒加热更换保险2个 | [7 empty] | 2018.06.28
1336 | 检修三班 | 挤压三车间 |  |  |  |  | 36MN中东天车不动作处理，变频器报错 | [7 empty] | 2018.06.28
1337 | 检修三班 | 挤压三车间 |  |  |  |  | 36MN中供锭挡板紧固，36MN北供锭挡板紧固 | [7 empty] | 2018.06.28
1338 | 检修三班 | 挤压三车间 |  |  |  |  | 36MN北主剪回油管漏油紧固 | [7 empty] | 2018.06.28
1339 | 检修四班 | 熔铸车间 |  |  |  |  | 下料、制作、焊接修复南跨铸机防倾架 | [7 empty] | 2018.5.24
1340 | 检修四班 | 熔铸车间 |  |  |  |  | 10T炉焊接流槽锚固爪&清理渣铲 | [7 empty] | 2018.5.24
1341 | 检修四班 | 熔铸车间 |  |  |  |  | 50T熔炼炉清理1#烧嘴火检&火枪 | [7 empty] | 2018.5.24
1342 | 检修四班 | 熔铸车间 |  |  |  |  | 中跨3#均热炉3区1#清理点火极&调火 | [7 empty] | 2018.5.24
1343 | 检修四班 | 熔铸车间 |  |  |  |  | 北跨1#&3#均热炉调火 | [7 empty] | 2018.5.24
1344 | 检修四班 | 熔铸车间 |  |  |  |  | 50T熔炼炉调火 | [7 empty] | 2018.5.24
1345 | 检修四班 | 熔铸车间 |  |  |  |  | 50T熔炼炉1#烧嘴报警调火检 | [7 empty] | 2018.5.24
1346 | 检修四班 | 熔铸车间 |  |  |  |  | 中跨带锯夹钳限位接线 | [7 empty] | 2018.5.24
1347 | 检修四班 | 熔铸车间 |  |  |  |  | 中跨1#均热炉1区烧嘴故障 | [7 empty] | 2018.5.24
1348 | 检修四班 | 熔铸车间 |  |  |  |  | 4#熔炼炉烧嘴调火 | [7 empty] | 2018.5.24
1349 | 检修四班 | 熔铸车间 |  |  |  |  | 6#熔炼炉烧嘴故障 | [7 empty] | 2018.5.24
1350 | 检修四班 | 熔铸车间 |  |  |  |  | 2#保温炉烧嘴故障 | [7 empty] | 2018.5.24
1351 | 检修四班 | 熔铸车间 |  |  |  |  | 北跨三维料车变频器线路脱落 | [7 empty] | 2018.5.24
1352 | 检修四班 | 熔铸车间 |  |  |  |  | 拆除南跨过滤箱上盖 | [7 empty] | 2018.5.24
1353 | 检修四班 | 熔铸车间 |  |  |  |  | 50T熔炼炉1#烧嘴报警 | [7 empty] | 2018.5.24
1354 | 检修四班 | 熔铸车间 |  |  |  |  | 3#熔炼炉烧嘴故障 | [7 empty] | 2018.5.25
1355 | 检修四班 | 熔铸车间 |  |  |  |  | 2#熔炼更换炉门下限位 | [7 empty] | 2018.5.25
1356 | 检修四班 | 熔铸车间 |  |  |  |  | 50T铸造机焊接踏板支撑 | [7 empty] | 2018.5.25
1357 | 检修四班 | 熔铸车间 |  |  |  |  | 4#熔炼炉调节炉门限位 | [7 empty] | 2018.5.25
1358 | 检修四班 | 熔铸车间 |  |  |  |  | 南跨铸造机更换液压马达 | [7 empty] | 2018.5.25
1359 | 检修四班 | 熔铸车间 |  |  |  |  | 2#保温炉烧嘴故障 | [7 empty] | 2018.5.25
1360 | 检修四班 | 熔铸车间 |  |  |  |  | 更换中跨带锯主锯皮带 | [7 empty] | 2018.5.26
1361 | 检修四班 | 熔铸车间 |  |  |  |  | 更换50T熔炼炉1#烧嘴蓄热器 | [7 empty] | 2018.5.26
1362 | 检修四班 | 熔铸车间 |  |  |  |  | 南跨过滤箱更换裙边 | [7 empty] | 2018.5.26
1363 | 检修四班 | 熔铸车间 |  |  |  |  | 修复北跨锯切机链条 | [7 empty] | 2018.5.26
1364 | 检修四班 | 熔铸车间 |  |  |  |  | 修复南跨锯切机喷雾 | [7 empty] | 2018.5.27
1365 | 检修四班 | 熔铸车间 |  |  |  |  | 南跨1#均热炉调火 | [7 empty] | 2018.5.27
1366 | 检修四班 | 熔铸车间 |  |  |  |  | 北跨2#均热炉炉门无法开启 | [7 empty] | 2018.5.27
1367 | 检修四班 | 熔铸车间 |  |  |  |  | 中跨3#均热炉调火 | [7 empty] | 2018.5.27
1368 | 检修四班 | 熔铸车间 |  |  |  |  | 更换2#熔炼炉辅助烟闸气缸 | [7 empty] | 2018.5.27
1369 | 检修四班 | 熔铸车间 |  |  |  |  | 拆除南跨冷却室风机冷却水管 | [7 empty] | 2018.5.28
1370 | 检修四班 | 熔铸车间 |  |  |  |  | 3#熔炼炉调火&清理火枪火检 | [7 empty] | 2018.5.28
1371 | 检修四班 | 熔铸车间 |  |  |  |  | 10T熔炼炉2#烧嘴调火 | [7 empty] | 2018.5.28
1372 | 检修四班 | 熔铸车间 |  |  |  |  | 北跨2#均热炉调火 | [7 empty] | 2018.5.28
1373 | 检修四班 | 熔铸车间 |  |  |  |  | 北跨三维料车限位故障 | [7 empty] | 2018.5.28
1374 | 检修四班 | 熔铸车间 |  |  |  |  | 50T过滤箱修复连线2套 | [7 empty] | 2018.5.28
1375 | 检修四班 | 熔铸车间 |  |  |  |  | 3#熔炼炉1#烧嘴调火 | [7 empty] | 2018.5.28
1376 | 检修四班 | 熔铸车间 |  |  |  |  | 疏通50T保温炉透气砖 | [7 empty] | 2018.5.28
1377 | 检修四班 | 熔铸车间 |  |  |  |  | 3#保温炉烧嘴故障 | [7 empty] | 2018.5.29
1378 | 检修四班 | 熔铸车间 |  |  |  |  | 中跨带锯24V电源跳闸 | [7 empty] | 2018.5.29
1379 | 检修四班 | 熔铸车间 |  |  |  |  | 北跨1#均热炉更换plc温度模块 | [7 empty] | 2018.5.29
1380 | 检修四班 | 熔铸车间 |  |  |  |  | 中跨带锯黑屏 | [7 empty] | 2018.5.29
1381 | 检修四班 | 熔铸车间 |  |  |  |  | 带锯上料升降机限位故障 | [7 empty] | 2018.5.29
1382 | 检修四班 | 熔铸车间 |  |  |  |  | 2#熔炼炉辅助烟闸调整限位 | [7 empty] | 2018.5.29
1383 | 检修四班 | 熔铸车间 |  |  |  |  | 中裤除气箱更换配电柜散热风扇 | [7 empty] | 2018.5.29
1384 | 检修四班 | 熔铸车间 |  |  |  |  | 50T熔炼炉风机变频柜加装空调 | [7 empty] | 2018.5.29
1385 | 检修四班 | 熔铸车间 |  |  |  |  | 中跨铸造机流槽液位仪，4#激光液位仪无显示 | [7 empty] | 2018.5.29
1386 | 检修四班 | 熔铸车间 |  |  |  |  | 4#熔炼炉调节炉门限位 | [7 empty] | 2018.5.29
1387 | 检修四班 | 熔铸车间 |  |  |  |  | 中跨三维料车接线换保险 | [7 empty] | 2018.5.29
1388 | 检修四班 | 熔铸车间 |  |  |  |  | 10T熔炼炉烧嘴故障 | [7 empty] | 2018.5.29
1389 | 检修四班 | 熔铸车间 |  |  |  |  | 50T熔炼炉排烟风机故障 | [7 empty] | 2018.5.29
1390 | 检修四班 | 熔铸车间 |  |  |  |  | 带锯上料升降机限位故障 | [7 empty] | 2018.5.29
1391 | 检修四班 | 熔铸车间 |  |  |  |  | 1#保温炉1#烧嘴清理风机滤网&调火 | [7 empty] | 2018.5.29
1392 | 检修四班 | 熔铸车间 |  |  |  |  | 调整4#天车小车抱闸 | [7 empty] | 2018.5.29
1393 | 检修四班 | 熔铸车间 |  |  |  |  | 4#保温炉炉门排查线路程序，更换按钮 | [7 empty] | 2018.5.29
1394 | 检修四班 | 熔铸车间 |  |  |  |  | 中跨迈拓除气箱停送电 | [7 empty] | 2018.5.30
1395 | 检修四班 | 熔铸车间 |  |  |  |  | 50T1#均热炉2#风机护罩固定 | [7 empty] | 2018.5.30
1396 | 检修四班 | 熔铸车间 |  |  |  |  | 10T熔炼1#2#烧嘴调火&清理火检 | [7 empty] | 2018.5.30
1397 | 检修四班 | 熔铸车间 |  |  |  |  | 50T精炼器检查电源及线路 | [7 empty] | 2018.5.30
1398 | 检修四班 | 熔铸车间 |  |  |  |  | 3#熔炼1#烧嘴清理&更换火枪 | [7 empty] | 2018.5.30
1399 | 检修四班 | 熔铸车间 |  |  |  |  | 10T熔炼炉1#烧嘴清理火检&调火 | [7 empty] | 2018.5.30
1400 | 检修四班 | 熔铸车间 |  |  |  |  | 调整中跨带锯机械手限位 | [7 empty] | 2018.5.30
1401 | 检修四班 | 熔铸车间 |  |  |  |  | 南跨圆盘锯机械手上方漏油故障 | [7 empty] | 2018.5.30
1402 | 检修四班 | 熔铸车间 |  |  |  |  | 调整北三维料车进料电机轴承箱 | [7 empty] | 2018.5.30
1403 | 检修四班 | 熔铸车间 |  |  |  |  | 焊接中跨带锯卸料平台 | [7 empty] | 2018.5.30
1404 | 检修四班 | 熔铸车间 |  |  |  |  | 北跨车床自动进刀按钮故障 | [7 empty] | 2018.5.30
1405 | 检修四班 | 熔铸车间 |  |  |  |  | 精炼罐故障，2炉熄火 | [7 empty] | 2018.5.30
1406 | 检修四班 | 熔铸车间 |  |  |  |  | 50T均热炉3#炉更换电动执行器 | [7 empty] | 2018.5.30
1407 | 检修四班 | 熔铸车间 |  |  |  |  | 北跨三维料车限位故障 | [7 empty] | 2018.5.30
1408 | 检修四班 | 熔铸车间 |  |  |  |  | 50T均热炉上料平台护栏整形 | [7 empty] | 2018.5.31
1409 | 检修四班 | 熔铸车间 |  |  |  |  | 北跨2#均热炉升温慢&保温阶段掉温 | [7 empty] | 2018.5.31
1410 | 检修四班 | 熔铸车间 |  |  |  |  | 南跨1#保温炉1#烧嘴调火 | [7 empty] | 2018.5.31
1411 | 检修四班 | 熔铸车间 |  |  |  |  | 北跨圆盘锯机械手故障 | [7 empty] | 2018.5.31
1412 | 检修四班 | 熔铸车间 |  |  |  |  | 北跨锯切机更换旋转小车电机护罩 | [7 empty] | 2018.5.31
1413 | 检修四班 | 熔铸车间 |  |  |  |  | 更换在线除气加热套装，更换连线 | [7 empty] | 2018.5.31
1414 | 检修四班 | 熔铸车间 |  |  |  |  | 北跨1#均热炉调火 | [7 empty] | 2018.5.31
1415 | 检修四班 | 熔铸车间 |  |  |  |  | 南跨1#均热炉调火 | [7 empty] | 2018.5.31
1416 | 检修四班 | 熔铸车间 |  |  |  |  | 北跨2#均热炉排烟管道重做保温 | [7 empty] | 2018.5.31
1417 | 检修四班 | 熔铸车间 |  |  |  |  | 循环泵房更换对轮，疏通管道换冷却 | [7 empty] | 2018.5.31
1418 | 检修四班 | 熔铸车间 |  |  |  |  | 中跨带锯上部平台护栏修复 | [7 empty] | 2018.5.31
1419 | 检修四班 | 熔铸车间 |  |  |  |  | 更换中跨带锯机械手下限位 | [7 empty] | 2018.5.31
1420 | 检修四班 | 熔铸车间 |  |  |  |  | 中跨3#保温炉调火 | [7 empty] | 2018.6.1
1421 | 检修四班 | 熔铸车间 |  |  |  |  | 4#保温炉更换2#液压泵&更换循环泵联轴器 | [7 empty] | 2018.6.1
1422 | 检修四班 | 熔铸车间 |  |  |  |  | 南跨除气箱更换2#转子电机 | [7 empty] | 2018.6.1
1423 | 检修四班 | 熔铸车间 |  |  |  |  | 更换中跨阿尔泰除气箱立柱导靴 | [7 empty] | 2018.6.1
1424 | 检修四班 | 熔铸车间 |  |  |  |  | 南跨1#均热炉拆除轴流风机更换轴承并回装 | [7 empty] | 2018.6.1
1425 | 检修四班 | 熔铸车间 |  |  |  |  | 焊接中跨带锯进料夹钳板缸杆 | [7 empty] | 2018.6.1
1426 | 检修四班 | 熔铸车间 |  |  |  |  | 4#熔炼炉点火风机线圈烧损 | [7 empty] | 2018.6.1
1427 | 检修四班 | 熔铸车间 |  |  |  |  | 中跨带锯夹钳下方打火 | [7 empty] | 2018.6.1
1428 | 检修四班 | 熔铸车间 |  |  |  |  | 10T熔炼炉查故障&更换火枪&查程序& 更换执行器&清理管道 | [7 empty] | 2018.6.1
1429 | 检修四班 | 熔铸车间 |  |  |  |  | 10T炉2#烧嘴&50T炉1#烧嘴查故障， 更换点火控制器2个，调火，清理火枪 | [7 empty] | 2018.6.1
1430 | 检修四班 | 熔铸车间 |  |  |  |  | 50T熔炼炉熄火&2#排烟换向阀限位挡铁焊接及调整 | [7 empty] | 2018.6.2
1431 | 检修四班 | 熔铸车间 |  |  |  |  | 南跨2#均热炉4#烧嘴调火 | [7 empty] | 2018.6.2
1432 | 检修四班 | 熔铸车间 |  |  |  |  | 南跨圆盘锯调整喷雾 | [7 empty] | 2018.6.2
1433 | 检修四班 | 熔铸车间 |  |  |  |  | 托盘底板开焊，影响三维料车进出 | [7 empty] | 2018.6.2
1434 | 检修四班 | 熔铸车间 |  |  |  |  | 圆盘锯螺丝断裂 | [7 empty] | 2018.6.3
1435 | 检修四班 | 熔铸车间 |  |  |  |  | 50T保温炉激光液位仪重接电缆 | [7 empty] | 2018.6.3
1436 | 检修四班 | 熔铸车间 |  |  |  |  | 北跨3#均热炉更换轨道4段，更换炉门压紧气缸 | [7 empty] | 2018.6.4
1437 | 检修四班 | 熔铸车间 |  |  |  |  | 南跨2#锯切机更换压块机限位 | [7 empty] | 2018.6.4
1438 | 检修四班 | 熔铸车间 |  |  |  |  | 1#圆盘锯切面斜度超差 | [7 empty] | 2018.6.4
1439 | 检修四班 | 熔铸车间 |  |  |  |  | 更换中跨除气箱2#转子 | [7 empty] | 2018.6.4
1440 | 检修四班 | 熔铸车间 |  |  |  |  | 中跨除气箱2#加热硅碳棒线烧断 | [7 empty] | 2018.6.4
1441 | 检修四班 | 熔铸车间 |  |  |  |  | 南跨除气箱1区2#加热棒无电流 | [7 empty] | 2018.6.4
1442 | 检修四班 | 熔铸车间 |  |  |  |  | 中跨铸造机结晶器供油系统不供油 | [7 empty] | 2018.6.4
1443 | 检修四班 | 熔铸车间 |  |  |  |  | 北跨10T在线除气不加热 | [7 empty] | 2018.6.4
1444 | 检修四班 | 熔铸车间 |  |  |  |  | 更换北跨2#均热炉气缸 | [7 empty] | 2018.6.4
1445 | 检修四班 | 熔铸车间 |  |  |  |  | 北跨三维料车卡死&焊接挡板 | [7 empty] | 2018.6.5
1446 | 检修四班 | 熔铸车间 |  |  |  |  | 南跨3#均热炉西侧上方气管漏气 | [7 empty] | 2018.6.5
1447 | 检修四班 | 熔铸车间 |  |  |  |  | 北跨排锯喷雾缺失 | [7 empty] | 2018.6.5
1448 | 检修四班 | 熔铸车间 |  |  |  |  | 南跨平台防倾架支撑开焊 | [7 empty] | 2018.6.5
1449 | 检修四班 | 熔铸车间 |  |  |  |  | 北跨冷却室门开启时卡住 | [7 empty] | 2018.6.5
1450 | 检修四班 | 熔铸车间 |  |  |  |  | 中跨带锯短料台开焊 | [7 empty] | 2018.6.5
1451 | 检修四班 | 熔铸车间 |  |  |  |  | 中跨除气箱更换保险一个 | [7 empty] | 2018.6.5
1452 | 检修四班 | 熔铸车间 |  |  |  |  | 中跨机械手限位改造 | [7 empty] | 2018.6.5
1453 | 检修四班 | 熔铸车间 |  |  |  |  | 调整中跨带锯机械手下限位 | [7 empty] | 2018.6.5
1454 | 检修四班 | 熔铸车间 |  |  |  |  | 3#保温炉2#烧嘴故障 | [7 empty] | 2018.6.5
1455 | 检修四班 | 熔铸车间 |  |  |  |  | 中跨2#均热炉超温 | [7 empty] | 2018.6.5
1456 | 检修四班 | 熔铸车间 |  |  |  |  | 调整中跨带锯机械手上限位 | [7 empty] | 2018.6.5
1457 | 检修四班 | 熔铸车间 |  |  |  |  | 北跨3#均热炉掉温 | [7 empty] | 2018.6.5
1458 | 检修四班 | 熔铸车间 |  |  |  |  | 中跨3#均热炉超温 | [7 empty] | 2018.6.5
1459 | 检修四班 | 熔铸车间 |  |  |  |  | 南跨铸机倾翻臂限位损坏 | [7 empty] | 2018.6.5
1460 | 检修四班 | 熔铸车间 |  |  |  |  | 4#保温炉激光液位仪冷却系统故障修复 | [7 empty] | 2018.6.5
1461 | 检修四班 | 熔铸车间 |  |  |  |  | 10T铸造机倾翻臂更换油管 | [7 empty] | 2018.6.5
1462 | 检修四班 | 熔铸车间 |  |  |  |  | Almex油桶吸油泵间接性不吸油 | [7 empty] | 2018.6.5
1463 | 检修四班 | 熔铸车间 |  |  |  |  | 10T保温炉喂丝机更换托盘轴承，制作翻转架子 | [7 empty] | 2018.6.6
1464 | 检修四班 | 熔铸车间 |  |  |  |  | 1#熔炼炉2#烧嘴调火 | [7 empty] | 2018.6.6
1465 | 检修四班 | 熔铸车间 |  |  |  |  | 流槽盖板焊接压板 | [7 empty] | 2018.6.6
1466 | 检修四班 | 熔铸车间 |  |  |  |  | 80车床更换急停开关 | [7 empty] | 2018.6.6
1467 | 检修四班 | 熔铸车间 |  |  |  |  | 2#保温炉2#烧嘴调火 | [7 empty] | 2018.6.6
1468 | 检修四班 | 熔铸车间 |  |  |  |  | 4#保温炉4#烧嘴调火 | [7 empty] | 2018.6.6
1469 | 检修四班 | 熔铸车间 |  |  |  |  | 北跨1#均热炉烧嘴超温 | [7 empty] | 2018.6.6
1470 | 检修四班 | 熔铸车间 |  |  |  |  | 北跨2#均热炉烧嘴升温慢 | [7 empty] | 2018.6.6
1471 | 检修四班 | 熔铸车间 |  |  |  |  | 南跨1#均热炉升温慢 | [7 empty] | 2018.6.6
1472 | 检修四班 | 熔铸车间 |  |  |  |  | 重装中跨带锯操作室门 | [7 empty] | 2018.6.6
1473 | 检修四班 | 熔铸车间 |  |  |  |  | 北跨3#均热炉烧嘴熄火 | [7 empty] | 2018.6.6
1474 | 检修四班 | 熔铸车间 |  |  |  |  | 中跨机械手调整限位 | [7 empty] | 2018.6.6
1475 | 检修四班 | 熔铸车间 |  |  |  |  | 南跨圆盘锯压块机上限位更换 | [7 empty] | 2018.6.7
1476 | 检修四班 | 熔铸车间 |  |  |  |  | 北跨1#均热炉排烟风机检查电机、变频器，调整修复 | [7 empty] | 2018.6.7
1477 | 检修四班 | 熔铸车间 |  |  |  |  | 南跨铸造机倾翻不水平故障修复 | [7 empty] | 2018.6.7
1478 | 检修四班 | 熔铸车间 |  |  |  |  | 加工南跨抓总计倾翻臂调节螺栓 | [7 empty] | 2018.6.7
1479 | 检修四班 | 熔铸车间 |  |  |  |  | 中跨机械手更换下限位，制作限位槽及挡板 | [7 empty] | 2018.6.7
1480 | 检修四班 | 熔铸车间 |  |  |  |  | 拆除北跨圆盘锯上料机构 | [7 empty] | 2018.6.7
1481 | 检修四班 | 熔铸车间 |  |  |  |  | 油滑系统加热过快 | [7 empty] | 2018.6.7
1482 | 检修四班 | 熔铸车间 |  |  |  |  | 中跨喂丝机更换轴承，修复联轴器 | [7 empty] | 2018.6.8
1483 | 检修四班 | 熔铸车间 |  |  |  |  | 50T过滤箱放铝口焊接修复 | [7 empty] | 2018.6.8
1484 | 检修四班 | 熔铸车间 |  |  |  |  | 南跨中卷帘门检查线路&送电 | [7 empty] | 2018.6.8
1485 | 检修四班 | 熔铸车间 |  |  |  |  | 2#圆盘锯更换倾翻辊道链条，紧固液压马达，紧固平台螺栓 | [7 empty] | 2018.6.8
1486 | 检修四班 | 熔铸车间 |  |  |  |  | 1#熔炼炉调整炉门限位 | [7 empty] | 2018.6.8
1487 | 检修四班 | 熔铸车间 |  |  |  |  | 北跨2#均热炉助燃风机故障 | [7 empty] | 2018.6.8
1488 | 检修四班 | 熔铸车间 |  |  |  |  | 中跨除气箱更换保险一个，修复加热1组 | [7 empty] | 2018.6.8
1489 | 检修四班 | 熔铸车间 |  |  |  |  | 10T放料架变形 | [7 empty] | 2018.6.8
1490 | 检修四班 | 熔铸车间 |  |  |  |  | 焊接流槽锚固爪 | [7 empty] | 2018.6.8
1491 | 检修四班 | 熔铸车间 |  |  |  |  | 50T喂丝机调速开关更换 | [7 empty] | 2018.6.8
1492 | 检修四班 | 熔铸车间 |  |  |  |  | 50T熔炼炉变频器安装散热风扇2个 | [7 empty] | 2018.6.8
1493 | 检修四班 | 熔铸车间 |  |  |  |  | 中跨铸棒后部漏油 | [7 empty] | 2018.6.8
1494 | 检修四班 | 熔铸车间 |  |  |  |  | 中跨喂丝机更换轴承 | [7 empty] | 2018.6.8
1495 | 检修四班 | 熔铸车间 |  |  |  |  | 中跨除气箱无电流 | [7 empty] | 2018.6.8
1496 | 检修四班 | 熔铸车间 |  |  |  |  | 检查北跨2#均热炉助燃风机线路，查PLC排除故障 | [7 empty] | 2018.6.9
1497 | 检修四班 | 熔铸车间 |  |  |  |  | 修复中跨除气箱加热1根 | [7 empty] | 2018.6.9
1498 | 检修四班 | 熔铸车间 |  |  |  |  | 渣场增加照明1个 | [7 empty] | 2018.6.9
1499 | 检修四班 | 熔铸车间 |  |  |  |  | 北跨1#均热炉超温 | [7 empty] | 2018.6.9
1500 | 检修四班 | 熔铸车间 |  |  |  |  | 焊接50T流槽 | [7 empty] | 2018.6.9
1501 | 检修四班 | 熔铸车间 |  |  |  |  | 2#熔炼炉北侧气缸限位位置错误，更换限位2个，重新接线 | [7 empty] | 2018.6.10
1502 | 检修四班 | 熔铸车间 |  |  |  |  | 南跨铸造机西侧倾翻臂整形 | [7 empty] | 2018.6.10
1503 | 检修四班 | 熔铸车间 |  |  |  |  | 中跨2#均热炉测温热电偶接线 | [7 empty] | 2018.6.10
1504 | 检修四班 | 熔铸车间 |  |  |  |  | 更换中跨1#均热炉对轮缓冲垫 | [7 empty] | 2018.6.10
1505 | 检修四班 | 熔铸车间 |  |  |  |  | 焊接调整中跨三维料车滑线托架 | [7 empty] | 2018.6.10
1506 | 检修四班 | 熔铸车间 |  |  |  |  | 更换南跨圆盘锯打包机气管 | [7 empty] | 2018.6.10
1507 | 检修四班 | 熔铸车间 |  |  |  |  | 2#熔炼炉炉门无法打开，更换限位2个 | [7 empty] | 2018.6.10
1508 | 检修四班 | 熔铸车间 |  |  |  |  | 南跨圆盘锯机械手提升油缸漏油 | [7 empty] | 2018.6.11
1509 | 检修四班 | 熔铸车间 |  |  |  |  | 修复50T除气箱加热一根 | [7 empty] | 2018.6.11
1510 | 检修四班 | 熔铸车间 |  |  |  |  | 焊接中跨带锯东西侧护栏 | [7 empty] | 2018.6.11
1511 | 检修四班 | 熔铸车间 |  |  |  |  | 中跨过滤箱1个区不加热 | [7 empty] | 2018.6.11
1512 | 检修四班 | 熔铸车间 |  |  |  |  | 焊接加固50T铸造机踏板 | [7 empty] | 2018.6.12
1513 | 检修四班 | 熔铸车间 |  |  |  |  | 北跨1#均热炉超温 | [7 empty] | 2018.6.12
1514 | 检修四班 | 熔铸车间 |  |  |  |  | 南跨1#保温炉熄火 | [7 empty] | 2018.6.12
1515 | 检修四班 | 熔铸车间 |  |  |  |  | 南跨4#熔炼炉熄火 | [7 empty] | 2018.6.12
1516 | 检修四班 | 熔铸车间 |  |  |  |  | 焊接50T流槽 | [7 empty] | 2018.6.12
1517 | 检修四班 | 熔铸车间 |  |  |  |  | 中跨三维料车滑线继电器卡子脱落 | [7 empty] | 2018.6.12
1518 | 检修四班 | 熔铸车间 |  |  |  |  | 10T保温炉倾翻故障 | [7 empty] | 2018.6.13
1519 | 检修四班 | 熔铸车间 |  |  |  |  | 3#熔炼炉炉门无法开启 | [7 empty] | 2018.6.13
1520 | 检修四班 | 熔铸车间 |  |  |  |  | 南跨2#圆盘锯定尺机电缆拖链变形 | [7 empty] | 2018.6.14
1521 | 检修四班 | 熔铸车间 |  |  |  |  | 南跨2#圆盘锯喷雾润滑气管漏气 | [7 empty] | 2018.6.14
1522 | 检修四班 | 熔铸车间 |  |  |  |  | 南跨2#均热炉排烟风机联轴器梅花垫片磨损 | [7 empty] | 2018.6.14
1523 | 检修四班 | 熔铸车间 |  |  |  |  | 更换4#保温炉控制柜，1#保温炉氩气柜风扇 | [7 empty] | 2018.6.14
1524 | 检修四班 | 熔铸车间 |  |  |  |  | 4#保温炉炉眼挂钩焊接 | [7 empty] | 2018.6.14
1525 | 检修四班 | 熔铸车间 |  |  |  |  | 在线除气转子保温环更换 | [7 empty] | 2018.6.14
1526 | 检修四班 | 熔铸车间 |  |  |  |  | 南跨3#均热炉3区掉温，彻查原因并定修 | [7 empty] | 2018.6.15
1527 | 检修四班 | 熔铸车间 |  |  |  |  | 更换南跨空压机滤芯 | [7 empty] | 2018.6.15
1528 | 检修四班 | 熔铸车间 |  |  |  |  | 南3#均热炉3#烧嘴2区清理烧嘴，调火，清理点火针 | [7 empty] | 2018.6.15
1529 | 检修四班 | 熔铸车间 |  |  |  |  | 更换10T铸井液位传感器 | [7 empty] | 2018.6.15
1530 | 检修四班 | 熔铸车间 |  |  |  |  | 中跨带锯上料架变形 | [7 empty] | 2018.6.15
1531 | 检修四班 | 熔铸车间 |  |  |  |  | 南跨压风机焊接风扇架，改善风冷方式 | [7 empty] | 2018.6.15
1532 | 检修四班 | 熔铸车间 |  |  |  |  | 修复50T与4#熔炼炉之间盖板空洞，加装槽钢 | [7 empty] | 2018.6.15
1533 | 检修四班 | 熔铸车间 |  |  |  |  | 中跨在线除气更换硅碳棒 | [7 empty] | 2018.6.15
1534 | 检修四班 | 熔铸车间 |  |  |  |  | 3#保温炉火枪冒火 | [7 empty] | 2018.6.15
1535 | 检修四班 | 熔铸车间 |  |  |  |  | 50T保温炉清理风冷冷却器风扇 | [7 empty] | 2018.6.15
1536 | 检修四班 | 熔铸车间 |  |  |  |  | 焊接4#熔炼炉出铝口挡板 | [7 empty] | 2018.6.15
1537 | 检修四班 | 熔铸车间 |  |  |  |  | 更换中跨铸造机激光液位仪 | [7 empty] | 2018.6.15
1538 | 检修四班 | 熔铸车间 |  |  |  |  | 中跨喂丝机重新加工轴承并改造 | [7 empty] | 2018.6.15
1539 | 检修四班 | 熔铸车间 |  |  |  |  | 更换南跨过滤箱硅碳棒 | [7 empty] | 2018.6.16
1540 | 检修四班 | 熔铸车间 |  |  |  |  | 50T铸造流槽安装整体加热装置 | [7 empty] | 2018.6.15
1541 | 检修四班 | 熔铸车间 |  |  |  |  | 50T新装打油机放线，安装风管 | [7 empty] | 2018.6.17
1542 | 检修四班 | 熔铸车间 |  |  |  |  | 北跨2#均热炉助燃风机故障 | [7 empty] | 2018.6.17
1543 | 检修四班 | 熔铸车间 |  |  |  |  | 南跨铸机过滤箱盖打不开 | [7 empty] | 2018.6.16
1544 | 检修四班 | 熔铸车间 |  |  |  |  | 南跨铸造机倾翻臂踏板掉落 | [7 empty] | 2018.6.16
1545 | 检修四班 | 熔铸车间 |  |  |  |  | 封堵10T熔炼炉控制室，10T保温炉控制室 | [7 empty] | 2018.6.14
1546 | 检修四班 | 熔铸车间 |  |  |  |  | 位移50T4#熔炼炉炉门控制箱&50T熔炼炉电磁搅拌电控箱 | [7 empty] | 2018.6.14
1547 | 检修四班 | 熔铸车间 |  |  |  |  | 北3#均热炉3区温度异常 | [7 empty] | 2018.6.18
1548 | 检修四班 | 熔铸车间 |  |  |  |  | 4#保温炉操作票死屏 | [7 empty] | 2018.6.18
1549 | 检修四班 | 熔铸车间 |  |  |  |  | 4#保温炉不倾翻 | [7 empty] | 2018.6.18
1550 | 检修四班 | 熔铸车间 |  |  |  |  | 4#熔炼炉熄火 | [7 empty] | 2018.6.17
1551 | 检修四班 | 熔铸车间 |  |  |  |  | 中跨带锯不喷润滑液 | [7 empty] | 2018.6.18
1552 | 检修四班 | 熔铸车间 |  |  |  |  | 南3#均热炉炉门压紧气管漏气 | [7 empty] | 2018.6.19
1553 | 检修四班 | 熔铸车间 |  |  |  |  | 调整中跨三维料车限位 | [7 empty] | 2018.6.19
1554 | 检修四班 | 熔铸车间 |  |  |  |  | 北跨1#均热炉循环水管漏水 | [7 empty] | 2018.6.19
1555 | 检修四班 | 熔铸车间 |  |  |  |  | 3#熔炼炉炉门压不禁 | [7 empty] | 2018.6.19
1556 | 检修四班 | 熔铸车间 |  |  |  |  | 中跨除气箱1区无电流 | [7 empty] | 2018.6.7
1557 | 检修四班 | 熔铸车间 |  |  |  |  | 过跨车挡车器撞坏 | [7 empty] | 2018.6.21
1558 | 检修四班 | 熔铸车间 |  |  |  |  | 南2#均热炉3#风机不启动 | [7 empty] | 2018.6.21
1559 | 检修四班 | 熔铸车间 |  |  |  |  | 50T铸机倾翻臂无动作 | [7 empty] | 2018.6.21
1560 | 检修四班 | 熔铸车间 |  |  |  |  | 北跨2#均热炉内轨道破碎 | [7 empty] | 2018.6.21
1561 | 检修四班 | 熔铸车间 |  |  |  |  | 10T保温炉硅碳棒损坏 | [7 empty] | 2018.6.21
1562 | 检修四班 | 熔铸车间 |  |  |  |  | 4#熔炼炉辅助烟闸报警 | [7 empty] | 2018.6.19
1563 | 检修四班 | 熔铸车间 |  |  |  |  | 北跨圆盘锯料台升降油管漏油 | [7 empty] | 2018.6.7
1564 | 检修四班 | 熔铸车间 |  |  |  |  | 50T熔炼炉2#烧嘴更换点火控制器 | [7 empty] | 2018.6.8
1565 | 检修四班 | 熔铸车间 |  |  |  |  | 南跨防倾架缺失两条腿 | [7 empty] | 2018.6.10
1566 | 检修四班 | 熔铸车间 |  |  |  |  | 中跨铸机剪切销磨损变形 | [7 empty] | 2018.6.10
1567 | 检修四班 | 熔铸车间 |  |  |  |  | 中跨带锯机械手夹紧油缸头断裂 | [7 empty] | 2018.6.10
1568 | 检修四班 | 熔铸车间 |  |  |  |  | 南跨施工现场接电验电送电 | [7 empty] | 2018.6.10
1569 | 检修四班 | 熔铸车间 |  |  |  |  | 北跨10T除气箱加热异常 | [7 empty] | 2018.6.11
1570 | 检修四班 | 熔铸车间 |  |  |  |  | 北跨50T插座无电 | [7 empty] | 2018.6.11
1571 | 检修四班 | 熔铸车间 |  |  |  |  | 南跨3#均热炉3区烧嘴熄火 | [7 empty] | 2018.6.11
1572 | 检修四班 | 熔铸车间 |  |  |  |  | 中跨三维料车掉电 | [7 empty] | 2018.6.11
1573 | 检修四班 | 熔铸车间 |  |  |  |  | 50T保温炉熄火，调天然气 | [7 empty] | 2018.6.16
1574 | 检修四班 | 熔铸车间 |  |  |  |  | 50T倾翻臂支撑开焊 | [7 empty] | 2018.6.12
1575 | 检修四班 | 熔铸车间 |  |  |  |  | 4#熔炼炉护栏整形焊接修复 | [7 empty] | 2018.6.12
1576 | 检修四班 | 熔铸车间 |  |  |  |  | 50T铸造流槽火枪整形 | [7 empty] | 2018.6.12
1577 | 检修四班 | 熔铸车间 |  |  |  |  | 2#熔炼炉炉门打不开，北侧气缸限位损坏 | [7 empty] | 2018.6.9
1578 | 检修四班 | 熔铸车间 |  |  |  |  | 10T在线除气更换连线 | [7 empty] | 2018.6.15
1579 | 检修四班 | 熔铸车间 |  |  |  |  | 50T在线除气更换连线 | [7 empty] | 2018.6.15
1580 | 检修四班 | 熔铸车间 |  |  |  |  | 焊接4#熔炼炉放铝口挡铁 | [7 empty] | 2018.6.15
1581 | 检修四班 | 熔铸车间 |  |  |  |  | 中跨3#均热炉调火 | [7 empty] | 2018.6.15
1582 | 检修四班 | 熔铸车间 |  |  |  |  | 更换50T在线除气皮带2条 | [7 empty] | 2018.6.15
1583 | 检修四班 | 熔铸车间 |  |  |  |  | 修复3#保温炉激光液位仪 | [7 empty] | 2018.6.15
1584 | 检修四班 | 熔铸车间 |  |  |  |  | 中跨带锯不喷润滑液 | [7 empty] | 2018.6.16
1585 | 检修四班 | 熔铸车间 |  |  |  |  | 南跨3#均热炉超温报警 | [7 empty] | 2018.6.16
1586 | 检修四班 | 熔铸车间 |  |  |  |  | 中跨在线除气不加热 | [7 empty] | 2018.6.18
1587 | 检修四班 | 熔铸车间 |  |  |  |  | 南跨均热炉3#烧嘴调火 | [7 empty] | 2018.6.18
1588 | 检修四班 | 熔铸车间 |  |  |  |  | 4#熔炼炉辅助烟闸未及时关到位 | [7 empty] | 2018.6.18
1589 | 检修四班 | 熔铸车间 |  |  |  |  | 修复北跨锯切机上料台链条 | [7 empty] | 2018.6.18
1590 | 检修四班 | 熔铸车间 |  |  |  |  | 修复南跨圆盘锯链条 | [7 empty] | 2018.6.18
1591 | 检修四班 | 熔铸车间 |  |  |  |  | 更换圆盘锯压块机按钮 | [7 empty] | 2018.6.18
1592 | 检修四班 | 熔铸车间 |  |  |  |  | 更换中跨在线除气硅碳棒 | [7 empty] | 2018.6.18
1593 | 检修四班 | 熔铸车间 |  |  |  |  | 焊接10T铸造机踏板 | [7 empty] | 2018.6.21
1594 | 检修四班 | 熔铸车间 |  |  |  |  | 修复南跨圆盘锯链条 | [7 empty] | 2018.6.22
1595 | 检修四班 | 熔铸车间 |  |  |  |  | 南跨均热炉调火 | [7 empty] | 2018.6.22
1596 | 检修四班 | 熔铸车间 |  |  |  |  | 中跨在线除气不加热，更换硅碳棒，更换保险 | [7 empty] | 2018.6.24
1597 | 检修四班 | 熔铸车间 |  |  |  |  | / | [7 empty] | 2018.6.24
1598 | 检修四班 | 熔铸车间 |  |  |  |  | 2#锯切机倾翻辊道链条修复 | [7 empty] | 2018.6.11
1599 | 检修四班 | 熔铸车间 |  |  |  |  | 50T熔炼炉调火 | [7 empty] | 2018.6.11
1600 | 检修四班 | 熔铸车间 |  |  |  |  | 中跨在线除气不加热 | [7 empty] | 2018.6.14
1601 | 检修四班 | 熔铸车间 |  |  |  |  | 南跨空压机更换滤芯 | [7 empty] | 2018.6.11
1602 | 检修四班 | 挤压一车间 |  |  |  |  | 55正矫直机尾架插销液压缸更换 | [7 empty] | 2018.6.12
1603 | 检修四班 | 熔铸车间 |  |  |  |  | 熔炼炉低温除尘器出灰口破损 | [7 empty] | 2018.6.22
1604 | 检修四班 | 熔铸车间 |  |  |  |  | 处理1#熔炼炉1#助燃供风换向阀报警 | [7 empty] | 2018.6.24
1605 | 检修四班 | 熔铸车间 |  |  |  |  | 更换熔炼炉地下风机1#熔炼炉气管、快接 | [7 empty] | 2018.6.22
1606 | 检修四班 | 熔铸车间 |  |  |  |  | 更换50T熔炼炉点火控制器 | [7 empty] | 2018.6.22
1607 | 检修四班 | 熔铸车间 |  |  |  |  | 调整50T熔炼炉炉门限位，1#烧嘴报警 | [7 empty] | 2018.6.22
1608 | 检修四班 | 熔铸车间 |  |  |  |  | 4#熔炼炉辅助烟闸报警 | [7 empty] | 2018.6.19
1609 | 检修四班 | 熔铸车间 |  |  |  |  | 焊接中跨铸机平台，维护护栏 | [7 empty] | 2018.6.24
1610 | 检修四班 | 熔铸车间 |  |  |  |  | 处理南跨除气箱1#转子不转 | [7 empty] | 2018.6.24
1611 | 检修四班 | 熔铸车间 |  |  |  |  | 更换净循环泵房压力表 | [7 empty] | 2018.6.24
1612 | 检修四班 | 熔铸车间 |  |  |  |  | 更换50T过滤箱硅碳棒 | [7 empty] | 2018.6.24
1613 | 检修四班 | 熔铸车间 |  |  |  |  | 处理南跨铸机报警灯，喇叭 | [7 empty] | 2018.6.23
1614 | 检修四班 | 熔铸车间 |  |  |  |  | 净循环更换潜水泵 | [7 empty] | 2018.6.23
1615 | 检修四班 | 熔铸车间 |  |  |  |  | 处理北跨1#3#均热炉炉温高故障 | [7 empty] | 2018.6.24
1616 | 检修四班 | 熔铸车间 |  |  |  |  | 北跨1#均热炉轨道破碎2根 | [7 empty] | 2018.6.23
1617 | 检修四班 | 熔铸车间 |  |  |  |  | 修复北跨1#圆盘锯上料小车 | [7 empty] | 2018.6.23
1618 | 检修四班 | 熔铸车间 |  |  |  |  | 焊接车床园子护栏门 | [7 empty] | 2018.6.23
1619 | 检修四班 | 熔铸车间 |  |  |  |  | 维修、更换中跨带锯夹持导向轮、靠背轮 | [7 empty] | 2018.6.23
1620 | 检修四班 | 熔铸车间 |  |  |  |  | 调整南跨2#圆盘锯喷油润滑 | [7 empty] | 2018.6.22
1621 | 检修四班 | 熔铸车间 |  |  |  |  | 处理圆盘锯控制柜冷却问题 | [7 empty] | 2018.6.22
1622 | 检修四班 | 熔铸车间 |  |  |  |  | 均热炉烟气直排阀控制箱更换观察窗 | [7 empty] | 2018.6.22
1623 | 检修四班 | 熔铸车间 |  |  |  |  | 2#圆盘锯压紧缸不动作 | [7 empty] | 2018.6.15
1624 | 检修四班 | 熔铸车间 |  |  |  |  | 1#熔炼炉炉门无法下降 | [7 empty] | 2018.6.15
1625 | 检修四班 | 熔铸车间 |  |  |  |  | 南跨3#均热炉3区调火 | [7 empty] | 2018.6.17
1626 | 检修四班 | 挤压一车间 |  |  |  |  | 8MN拉伸矫直机辊道链条修复 | [7 empty] | 2018.6.17
1627 | 检修四班 | 熔铸车间 |  |  |  |  | 北跨1#均热炉2#3#超温 | [7 empty] | 2018.6.18
1628 | 检修四班 | 熔铸车间 |  |  |  |  | 中跨三维料车修复滑触线 | [7 empty] | 2018.6.18
1629 | 检修四班 | 熔铸车间 |  |  |  |  | 中跨3#均热炉调火 | [7 empty] | 2018.6.18
1630 | 检修四班 | 熔铸车间 |  |  |  |  | 中跨在线除气不加热，更换硅碳棒，更换保险 | [7 empty] | 2018.6.20
1631 | 检修四班 | 熔铸车间 |  |  |  |  | 2#圆盘锯压块机上限位更换 | [7 empty] | 2018.6.20
1632 | 检修四班 | 熔铸车间 |  |  |  |  | 3#保温炉1#烧嘴漏火 | [7 empty] | 2018.6.20
1633 | 检修四班 | 熔铸车间 |  |  |  |  | 50T熔炼炉炉门调整限位 | [7 empty] | 2018.6.20
1634 | 检修四班 | 熔铸车间 |  |  |  |  | 中跨带锯气罐漏气 | [7 empty] | 2018.6.20
1635 | 检修四班 | 熔铸车间 |  |  |  |  | 1#熔炼炉炉门不下降 | [7 empty] | 2018.6.23
1636 | 检修四班 | 熔铸车间 |  |  |  |  | 10T熔炼炉2#排烟闸调整换向阀 | [7 empty] | 2018.6.23
1637 | 检修四班 | 熔铸车间 |  |  |  |  | 北跨1#均热炉3区调火 | [7 empty] | 2018.6.23
1638 | 检修四班 | 熔铸车间 |  |  |  |  | 中跨3#均热炉1区2区调火 | [7 empty] | 2018.6.23
1639 | 检修四班 | 熔铸车间 |  |  |  |  | 南跨2#均热炉调火 | [7 empty] | 2018.6.23
1640 | 检修四班 | 熔铸车间 |  |  |  |  | 1#圆盘锯辊道调整编码器 | [7 empty] | 2018.6.23
1641 | 检修四班 | 技术中心 |  |  |  |  | 低倍室电动葫芦修理 | [7 empty] | 2018.6.23
1642 | 检修四班 | 技术中心 |  |  |  |  | 技术中心铣床手柄焊接修复 | [7 empty] | 2018.6.13
1643 | 检修四班 | 熔铸车间 |  |  |  |  | 南跨过滤箱无电 | [7 empty] | 2018.6.14
1644 | 检修四班 | 熔铸车间 |  |  |  |  | 2#保温炉调火 | [7 empty] | 2018.6.14
1645 | 检修四班 | 熔铸车间 |  |  |  |  | 修复南跨圆盘锯链条 | [7 empty] | 2018.6.16
1646 | 检修四班 | 熔铸车间 |  |  |  |  | 中跨带锯不喷冷却液，更换脉冲阀 | [7 empty] | 2018.6.16
1647 | 检修四班 | 熔铸车间 |  |  |  |  | 南跨除气箱1#转子不转，接地故障，紧固修复 | [7 empty] | 2018.6.20
1648 | 检修四班 | 熔铸车间 |  |  |  |  | 50T铸机倾翻臂无动作 | [7 empty] | 2018.6.20
1649 | 检修四班 | 熔铸车间 |  |  |  |  | 恢复中跨带锯切削液喷嘴 | [7 empty] | 2018.6.22
1650 | 检修四班 | 熔铸车间 |  |  |  |  | 南跨2#圆盘锯旋钮紧固&接线 | [7 empty] | 2018.6.22
1651 | 检修四班 | 熔铸车间 |  |  |  |  | 安装紧固中跨带锯导向轮 | [7 empty] | 2018.6.22
1652 | 检修四班 | 熔铸车间 |  |  |  |  | 2#熔炼炉门检查线路，调整限位 | [7 empty] | 2018.6.22
1653 | 检修四班 | 熔铸车间 |  |  |  |  | 4#熔炼炉2#烧嘴清理火枪，调火，更换火枪，再调火 | [7 empty] | 2018.6.25
1654 | 检修四班 | 熔铸车间 |  |  |  |  | 4#保温炉调火 | [7 empty] | 2018.6.25
1655 | 检修四班 | 熔铸车间 |  |  |  |  | 中跨2#均热炉2个烧嘴更换点火极，调火 | [7 empty] | 2018.6.25
1656 | 检修四班 | 熔铸车间 |  |  |  |  | 50T熔炼炉1#供风换向阀更换 | [7 empty] | 2018.6.25
1657 | 检修四班 | 熔铸车间 |  |  |  |  | 南跨3#均热炉调火 | [7 empty] | 2018.6.25
1658 | 检修四班 | 熔铸车间 |  |  |  |  | 焊接料盘 | [7 empty] | 2018.6.24
1659 | 检修四班 | 熔铸车间 |  |  |  |  | 焊接取样勺 | [7 empty] | 2018.6.24
1660 | 检修四班 | 熔铸车间 |  |  |  |  | 处理50T除气箱石墨转子故障 | [7 empty] | 2018.6.25
1661 | 检修四班 | 熔铸车间 |  |  |  |  | 处理4#保温炉炉底吹气 | [7 empty] | 2018.6.25
1662 | 检修四班 | 熔铸车间 |  |  |  |  | 处理南跨30T铸机除气箱不加热 | [7 empty] | 2018.6.25
1663 | 检修四班 | 熔铸车间 |  |  |  |  | 调整50T铸机除气箱加热电流 | [7 empty] | 2018.6.25
1664 | 检修四班 | 生产保障中心 |  |  |  |  | 中跨铸机清理油箱油盘 | [7 empty] | 2018.6.25
1665 | 检修四班 | 生产保障中心 |  |  |  |  | 原料跨压管机液压缸头开焊 | [7 empty] | 2018.6.25
1666 | 检修四班 | 熔铸车间 |  |  |  |  | 熔炼跨南部更换照明灯 | [7 empty] | 2018.6.10
1667 | 检修四班 | 熔铸车间 |  |  |  |  | 更换北1#圆盘锯出料限位 | [7 empty] | 2018.6.26
1668 | 检修四班 | 熔铸车间 |  |  |  |  | 处理中跨带锯导向轮 | [7 empty] | 2018.6.25
1669 | 检修四班 | 熔铸车间 |  |  |  |  | 更换南2#圆盘锯机械手液压马达 | [7 empty] | 2018.6.25
1670 | 检修四班 | 熔铸车间 |  |  |  |  | 处理中跨3#均热炉熄火故障 | [7 empty] | 2018.6.25
1671 | 检修四班 | 熔铸车间 |  |  |  |  | 北1#均热炉调火，南2#均热炉皮带轮轴头螺栓取断丝 | [7 empty] | 2018.6.25
1672 | 检修四班 | 熔铸车间 |  |  |  |  | 更换2#圆盘锯机械手液压马达 | [7 empty] | 2018.6.24
1673 | 检修四班 | 熔铸车间 |  |  |  |  | 南2#圆盘锯压块机取断丝换螺栓 | [7 empty] | 2018.6.25
1674 | 检修四班 | 熔铸车间 |  |  |  |  | 1#圆盘锯翻转平台马达无力 | [7 empty] | 2018.6.26
1675 | 检修四班 | 生产保障中心 |  |  |  |  | 清理检修区卫生/低配室点检及卫生 /车间各设备点检 | [7 empty] | 2018.6.28
1676 | 检修四班 | 生产保障中心 |  |  |  |  | 1#、2#圆盘锯配电柜洞口封堵 | [7 empty] | 2018.6.14
1677 | 检修四班 | 生产保障中心 |  |  |  |  | 拆卸安装熔炼炉电磁搅拌板式换热器 | [7 empty] | 2018.6.25
1678 | 检修四班 | 生产保障中心 |  |  |  |  | 隐患排查低配室，电控室排版，火警灯排查 | [7 empty] | 2018.6.19
1679 | 检修四班 | 生产保障中心 |  |  |  |  | 环保检查检修区油箱、油污清理 | [7 empty] | 2018.6.19
1680 | 检修四班 | 生产保障中心 |  |  |  |  | 中跨带锯配电柜更换散热风扇 | [7 empty] | 2018.6.14
1681 | 车辆维修班 | 挤压三车间 |  |  |  |  | 3吨叉车c20左前轮更换 | [7 empty] | 2018-05-25
1682 | 车辆维修班 | 熔铸车间 |  |  |  |  | 3吨叉车2284右前轮更换 | [7 empty] | 2018-05-28
1683 | 车辆维修班 | 熔铸车间 |  |  |  |  | 30装载机车辆焊修、拆卸排气管 | [7 empty] | 2018-05-28
1684 | 车辆维修班 | 熔铸车间 |  |  |  |  | 20装载机右前轮补胎 | [7 empty] | 2018-05-29
1685 | 车辆维修班 | 熔铸车间 |  |  |  |  | 3吨叉车225左后轮补胎 | [7 empty] | 2018-05-29
1686 | 车辆维修班 | 挤压三车间 |  |  |  |  | 3吨c20补轮胎、处理漏油、清理变速箱内芯 | [7 empty] | 2018-05-30
1687 | 车辆维修班 | 挤压三车间 |  |  |  |  | 5吨偏叉e91取断丝4根、换球头一个、调整前束 | [7 empty] | 2018-05-30
1688 | 车辆维修班 | 熔铸车间 |  |  |  |  | 3吨叉a20车左后轮更换 | [7 empty] | 2018-05-30
1689 | 车辆维修班 | 熔铸车间 |  |  |  |  | 20装载机右后轮报废 | [7 empty] | 2018-05-31
1690 | 车辆维修班 | 模具车间 |  |  |  |  | 5吨叉车c19更换右后轮 | [7 empty] | 2018-05-31
1691 | 车辆维修班 | 熔铸车间 |  |  |  |  | 牵引车e97更换传动轴 | [7 empty] | 2018-05-31
1692 | 车辆维修班 | 熔铸车间 |  |  |  |  | 3吨叉车e93更换电瓶 | [7 empty] | 2018-05-31
1693 | 车辆维修班 | 熔铸车间 |  |  |  |  | 5#托盘车压制实心轮胎 | [7 empty] | 2018-06-01
1694 | 车辆维修班 | 熔铸车间 |  |  |  |  | 3吨叉车a20更换左前轮 | [7 empty] | 2018-06-01
1695 | 车辆维修班 | 熔铸车间 |  |  |  |  | 扒渣车电瓶充电 | [7 empty] | 2018-06-01
1696 | 车辆维修班 | 熔铸车间 |  |  |  |  | 30装载机左后轮补胎 | [7 empty] | 2018-06-01
1697 | 车辆维修班 | 熔铸车间 |  |  |  |  | 30装载机左后轮更换内胎 | [7 empty] | 2018-06-02
1698 | 车辆维修班 | 熔铸车间 |  |  |  |  | 3吨叉车226更换风扇皮带、更换发电机、 清理水箱发动机 | [7 empty] | 2018-06-03
1699 | 车辆维修班 | 熔铸车间 |  |  |  |  | 20装载机右前轮补胎 | [7 empty] | 2018-06-03
1700 | 车辆维修班 | 熔铸车间 |  |  |  |  | 3吨叉车a20更换柴油油管 | [7 empty] | 2018-06-03
1701 | 车辆维修班 | 挤压二车间 |  |  |  |  | 3吨叉车5d63更换油管、车辆焊修、换档位开关 | [7 empty] | 2018-06-03
1702 | 车辆维修班 | 熔铸车间 |  |  |  |  | 牵引车e86更换发电机 | [7 empty] | 2018-06-03
1703 | 车辆维修班 | 熔铸车间 |  |  |  |  | 电瓶充电 | [7 empty] | 2018-06-03
1704 | 车辆维修班 | 熔铸车间 |  |  |  |  | 查修线路 | [7 empty] | 2018-06-03
1705 | 车辆维修班 | 熔铸车间 |  |  |  |  | 3吨叉车2284左后轮更换 | [7 empty] | 2018-06-04
1706 | 车辆维修班 | 熔铸车间 |  |  |  |  | 4#托盘压制实心轮胎、更换轴头 | [7 empty] | 2018-06-05
1707 | 车辆维修班 | 熔铸车间 |  |  |  |  | 2#托盘更换轴头2个、更换轴承2套、一般性焊修2次 | [7 empty] | 2018-06-05
1708 | 车辆维修班 | 挤压二车间 |  |  |  |  | 同时检点5d63,1305，偏叉e92、 吹空滤清水箱、补传动油 | [7 empty] | 2018-06-05
1709 | 车辆维修班 | 熔铸车间 |  |  |  |  | 20装载机更换熄火拉线、查修线路 | [7 empty] | 2018-06-05
1710 | 车辆维修班 | 熔铸车间 |  |  |  |  | 30装载机起动机更换 | [7 empty] | 2018-06-05
1711 | 车辆维修班 | 熔铸车间 |  |  |  |  | 熔铸车间3吨225周检，补机油，清理发动机 | [7 empty] | 2018-06-05
1712 | 车辆维修班 | 熔铸车间 |  |  |  |  | 熔铸车间3吨226周检，补机油，清理发动机 | [7 empty] | 2018-06-05
1713 | 车辆维修班 | 熔铸车间 |  |  |  |  | 熔铸车间3吨2284周检，清理发动机 | [7 empty] | 2018-06-05
1714 | 车辆维修班 | 熔铸车间 |  |  |  |  | 熔铸车间3吨a20周检，补机油，清理发动机 | [7 empty] | 2018-06-05
1715 | 车辆维修班 | 熔铸车间 |  |  |  |  | 熔铸车间5吨a19周检，换空滤补机油，清理发动机 | [7 empty] | 2018-06-05
1716 | 车辆维修班 | 熔铸车间 |  |  |  |  | 熔铸车间20装载机周检，补机油，清理发动机 | [7 empty] | 2018-06-05
1717 | 车辆维修班 | 熔铸车间 |  |  |  |  | 熔铸车间牵引e86周检，补传动油，清理发动机 | [7 empty] | 2018-06-05
1718 | 车辆维修班 | 熔铸车间 |  |  |  |  | 熔铸车间牵引e97周检，清理发动机 | [7 empty] | 2018-06-05
1719 | 车辆维修班 | 熔铸车间 |  |  |  |  | 熔铸车间5吨228周检，补机油，清理发动机 | [7 empty] | 2018-06-05
1720 | 车辆维修班 | 挤压一车间 |  |  |  |  | 3吨叉车0325周检、补机油 | [7 empty] | 2018-06-05
1721 | 车辆维修班 | 熔铸车间 |  |  |  |  | 3吨叉车a20更换右后轮 | [7 empty] | 2018-06-06
1722 | 车辆维修班 | 熔铸车间 |  |  |  |  | 20装载机更换内胎 | [7 empty] | 2018-06-06
1723 | 车辆维修班 | 熔铸车间 |  |  |  |  | 3吨叉车225更换左前轮 | [7 empty] | 2018-06-06
1724 | 车辆维修班 | 挤压二车间 |  |  |  |  | 4吨叉车1305右后轮补胎 | [7 empty] | 2018-06-06
1725 | 车辆维修班 | 熔铸车间 |  |  |  |  | 3吨叉车2284更换左前轮一套、拆装制动鼓一套、拆装制动底板一套、加注刹车油、调刹车 | [7 empty] | 2018-06-06
1726 | 车辆维修班 | 熔铸车间 |  |  |  |  | 3吨叉车a20更换左前轮一套、加注46#液压油20升 | [7 empty] | 2018-06-08
1727 | 车辆维修班 | 熔铸车间 |  |  |  |  | 3吨叉车2284更换水箱一套、加注机油3升 | [7 empty] | 2018-06-08
1728 | 车辆维修班 | 熔铸车间 |  |  |  |  | 4#托盘更换轴承、一般性焊修修轴 | [7 empty] | 2018-06-09
1729 | 车辆维修班 | 熔铸车间 |  |  |  |  | 3吨叉车a20更换发电机一台、电瓶充电、查修线路 | [7 empty] | 2018-06-09
1730 | 车辆维修班 | 熔铸车间 |  |  |  |  | 补传动油 | [7 empty] | 2018-06-09
1731 | 车辆维修班 | 熔铸车间 |  |  |  |  | 更换发电机继电器 | [7 empty] | 2018-06-09
1732 | 车辆维修班 | 熔铸车间 |  |  |  |  | 3#托盘更换轮胎一套 | [7 empty] | 2018-06-10
1733 | 车辆维修班 | 熔铸车间 |  |  |  |  | 20装载机补机油、补刹车油 | [7 empty] | 2018-06-10
1734 | 车辆维修班 | 熔铸车间 |  |  |  |  | 3吨叉车2284更换刹车总泵、调刹车、补刹车油 | [7 empty] | 2018-06-10
1735 | 车辆维修班 | 熔铸车间 |  |  |  |  | 3吨叉车225更换档位开关 | [7 empty] | 2018-06-11
1736 | 车辆维修班 | 熔铸车间 |  |  |  |  | 3吨叉车226查修线路 | [7 empty] | 2018-06-11
1737 | 车辆维修班 | 熔铸车间 |  |  |  |  | 20装载机更换内胎 | [7 empty] | 2018-06-12
1738 | 车辆维修班 | 熔铸车间 |  |  |  |  | 5#托盘更换轴承一套、一般性焊修修轴、油封 | [7 empty] | 2018-06-12
1739 | 车辆维修班 | 熔铸车间 |  |  |  |  | 6#托盘更换轮辋 | [7 empty] | 2018-06-12
1740 | 车辆维修班 | 熔铸车间 |  |  |  |  | 轮辋螺丝6个 | [7 empty] | 2018-06-12
1741 | 车辆维修班 | 挤压二车间 |  |  |  |  | 5d60点检、处理漏油、清理发动机 | [7 empty] | 2018-06-12
1742 | 车辆维修班 | 挤压三车间 |  |  |  |  | 偏叉e91查修线路、电瓶充电 | [7 empty] | 2018-06-12
1743 | 车辆维修班 | 模具车间 |  |  |  |  | 5吨c19点检、清理发动机 | [7 empty] | 2018-06-13
1744 | 车辆维修班 | 挤压二车间 |  |  |  |  | 更换转向油管 | [7 empty] | 2018-06-14
1745 | 车辆维修班 | 熔铸车间 |  |  |  |  | 3#托盘压制实心轮胎一套 | [7 empty] | 2018-06-15
1746 | 车辆维修班 | 熔铸车间 |  |  |  |  | 更换轴承一套 | [7 empty] | 2018-06-15
1747 | 车辆维修班 | 熔铸车间 |  |  |  |  | 3吨叉车225更换轮胎一套 | [7 empty] | 2018-06-15
1748 | 车辆维修班 | 熔铸车间 |  |  |  |  | 更换右前轮轮胎螺丝6个 | [7 empty] | 2018-06-15
1749 | 车辆维修班 | 熔铸车间 |  |  |  |  | 更换右侧滑块2个 | [7 empty] | 2018-06-15
1750 | 车辆维修班 | 熔铸车间 |  |  |  |  | 20装载机换水堵、查修线路 | [7 empty] | 2018-06-16
1751 | 车辆维修班 | 模具车间 |  |  |  |  | 5吨叉车c19更换风扇叶子、一般性焊修 | [7 empty] | 2018-06-16
1752 | 车辆维修班 | 模具车间 |  |  |  |  | 压制托盘实心轮胎 | [7 empty] | 2018-06-16
1753 | 车辆维修班 | 挤压三车间 |  |  |  |  | 3吨c20更换转向油缸密封圈 | [7 empty] | 2018-06-17
1754 | 车辆维修班 | 模具车间 |  |  |  |  | 5吨c19更换高压油管 | [7 empty] | 2018-06-18
1755 | 车辆维修班 | 熔铸车间 |  |  |  |  | 20装载机更换电瓶*2 | [7 empty] | 2018-06-19
1756 | 车辆维修班 | 挤压二车间 |  |  |  |  | 3吨0325点检、换灯泡3个、补机油2升 | [7 empty] | 2018-06-19
1757 | 车辆维修班 | 熔铸车间 |  |  |  |  | 5吨叉车228换倾斜油缸油管 | [7 empty] | 2018-06-20
1758 | 车辆维修班 | 熔铸车间 |  |  |  |  | 30装载机拆大臂操纵阀、焊修阀体油管、 更换阀体密封2个 | [7 empty] | 2018-06-20
1759 | 车辆维修班 | 熔铸车间 |  |  |  |  | 蓝大托盘压制实心轮胎 | [7 empty] | 2018-06-20
1760 | 车辆维修班 | 熔铸车间 |  |  |  |  | 更换轮辋 | [7 empty] | 2018-06-20
1761 | 车辆维修班 | 熔铸车间 |  |  |  |  | 轮胎螺丝 | [7 empty] | 2018-06-20
1762 | 车辆维修班 | 熔铸车间 |  |  |  |  | 轮辋螺丝 | [7 empty] | 2018-06-20
1763 | 车辆维修班 | 熔铸车间 |  |  |  |  | 5吨叉车0228更换新起动机 | [7 empty] | 2018-06-21
1764 | 车辆维修班 | 熔铸车间 |  |  |  |  | 3吨叉车0226更换货叉1副、左侧上方滑块一个 螺栓6条 | [7 empty] | 2018-06-22
1765 | 车辆维修班 | 熔铸车间 |  |  |  |  | 3吨叉车2284更换空滤、补加机油4升、将变速箱管短接 | [7 empty] | 2018-06-22
1766 | 车辆维修班 | 熔铸车间 |  |  |  |  | 30装载机右前轮更换新轮胎 | [7 empty] | 2018-06-22
1767 | 车辆维修班 | 熔铸车间 |  |  |  |  | 3吨e93补右前轮、更换轴头内油封，轴承 | [7 empty] | 2018-06-24
1768 | 车辆维修班 | 熔铸车间 |  |  |  |  | 3吨2284更换座椅 | [7 empty] | 2018-06-24
1769 | 车辆维修班 | 熔铸车间 |  |  |  |  | 20装载机更换传动轴 发动机至变矩器、 周检、补机油、清吹发动机、处理漏油 | [7 empty] | 2018-06-24
1770 | 车辆维修班 | 模具车间 |  |  |  |  | 5吨叉车c19补左前轮 | [7 empty] | 2018-06-25
1771 | 车辆维修班 | 挤压二车间 |  |  |  |  | 5吨5d63更换真空助力泵、铆修刹车管、 调刹车、补刹车油 | [7 empty] | 2018-06-25
1772 | 车辆维修班 | 熔铸车间 |  |  |  |  | 30装载机更换轮胎一套、更换高压油管 | [7 empty] | 2018-06-25
1773 | 车辆维修班 | 熔铸车间 |  |  |  |  | 3吨叉车2284更换轮胎一套 | [7 empty] | 2018-06-25
1774 | 车辆维修班 | 熔铸车间 |  |  |  |  | 5吨叉车a19换磁力开关 | [7 empty] | 2018-06-25
1775 | 车辆维修班 | 熔铸车间 |  |  |  |  | 5吨叉车a19更换起动机、更换点火锁 | [7 empty] | 2018-06-26
1776 | 车辆维修班 | 熔铸车间 |  |  |  |  | 3吨叉车226更换右侧油缸接头 一般性焊修 | [7 empty] | 2018-06-26
1777 | 车辆维修班 | 挤压三车间 |  |  |  |  | 3吨叉车c20处理漏油 | [7 empty] | 2018-06-27
1778 | 车辆维修班 | 挤压三车间 |  |  |  |  | 5吨偏叉e91更换发电机、查修线路 | [7 empty] | 2018-06-27
1779 | 车辆维修班 | 挤压三车间 |  |  |  |  | 更换电瓶*2、更换点火锁 | [7 empty] | 2018-06-27
1780 | 车辆维修班 | 熔铸车间 |  |  |  |  | 20装载机更换传动轴 过桥轴承、 更换液压密封及处理漏油 | [7 empty] | 2018-06-20
1781 | 车辆维修班 | 熔铸车间 |  |  |  |  | 6吨叉车高压油管更换 | [7 empty] | 2018-06-28
1782 | 车辆维修班 | 熔铸车间 |  |  |  |  | 3吨叉车e93点检、补加机油2升、 补刹车液、清吹发动机、更换刹车总泵 | [7 empty] | 2018-06-28
1783 | 电控液压班 | 生产保障中心 |  |  |  |  | 蓝牙通讯模块测试 | [7 empty] | 2018.05.24
1784 | 电控液压班 | 生产保障中心 |  |  |  |  | 时效炉随炉升级调研 | [7 empty] | 2018.05.28
1785 | 电控液压班 | 挤压一车间 |  |  |  |  | 55正淬火下降编码器故障 | [7 empty] | 2018.05.24
1786 | 电控液压班 | 挤压三车间 |  |  |  |  | 36北牵引机通讯故障 | [7 empty] | 2018.05.24
1787 | 电控液压班 | 挤压二车间 |  |  |  |  | 100MN牵引机空车试机&参数调整 | [7 empty] | 2018.05.25
1788 | 电控液压班 | 挤压一车间 |  |  |  |  | 55正牵引机吸屑风机测试 | [7 empty] | 2018.05.25
1789 | 电控液压班 | 挤压二车间 |  |  |  |  | 100MN感应炉A炉安装测距仪 | [7 empty] | 2018.05.25
1790 | 电控液压班 | 挤压一车间 |  |  |  |  | 立式淬火1#炉升温阶段不按照工艺执行 | [7 empty] | 2018.05.25
1791 | 电控液压班 | 挤压二车间 |  |  |  |  | 82MN出料口辊道下限位故障 | [7 empty] | 2018.05.25
1792 | 电控液压班 | 挤压二车间 |  |  |  |  | 82MN换模具故障 | [7 empty] | 2018.05.25
1793 | 电控液压班 | 挤压一车间 |  |  |  |  | 55MN飞锯测试 | [7 empty] | 2018.05.26
1794 | 电控液压班 | 挤压一车间 |  |  |  |  | 36MN反向挤钻杆更改长度 | [7 empty] | 2018.05.26
1795 | 电控液压班 | 挤压一车间 |  |  |  |  | 55MN定尺更换编码器 | [7 empty] | 2018.05.26
1796 | 电控液压班 | 挤压一车间 |  |  |  |  | 55MN正向中断锯恢复锯屑收集电机 | [7 empty] | 2018.05.26
1797 | 电控液压班 | 挤压三车间 |  |  |  |  | 20MN右铸锭炉回顶缸不能伸出 | [7 empty] | 2018.05.26
1798 | 电控液压班 | 挤压一车间 |  |  |  |  | 55MN反向牵引机多次卡顿 | [7 empty] | 2018.05.26
1799 | 电控液压班 | 挤压一车间 |  |  |  |  | 55MN反向感应炉故障排查 | [7 empty] | 2018.05.27
1800 | 电控液压班 | 挤压三车间 |  |  |  |  | 25MN主牵引机放料位置钳口不收回 | [7 empty] | 2018.05.27
1801 | 电控液压班 | 挤压三车间 |  |  |  |  | 36MN北上位机无电 | [7 empty] | 2018.05.28
1802 | 电控液压班 | 挤压三车间 |  |  |  |  | 36MN北淬火罩无法下降 | [7 empty] | 2018.05.28
1803 | 电控液压班 | 挤压三车间 |  |  |  |  | 36中供锭器无法打开 | [7 empty] | 2018.05.28
1804 | 电控液压班 | 挤压三车间 |  |  |  |  | 36北运锭小车更换按钮 | [7 empty] | 2018.05.28
1805 | 电控液压班 | 挤压一车间 |  |  |  |  | 55MN2#感应炉修复水泵故障 | [7 empty] | 2018.05.28
1806 | 电控液压班 | 挤压三车间 |  |  |  |  | 36MN中新加风机调试 | [7 empty] | 2018.05.28
1807 | 电控液压班 | 挤压三车间 |  |  |  |  | 16MN右挤压筒杆无位置读数 | [7 empty] | 2018.05.28
1808 | 电控液压班 | 挤压一车间 |  |  |  |  | 36MN反电动葫芦不动作 | [7 empty] | 2018.05.28
1809 | 电控液压班 | 挤压二车间 |  |  |  |  | 100MN生产跟踪 | [7 empty] | 2018.05.29
1810 | 电控液压班 | 挤压二车间 |  |  |  |  | 100MN牵引机钳口换向阀不动作 | [7 empty] | 2018.05.29
1811 | 电控液压班 | 挤压一车间 |  |  |  |  | 55MN正飞锯跟踪调试 | [7 empty] | 2018.05.29
1812 | 电控液压班 | 挤压三车间 |  |  |  |  | 25MN中牵引机通讯故障 | [7 empty] | 2018.05.29
1813 | 电控液压班 | 挤压三车间 |  |  |  |  | 20MN左副牵引机不出锯 | [7 empty] | 2018.05.29
1814 | 电控液压班 | 挤压二车间 |  |  |  |  | 82MN更换挤压筒锁紧位置 | [7 empty] | 2018.05.29
1815 | 电控液压班 | 挤压二车间 |  |  |  |  | 82MN后部料框辊道不动作 | [7 empty] | 2018.05.29
1816 | 电控液压班 | 挤压二车间 |  |  |  |  | 100MN感应炉处理气阀故障，更换备件 | [7 empty] | 2018.05.30
1817 | 电控液压班 | 挤压二车间 |  |  |  |  | 100MN感应炉更换逆变器 | [7 empty] | 2018.05.30
1818 | 电控液压班 | 挤压二车间 |  |  |  |  | 100MN感应炉更换逆变器电缆 | [7 empty] | 2018.05.30
1819 | 电控液压班 | 挤压二车间 |  |  |  |  | 100MN感应炉逆变器漏水故障修复 | [7 empty] | 2018.05.30
1820 | 电控液压班 | 熔铸车间 |  |  |  |  | 熔铸中跨4#保温炉炉门动作异常 | [7 empty] | 2018.05.30
1821 | 电控液压班 | 挤压二车间 |  |  |  |  | 82MN时效炉2区加热单元报警 | [7 empty] | 2018.05.30
1822 | 电控液压班 | 挤压二车间 |  |  |  |  | 82MN主机泵站骤停 | [7 empty] | 2018.05.31
1823 | 电控液压班 | 挤压三车间 |  |  |  |  | 36北成品锯柜内240V跳电 | [7 empty] | 2018.05.31
1824 | 电控液压班 | 挤压三车间 |  |  |  |  | 16左副牵引机卡阀 | [7 empty] | 2018.05.31
1825 | 电控液压班 | 挤压二车间 |  |  |  |  | 100MN恢复调试 | [7 empty] | 2018.05.31
1826 | 电控液压班 | 挤压二车间 |  |  |  |  | 100MN感应炉A炉发热故障 | [7 empty] | 2018.06.04
1827 | 电控液压班 | 挤压三车间 |  |  |  |  | 20MN时效炉复位加热循环 | [7 empty] | 2018.06.05
1828 | 电控液压班 | 挤压一车间 |  |  |  |  | 55正向淬火罩连线程序查找故障 | [7 empty] | 2018.06.05
1829 | 电控液压班 | 挤压二车间 |  |  |  |  | 100MN感应炉B炉1区报警 | [7 empty] | 2018.06.05
1830 | 电控液压班 | 挤压三车间 |  |  |  |  | 36中4#风机改造控制方式 | [7 empty] | 2018.06.06
1831 | 电控液压班 | 挤压二车间 |  |  |  |  | 100MN淬火装置自动提升限位误触发连线处理 | [7 empty] | 2018.06.06
1832 | 电控液压班 | 挤压一车间 |  |  |  |  | 1#立淬插销拔不出，连线程序解除故障 | [7 empty] | 2018.06.07
1833 | 电控液压班 | 挤压一车间 |  |  |  |  | 55正3#模具炉加热丝短路，开关跳闸 | [7 empty] | 2018.06.07
1834 | 电控液压班 | 挤压一车间 |  |  |  |  | 82MN矫直机更换限位 | [7 empty] | 2018.06.07
1835 | 电控液压班 | 挤压二车间 |  |  |  |  | 150MN中断锯超时前进，限位损坏 | [7 empty] | 2018.06.07
1836 | 电控液压班 | 挤压二车间 |  |  |  |  | 150MN时效炉报警，风机变频器报警 | [7 empty] | 2018.06.07
1837 | 电控液压班 | 挤压二车间 |  |  |  |  | 100MN感应炉加热功率不满足生产 | [7 empty] | 2018.06.07
1838 | 电控液压班 | 挤压二车间 |  |  |  |  | 100MN矫直机4#立辊自动下降 | [7 empty] | 2018.06.07
1839 | 电控液压班 | 挤压二车间 |  |  |  |  | 82MN中断锯无法移动报硬件错误 | [7 empty] | 2018.06.07
1840 | 电控液压班 | 挤压二车间 |  |  |  |  | 150MN时效炉变频器故障， 连线PLC查程序，排除故障 | [7 empty] | 2018.06.08
1841 | 电控液压班 | 挤压二车间 |  |  |  |  | 100MN感应炉加热温度不均 | [7 empty] | 2018.06.08
1842 | 电控液压班 | 挤压二车间 |  |  |  |  | 100MN主副牵引机张力配合不当 | [7 empty] | 2018.06.08
1843 | 电控液压班 | 挤压三车间 |  |  |  |  | 36北感应炉检查程序，排查故障 | [7 empty] | 2018.06.08
1844 | 电控液压班 | 熔铸车间 |  |  |  |  | 南跨中卷帘门检查线路&送电 | [7 empty] | 2018.06.08
1845 | 电控液压班 | 熔铸车间 |  |  |  |  | 北跨2#均热炉助燃风机连线程序查找故障 | [7 empty] | 2018.06.09
1846 | 电控液压班 | 挤压三车间 |  |  |  |  | 16MN主牵引机交接料更改间距 | [7 empty] | 2018.06.09
1847 | 电控液压班 | 挤压二车间 |  |  |  |  | 100MN矫直机头更换大触摸屏 | [7 empty] | 2018.06.09
1848 | 电控液压班 | 挤压二车间 |  |  |  |  | 100MN主机增加感应炉上位机 | [7 empty] | 2018.06.09
1849 | 电控液压班 | 挤压二车间 |  |  |  |  | 100MN牵引机放料辊道下降程序故障排除 | [7 empty] | 2018.06.09
1850 | 电控液压班 | 挤压三车间 |  |  |  |  | 36北感应炉更换保险并验电 | [7 empty] | 2018.06.09
1851 | 电控液压班 | 挤压三车间 |  |  |  |  | 16左供锭器半自动不前进 | [7 empty] | 2018.06.10
1852 | 电控液压班 | 挤压三车间 |  |  |  |  | 16右牵引机无法自动找焊缝 | [7 empty] | 2018.06.10
1853 | 电控液压班 | 挤压二车间 |  |  |  |  | 150MN铸锭炉更换IGBT模组 | [7 empty] | 2018.06.10
1854 | 电控液压班 | 挤压二车间 |  |  |  |  | 100MN模具炉不显示放入模具 | [7 empty] | 2018.06.11
1855 | 电控液压班 | 挤压三车间 |  |  |  |  | 36北主机操作台频闪故障修复 | [7 empty] | 2018.06.12
1856 | 电控液压班 | 挤压三车间 |  |  |  |  | 16左1#、3#风机不启动 | [7 empty] | 2018.06.12
1857 | 电控液压班 | 挤压三车间 |  |  |  |  | 16左牵引机无法自动运行，查程序 | [7 empty] | 2018.06.12
1858 | 电控液压班 | 挤压三车间 |  |  |  |  | 16右辅机大断器跳闸，母排对地短路 | [7 empty] | 2018.06.12
1859 | 电控液压班 | 挤压一车间 |  |  |  |  | 55正中断锯不夹料，连线程序查找故障 | [7 empty] | 2018.06.12
1860 | 电控液压班 | 挤压一车间 |  |  |  |  | 55正中断锯锯切前不前进 | [7 empty] | 2018.06.12
1861 | 电控液压班 | 挤压一车间 |  |  |  |  | 80MN矫直机无法启动，连线程序查找故障 | [7 empty] | 2018.06.12
1862 | 电控液压班 | 挤压一车间 |  |  |  |  | 36反铸锭炉加热满 | [7 empty] | 2018.06.12
1863 | 电控液压班 | 挤压三车间 |  |  |  |  | 36北主机挤压筒温度跳变 | [7 empty] | 2018.06.12
1864 | 电控液压班 | 挤压三车间 |  |  |  |  | 16右牵引机柜内控制线紧固 | [7 empty] | 2018.06.12
1865 | 电控液压班 | 挤压三车间 |  |  |  |  | 36中主机操作台网线烫坏 | [7 empty] | 2018.06.12
1866 | 电控液压班 | 挤压二车间 |  |  |  |  | 100MN锯前辊道无后退操作步骤 | [7 empty] | 2018.06.12
1867 | 电控液压班 | 挤压二车间 |  |  |  |  | 100MN感应炉钳手撞锭 | [7 empty] | 2018.06.12
1868 | 电控液压班 | 挤压二车间 |  |  |  |  | 82MN时效炉不进入保温模式 | [7 empty] | 2018.06.13
1869 | 电控液压班 | 挤压一车间 |  |  |  |  | 55正向成品锯无法后退 | [7 empty] | 2018.06.13
1870 | 电控液压班 | 挤压三车间 |  |  |  |  | 16右中断锯油泵无法启动 | [7 empty] | 2018.06.14
1871 | 电控液压班 | 挤压三车间 |  |  |  |  | 16右中断锯通讯故障 | [7 empty] | 2018.06.14
1872 | 电控液压班 | 挤压二车间 |  |  |  |  | 82MN热钳无法打开， 电机抱闸线圈电缆短路，排查故障 | [7 empty] | 2018.06.15
1873 | 电控液压班 | 挤压三车间 |  |  |  |  | 36中自动不夹料，型材高度设置有误 | [7 empty] | 2018.06.15
1874 | 电控液压班 | 挤压二车间 |  |  |  |  | 150MN时效炉程序故障不进入保温 | [7 empty] | 2018.06.15
1875 | 电控液压班 | 挤压一车间 |  |  |  |  | 55正中断锯出锯后钳口不上升 | [7 empty] | 2018.06.16
1876 | 电控液压班 | 挤压一车间 |  |  |  |  | 55正牵引机失控，连线解锁程序 | [7 empty] | 2018.06.16
1877 | 电控液压班 | 挤压一车间 |  |  |  |  | 55正主剪无法返回，排查故障，限位短接 | [7 empty] | 2018.06.16
1878 | 电控液压班 | 挤压一车间 |  |  |  |  | 82MN移动端不动，压模缸限位短接并恢复程序 | [7 empty] | 2018.06.16
1879 | 电控液压班 | 挤压三车间 |  |  |  |  | 36中牵引机放料位置不佳，调整程序 | [7 empty] | 2018.06.16
1880 | 电控液压班 | 挤压三车间 |  |  |  |  | 36中断锯掉信号 | [7 empty] | 2018.06.17
1881 | 电控液压班 | 挤压三车间 |  |  |  |  | 36中挤压时主泵停止，连线查程序 | [7 empty] | 2018.06.18
1882 | 电控液压班 | 挤压三车间 |  |  |  |  | 36中交接料动作一次，连线程序排查故障 | [7 empty] | 2018.06.18
1883 | 电控液压班 | 挤压三车间 |  |  |  |  | 更改36中牵引机放料位置 | [7 empty] | 2018.06.18
1884 | 电控液压班 | 挤压三车间 |  |  |  |  | 再次更改36中牵引机放料位置 | [7 empty] | 2018.06.19
1885 | 电控液压班 | 挤压二车间 |  |  |  |  | 82MN矫直机尾架不动作， 过桥不出，连线程序排查故障 | [7 empty] | 2018.06.17
1886 | 电控液压班 | 挤压三车间 |  |  |  |  | 36中主机上位机无数据显示，排查线路是否损坏 | [7 empty] | 2018.06.13
1887 | 电控液压班 | 挤压一车间 |  |  |  |  | 36反牵引机配电柜撞落，恢复元件及线路 | [7 empty] | 2018.06.14
1888 | 电控液压班 | 挤压二车间 |  |  |  |  | 100MN感应炉AB炉5-6区恢复IGBT | [7 empty] | 2018.06.13
1889 | 电控液压班 | 挤压二车间 |  |  |  |  | 100MN矫直机头上位机画面编辑 | [7 empty] | 2018.06.13
1890 | 电控液压班 | 挤压二车间 |  |  |  |  | 100MN感应炉IGBT模组电缆制作 | [7 empty] | 2018.06.13
1891 | 电控液压班 | 挤压二车间 |  |  |  |  | 100MN感应炉5-6区恢复， 安装电缆，互感器线路制作 | [7 empty] | 2018.06.14
1892 | 电控液压班 | 挤压二车间 |  |  |  |  | 150MN感应炉光纤断裂，更换2根10米光纤 | [7 empty] | 2018.06.15
1893 | 电控液压班 | 挤压二车间 |  |  |  |  | 150MN感应炉故障排查， 1区热电偶更换，控温开关更换 | [7 empty] | 2018.06.15
1894 | 电控液压班 | 挤压三车间 |  |  |  |  | 20MN时效炉电缆损坏，重新拆解制作，安装电缆 | [7 empty] | 2018.06.15
1895 | 电控液压班 | 挤压三车间 |  |  |  |  | 150MN感应炉A炉4区报警，连线排查故障 | [7 empty] | 2018.06.15
1896 | 电控液压班 | 挤压一车间 |  |  |  |  | 55正矫直机尾架故障，连线排查程序 | [7 empty] | 2018.06.17
1897 | 电控液压班 | 挤压二车间 |  |  |  |  | 150MN闷车，连线程序处理 | [7 empty] | 2018.06.19
1898 | 电控液压班 | 挤压二车间 |  |  |  |  | 150MN亲印记冷却水挡板不在抬升位， 连线程序排查限位故障 | [7 empty] | 2018.06.19
1899 | 电控液压班 | 挤压二车间 |  |  |  |  | 150筒加热故障排查，更换接触器 | [7 empty] | 2018.06.19
1900 | 电控液压班 | 挤压三车间 |  |  |  |  | 16右矫直机尾架通信故障 | [7 empty] | 2018.06.21
1901 | 电控液压班 | 挤压一车间 |  |  |  |  | 750辊矫机接线错误 | [7 empty] | 2018.06.21
1902 | 电控液压班 | 挤压三车间 |  |  |  |  | 16右副牵引机通讯故障，更换网线 | [7 empty] | 2018.06.21
1903 | 电控液压班 | 挤压三车间 |  |  |  |  | 16右牵引机自动响应故障 | [7 empty] | 2018.06.21
1904 | 电控液压班 | 挤压二车间 |  |  |  |  | 150MN成品锯收集锯屑装置下降故障， 连线程序修改设置 | [7 empty] | 2018.06.22
1905 | 电控液压班 | 挤压二车间 |  |  |  |  | 82MN淬火罩油泵液压油低位，程序短接 | [7 empty] | 2018.06.22
1906 | 电控液压班 | 挤压三车间 |  |  |  |  | 36北成品锯装料辊道无法下降，连线程序处理 | [7 empty] | 2018.06.21
1907 | 电控液压班 | 熔铸车间 |  |  |  |  | 南跨卷帘门跳电检查线路 | [7 empty] | 2018.06.09
1908 | 电控液压班 | 熔铸车间 |  |  |  |  | 北跨均热炉助燃风机更换热继电器 | [7 empty] | 2018.06.09
1909 | 电控液压班 | 挤压三车间 |  |  |  |  | 36北时效炉掉电，连线程序排查 | [7 empty] | 2018.06.20
1910 | 电控液压班 | 熔铸车间 |  |  |  |  | 北跨2#均热炉3#风机不启动 | [7 empty] | 2018.06.17
1911 | 电控液压班 | 熔铸车间 |  |  |  |  | 北跨排锯调试，推料机构调试 | [7 empty] | 2018.06.17
1912 | 电控液压班 | 挤压三车间 |  |  |  |  | 36北感应炉加热报警&36北拉模缸外弹 | [7 empty] | 2018.06.21
1913 | 电控液压班 | 挤压三车间 |  |  |  |  | 20右过渡辊道无法正常下降 | [7 empty] | 2018.06.20
1914 | 电控液压班 | 挤压三车间 |  |  |  |  | 16右挤压杆不前进 | [7 empty] | 2018.06.20
1915 | 电控液压班 | 挤压三车间 |  |  |  |  | 25中交接料异常 | [7 empty] | 2018.06.20
1916 | 电控液压班 | 挤压三车间 |  |  |  |  | 20右安装主牵引机钳口 | [7 empty] | 2018.06.17
1917 | 电控液压班 | 挤压二车间 |  |  |  |  | 150MN挤压垫润滑摆出位松动 | [7 empty] | 2018.06.17
1918 | 电控液压班 | 挤压二车间 |  |  |  |  | 100MNB炉温控开关报警 | [7 empty] | 2018.06.17
1919 | 电控液压班 | 挤压一车间 |  |  |  |  | 55正中断锯不出锯 | [7 empty] | 2018.06.23
1920 | 电控液压班 | 挤压一车间 |  |  |  |  | 55正挤压筒无锁紧压力 | [7 empty] | 2018.06.24
1921 | 电控液压班 | 技术中心 |  |  |  |  | 熔铸东门低倍室电动葫芦无法下降 | [7 empty] | 2018.06.23
1922 | 电控液压班 | 挤压二车间 |  |  |  |  | 82矫直机尾架位置跳变，程序排查 | [7 empty] | 2018.06.23
1923 | 电控液压班 | 挤压三车间 |  |  |  |  | 16左主剪编码器更换后调整主剪数据 | [7 empty] | 2018.06.25
1924 | 电控液压班 | 挤压三车间 |  |  |  |  | 36中主机液压站液位报警，程序短接 | [7 empty] | 2018.06.26
1925 | 电控液压班 | 挤压二车间 |  |  |  |  | 82主机挤压中断，挤压筒失位 | [7 empty] | 2018.06.26
1926 | 电控液压班 | 挤压一车间 |  |  |  |  | 8MN拉伸机无法动作，程序排除报警，重接限位电源 | [7 empty] | 2018.06.26
1927 | 电控液压班 | 挤压三车间 |  |  |  |  | 16右辅机跳电，检查线路， 更换空开&接触器，测量水泵电机绝缘 | [7 empty] | 2018.06.26
1928 | 电控液压班 | 挤压三车间 |  |  |  |  | 25中时效炉加热异常 | [7 empty] | 2018.06.26
1929 | 电控液压班 | 挤压一车间 |  |  |  |  | 55正成品锯锯片异常 | [7 empty] | 2018.06.25
1930 | 电控液压班 | 挤压二车间 |  |  |  |  | 100MN感应炉B炉2区更换热电偶2支 | [7 empty] | 2018.06.19
1931 | 电控液压班 | 挤压二车间 |  |  |  |  | 82MN主牵放料速度修改，程序调试 | [7 empty] | 2018.06.21
1932 | 电控液压班 | 挤压二车间 |  |  |  |  | 100MN感应炉矫直机头改造及测试 | [7 empty] | 2018.06.22
1933 | 电控液压班 | 挤压二车间 |  |  |  |  | 100MN感应炉电机编码器螺丝修复 | [7 empty] | 2018.06.22
1934 | 电控液压班 | 挤压二车间 |  |  |  |  | 100MN感应炉AB炉自动进出锭改造 | [7 empty] | 2018.06.19
1935 | 电控液压班 | 挤压二车间 |  |  |  |  | 100MN感应炉配合矿大专家测试，更换元件 | [7 empty] | 2018.06.24
1936 | 电控液压班 | 挤压二车间 |  |  |  |  | 100MN感应炉配合矿大专家测试，更换元件 | [7 empty] | 2018.06.25
1937 | 电控液压班 | 挤压二车间 |  |  |  |  | 150MN挤压筒加热故障，更换触电 | [7 empty] | 2018.06.27
1938 | 电控液压班 | 挤压二车间 |  |  |  |  | 55正锯切机不出锯，导出辊道限位故障 | [7 empty] | 2018.06.28
1939 | 电控液压班 | 挤压三车间 |  |  |  |  | 36中牵引机放料位置调整 | [7 empty] | 2018.06.28
1940 | 公共维修班 | 后勤服务中心 |  |  |  |  | 澡堂办公室插排 | [7 empty] | 2018.6.1
1941 | 公共维修班 | 后勤服务中心 |  |  |  |  | 澡堂三楼焊护栏 | [7 empty] | 2018.6.1
1942 | 公共维修班 | 后勤服务中心 |  |  |  |  | 澡堂北盖板焊接 | [7 empty] | 2018.6.1
1943 | 公共维修班 | 后勤服务中心 |  |  |  |  | 武保协调调监控 | [7 empty] | 2018.6.1
1944 | 公共维修班 | 后勤服务中心 |  |  |  |  | 武保调监控不显示 | [7 empty] | 2018.6.1
1945 | 公共维修班 | 后勤服务中心 |  |  |  |  | 电解铝厂组装车间监控恢复 | [7 empty] | 2018.6.2
1946 | 公共维修班 | 后勤服务中心 |  |  |  |  | 综合仓库打印机连接 | [7 empty] | 2018.6.2
1947 | 公共维修班 | 后勤服务中心 |  |  |  |  | 数据线安装 | [7 empty] | 2018.6.5
1948 | 公共维修班 | 后勤服务中心 |  |  |  |  | 澡堂大厅更换灯泡 | [7 empty] | 2018.6.6
1949 | 公共维修班 | 后勤服务中心 |  |  |  |  | 电解铝厂组装车间监控电源 | [7 empty] | 2018.6.6
1950 | 公共维修班 | 后勤服务中心 |  |  |  |  | 地磅房更换照明 | [7 empty] | 2018.6.6
1951 | 公共维修班 | 后勤服务中心 |  |  |  |  | 男浴室一楼改造水管安装球阀7个 | [7 empty] | 2018.6.7
1952 | 公共维修班 | 后勤服务中心 |  |  |  |  | 更换灯罩一个 | [7 empty] | 2018.6.7
1953 | 公共维修班 | 后勤服务中心 |  |  |  |  | 监控画面不清晰 | [7 empty] | 2018.6.8
1954 | 公共维修班 | 后勤服务中心 |  |  |  |  | 油库消防箱焊接 | [7 empty] | 2018.6.9
1955 | 公共维修班 | 后勤服务中心 |  |  |  |  | 澡堂北盖板割口 | [7 empty] | 2018.6.11
1956 | 公共维修班 | 后勤服务中心 |  |  |  |  | 澡堂三楼焊护栏 | [7 empty] | 2018.6.11
1957 | 公共维修班 | 后勤服务中心 |  |  |  |  | 电解铝厂组装车间更改电源 | [7 empty] | 2018.6.11
1958 | 公共维修班 | 后勤服务中心 |  |  |  |  | 澡堂值班室固定插排 | [7 empty] | 2018.6.12
1959 | 公共维修班 | 后勤服务中心 |  |  |  |  | 连接打印机，电脑重做系统 | [7 empty] | 2018.6.14
1960 | 公共维修班 | 后勤服务中心 |  |  |  |  | 连接打印机4台 | [7 empty] | 2018.6.16
1961 | 公共维修班 | 后勤服务中心 |  |  |  |  | 车棚（线路故障） | [7 empty] | 2018.6.16
1962 | 公共维修班 | 后勤服务中心 |  |  |  |  | 209 电路故障 重新接线 | [7 empty] | 2018.6.19
1963 | 公共维修班 | 后勤服务中心 |  |  |  |  | 宿舍楼水泵更换接解器 | [7 empty] | 2018.6.19
1964 | 公共维修班 | 后勤服务中心 |  |  |  |  | 连打印机 | [7 empty] | 2018.6.20
1965 | 公共维修班 | 后勤服务中心 |  |  |  |  | 洗衣机房漏气 | [7 empty] | 2018.6.21
1966 | 公共维修班 | 机关公共 |  |  |  |  | 展厅中央空调维修 | [7 empty] | 2018.6.14
1967 | 公共维修班 | 机关公共 |  |  |  |  | 展厅中央空调维修（加班2小时） | [7 empty] | 2018.6.15
1968 | 公共维修班 | 机关公共 |  |  |  |  | 灯调整时间 | [7 empty] | 2018.6.3
1969 | 公共维修班 | 机关公共 |  |  |  |  | 办公楼西侧揽东杆无反光贴 | [7 empty] | 2018.6.5
1970 | 公共维修班 | 机关公共 |  |  |  |  | 401插座没电 | [7 empty] | 2018.6.6
1971 | 公共维修班 | 机关公共 |  |  |  |  | 202王总卫生间安装五孔插座，布线，打孔 | [7 empty] | 2018.6.6
1972 | 公共维修班 | 机关公共 |  |  |  |  | 厂外灯调整时间 | [7 empty] | 2018.6.12
1973 | 公共维修班 | 机关公共 |  |  |  |  | 投影仪调试 | [7 empty] | 2018.6.21
1974 | 公共维修班 | 机关公共 |  |  |  |  | 连接打印机 | [7 empty] | 2018.6.26
1975 | 公共维修班 | 机关公共 |  |  |  |  | 维护网路 电灯 | [7 empty] | 2018.6.26
1976 | 公共维修班 | 挤压二车间 |  |  |  |  | 100MN拉伸机安装摄像头 | [7 empty] | 2018.6.13
1977 | 公共维修班 | 挤压三车间 |  |  |  |  | 网络故障 | [7 empty] | 2018.6.9
1978 | 公共维修班 | 挤压一车间 |  |  |  |  | 挤压一车间连接打印机 | [7 empty] | 2018.6.6
1979 | 公共维修班 | 挤压一车间 |  |  |  |  | 装系统 | [7 empty] | 2018.6.26
1980 | 公共维修班 | 技术中心 |  |  |  |  | 一楼隔断门把手掉 | [7 empty] | 2018.6.5
1981 | 公共维修班 | 技术中心 |  |  |  |  | 跳闸送电 | [7 empty] | 2018.6.6
1982 | 公共维修班 | 技术中心 |  |  |  |  | 电脑不能开机 | [7 empty] | 2018.6.9
1983 | 公共维修班 | 技术中心 |  |  |  |  | 锯床室压力试验机不下降 | [7 empty] | 2018.6.11
1984 | 公共维修班 | 技术中心 |  |  |  |  | 卧式铣床切屑液不出水 | [7 empty] | 2018.6.11
1985 | 公共维修班 | 技术中心 |  |  |  |  | 立铣工作台左限位坏焊接 安装 | [7 empty] | 2018.6.12
1986 | 公共维修班 | 技术中心 |  |  |  |  | 熔铸西机加室制作安装门销2个门锁鼻1付 | [7 empty] | 2018.6.12
1987 | 公共维修班 | 技术中心 |  |  |  |  | 一楼空调插座无电 | [7 empty] | 2018.6.14
1988 | 公共维修班 | 技术中心 |  |  |  |  | 熔铸东馈机室电路检修 | [7 empty] | 2018.6.21
1989 | 公共维修班 | 技术中心 |  |  |  |  | 熔铸东蚀洗间电动葫芦 | [7 empty] | 2018.6.24
1990 | 公共维修班 | 技术中心 |  |  |  |  | 电梯显示玻璃面板坏 | [7 empty] | 2018.6.26
1991 | 公共维修班 | 模具车间 |  |  |  |  | 电话外线开通8609 | [7 empty] | 2018.6.1
1992 | 公共维修班 | 模具车间 |  |  |  |  | 模具北跨西天车清油 | [7 empty] | 2018.6.2
1993 | 公共维修班 | 模具车间 |  |  |  |  | 南跨西天车不动作 | [7 empty] | 2018.6.4
1994 | 公共维修班 | 模具车间 |  |  |  |  | 1#回火炉内胆盖板恢复 | [7 empty] | 2018.6.4
1995 | 公共维修班 | 模具车间 |  |  |  |  | 模具西丽伟 光栅恢复 | [7 empty] | 2018.6.4
1996 | 公共维修班 | 模具车间 |  |  |  |  | 小锯床导向轴承安装 | [7 empty] | 2018.6.4
1997 | 公共维修班 | 模具车间 |  |  |  |  | 氮化跨北墙风扇无法启动 | [7 empty] | 2018.6.4
1998 | 公共维修班 | 模具车间 |  |  |  |  | 石墨加工中心 | [7 empty] | 2018.6.5
1999 | 公共维修班 | 模具车间 |  |  |  |  | 模具西丽伟 光栅恢复 | [7 empty] | 2018.6.5
2000 | 公共维修班 | 模具车间 |  |  |  |  | 线切割东边四台地面电缆加工电缆槽 | [7 empty] | 2018.6.5
2001 | 公共维修班 | 模具车间 |  |  |  |  | 跟踪调试淬火炉 | [7 empty] | 2018.6.5
2002 | 公共维修班 | 模具车间 |  |  |  |  | 过跨小车(无法充电检查） | [7 empty] | 2018.6.5
2003 | 公共维修班 | 模具车间 |  |  |  |  | 模具西丽伟 光栅恢复 | [7 empty] | 2018.6.6
2004 | 公共维修班 | 模具车间 |  |  |  |  | 龙门加工中心跟踪调试 | [7 empty] | 2018.6.7
2005 | 公共维修班 | 模具车间 |  |  |  |  | 气割钢板20厚的5块 | [7 empty] | 2018.6.7
2006 | 公共维修班 | 模具车间 |  |  |  |  | 气割钢板20厚的8块 | [7 empty] | 2018.6.8
2007 | 公共维修班 | 模具车间 |  |  |  |  | 三菱线切割 无法关门 | [7 empty] | 2018.6.9
2008 | 公共维修班 | 模具车间 |  |  |  |  | 北跨东大门处暖气管加护罩 | [7 empty] | 2018.6.10
2009 | 公共维修班 | 模具车间 |  |  |  |  | 南跨80车床运行中停车 | [7 empty] | 2018.6.10
2010 | 公共维修班 | 模具车间 |  |  |  |  | 旧立车排销器检查维修 | [7 empty] | 2018.6.10
2011 | 公共维修班 | 模具车间 |  |  |  |  | 南跨西天车排绳器坏 | [7 empty] | 2018.6.11
2012 | 公共维修班 | 模具车间 |  |  |  |  | 中北跨天车限位整改 | [7 empty] | 2018.6.11
2013 | 公共维修班 | 模具车间 |  |  |  |  | 南跨63天车顶针坏 | [7 empty] | 2018.6.11
2014 | 公共维修班 | 模具车间 |  |  |  |  | 小锯床导向轮脱落 | [7 empty] | 2018.6.12
2015 | 公共维修班 | 模具车间 |  |  |  |  | 40电火花无法启动 | [7 empty] | 2018.6.12
2016 | 公共维修班 | 模具车间 |  |  |  |  | 北跨63车床挂不上高速挡 | [7 empty] | 2018.6.12
2017 | 公共维修班 | 模具车间 |  |  |  |  | 北跨修模风机跳电 | [7 empty] | 2018.6.12
2018 | 公共维修班 | 模具车间 |  |  |  |  | 蚀洗间外路边护栏撞坏 | [7 empty] | 2018.6.12
2019 | 公共维修班 | 模具车间 |  |  |  |  | 钻床区钢板下料5块 | [7 empty] | 2018.6.12
2020 | 公共维修班 | 模具车间 |  |  |  |  | 北跨东天车盘绳器坏 | [7 empty] | 2018.6.12
2021 | 公共维修班 | 模具车间 |  |  |  |  | 北跨东天车更换重锤限位 | [7 empty] | 2018.6.14
2022 | 公共维修班 | 模具车间 |  |  |  |  | 中跨东天车防撞支撑开焊,安装限位 | [7 empty] | 2018.6.14
2023 | 公共维修班 | 模具车间 |  |  |  |  | 大锯床后虎钳丝杠拆除 | [7 empty] | 2018.6.14
2024 | 公共维修班 | 模具车间 |  |  |  |  | 中、北跨风扇调整(11台） | [7 empty] | 2018.6.14
2025 | 公共维修班 | 模具车间 |  |  |  |  | 北跨东天车无快速上升 | [7 empty] | 2018.6.14
2026 | 公共维修班 | 模具车间 |  |  |  |  | 钻床区下钢板，铺设到位 | [7 empty] | 2018.6.14
2027 | 公共维修班 | 模具车间 |  |  |  |  | 门鼻制作焊接 | [7 empty] | 2018.6.17
2028 | 公共维修班 | 模具车间 |  |  |  |  | 龙门加工中心修护罩主轴编码器 | [7 empty] | 2018.6.17
2029 | 公共维修班 | 模具车间 |  |  |  |  | 大锯床后虎钳安装 | [7 empty] | 2018.6.17
2030 | 公共维修班 | 模具车间 |  |  |  |  | 西立威Y轴护罩整形安装 | [7 empty] | 2018.6.18
2031 | 公共维修班 | 模具车间 |  |  |  |  | 电焊机接线接插头 | [7 empty] | 2018.6.18
2032 | 公共维修班 | 模具车间 |  |  |  |  | 北跨63车床无高速 | [7 empty] | 2018.6.18
2033 | 公共维修班 | 模具车间 |  |  |  |  | 安装吸风口护罩 4个 | [7 empty] | 2018.6.19
2034 | 公共维修班 | 模具车间 |  |  |  |  | 蚀洗间冲洗机无法使用 | [7 empty] | 2018.6.19
2035 | 公共维修班 | 模具车间 |  |  |  |  | 焊接安装槽钢 | [7 empty] | 2018.6.19
2036 | 公共维修班 | 模具车间 |  |  |  |  | 蚀洗间水泵安装 接线 | [7 empty] | 2018.6.19
2037 | 公共维修班 | 模具车间 |  |  |  |  | 模具架子东大门处焊接 | [7 empty] | 2018.6.20
2038 | 公共维修班 | 模具车间 |  |  |  |  | 钻床区钢板下料铺设4块 | [7 empty] | 2018.6.20
2039 | 公共维修班 | 模具车间 |  |  |  |  | 西立威Y轴护罩整形安装 | [7 empty] | 2018.6.20
2040 | 公共维修班 | 模具车间 |  |  |  |  | 氮化跨天车无法上升 | [7 empty] | 2018.6.21
2041 | 公共维修班 | 模具车间 |  |  |  |  | 安装吸风口固定安装护罩 4个 | [7 empty] | 2018.6.21
2042 | 公共维修班 | 模具车间 |  |  |  |  | 蚀洗槽焊接1# | [7 empty] | 2018.6.22
2043 | 公共维修班 | 模具车间 |  |  |  |  | 蚀洗槽焊接3#（加班） | [7 empty] | 2018.6.22
2044 | 公共维修班 | 模具车间 |  |  |  |  | 挤压一北废料区，净浊，软水站清理加防尘网， | [7 empty] | 2018.6.23
2045 | 公共维修班 | 模具车间 |  |  |  |  | 蚀洗槽3#回装 | [7 empty] | 2018.6.23
2046 | 公共维修班 | 模具车间 |  |  |  |  | 小锯床换油泵 | [7 empty] | 2018.6.23
2047 | 公共维修班 | 模具车间 |  |  |  |  | 西龙门换操作屏（中午加班） | [7 empty] | 2018.6.23
2048 | 公共维修班 | 模具车间 |  |  |  |  | 过跨小车换电瓶（3班） | [7 empty] | 2018.6.23
2049 | 公共维修班 | 模具车间 |  |  |  |  | 蚀洗槽3#漏气处理 | [7 empty] | 2018.6.24
2050 | 公共维修班 | 模具车间 |  |  |  |  | 小锯床漏油 | [7 empty] | 2018.6.24
2051 | 公共维修班 | 模具车间 |  |  |  |  | 蚀洗槽2#锅蒸汽管漏气处理 | [7 empty] | 2018.6.24
2052 | 公共维修班 | 模具车间 |  |  |  |  | 安装吸风口 3个 | [7 empty] | 2018.6.24
2053 | 公共维修班 | 模具车间 |  |  |  |  | 熔铸东蚀洗间安装警告牌 | [7 empty] | 2018.6.24
2054 | 公共维修班 | 模具车间 |  |  |  |  | 熔铸北跨中部压力试验机漏油 | [7 empty] | 2018.6.25
2055 | 公共维修班 | 模具车间 |  |  |  |  | 西龙门冷却单元异常故障查找 | [7 empty] | 2018.6.25
2056 | 公共维修班 | 模具车间 |  |  |  |  | 修吸风口护罩固定安装 3个 | [7 empty] | 2018.6.21
2057 | 公共维修班 | 模具车间 |  |  |  |  | 西龙门加工中心挡板制作安装 | [7 empty] | 2018.6.27
2058 | 公共维修班 | 模具车间 |  |  |  |  | 西立威Y轴护罩整形固定 | [7 empty] | 2018.6.28
2059 | 公共维修班 | 熔铸车间 |  |  |  |  | 原料跨地中衡无电脑打印机 | [7 empty] | 2018.6.1
2060 | 公共维修班 | 熔铸车间 |  |  |  |  | 原料跨地中衡操作室更换 走线 | [7 empty] | 2018.6.1
2061 | 公共维修班 | 熔铸车间 |  |  |  |  | 接触器故障 | [7 empty] | 2018.6.5
2062 | 公共维修班 | 熔铸车间 |  |  |  |  | 接手电钻插头 | [7 empty] | 2018.6.5
2063 | 公共维修班 | 熔铸车间 |  |  |  |  | 西新125按钮失灵 | [7 empty] | 2018.6.11
2064 | 公共维修班 | 熔铸车间 |  |  |  |  | 西125更换按钮1个 | [7 empty] | 2018.6.12
2065 | 公共维修班 | 熔铸车间 |  |  |  |  | 更换拨叉1个 | [7 empty] | 2018.6.12
2066 | 公共维修班 | 熔铸车间 |  |  |  |  | 维修后尾座 | [7 empty] | 2018.6.12
2067 | 公共维修班 | 熔铸车间 |  |  |  |  | 125车床更换接触器 | [7 empty] | 2018.6.16
2068 | 公共维修班 | 熔铸车间 |  |  |  |  | 126车床后尾座查看维护 | [7 empty] | 2018.6.16
2069 | 公共维修班 | 营销中心 |  |  |  |  | 514安装空调电机 | [7 empty] | 2018.6.1
2070 | 公共维修班 | 质控中心 |  |  |  |  | 质检调投影仪 | [7 empty] | 2018.6.4
2071 | 公共维修班 | 质控中心 |  |  |  |  | 质检连接打印机4台电脑 | [7 empty] | 2018.6.4
2072 | 公共维修班 | 质控中心 |  |  |  |  | 连接打印机 | [7 empty] | 2018.6.11
2073 | 公共维修班 | 生产保障中心 |  |  |  |  | 工作票派工单整理填写及日常零活 | [7 empty] | 2018.6.1
2074 | 公共维修班 | 生产保障中心 |  |  |  |  | 动力区域更换消防沙袋 | [7 empty] | 2018.6.1
2075 | 公共维修班 | 生产保障中心 |  |  |  |  | 循环水泵房消防沙袋整改 | [7 empty] | 2018.6.2
2076 | 公共维修班 | 生产保障中心 |  |  |  |  | 净循环水塔西侧安装挡水板，打眼流水 | [7 empty] | 2018.6.2
2077 | 公共维修班 | 生产保障中心 |  |  |  |  | 空压站室外循环水过滤器，送电投用气，化验室焊接门扣 | [7 empty] | 2018.6.2
2078 | 公共维修班 | 生产保障中心 |  |  |  |  | 工作票派工单整理填写及日常零活 | [7 empty] | 2018.6.3
2079 | 公共维修班 | 生产保障中心 |  |  |  |  | 张超安排去大仓库整挑电缆运回 | [7 empty] | 2018.6.3
2080 | 公共维修班 | 生产保障中心 |  |  |  |  | 盐库设线接照明电源 | [7 empty] | 2018.6.3
2081 | 公共维修班 | 生产保障中心 |  |  |  |  | 3#干燥机冷媒低高故障停机处理 | [7 empty] | 2018.6.3
2082 | 公共维修班 | 生产保障中心 |  |  |  |  | 1#空压机温度高清理疏通油冷却器（交换器） | [7 empty] | 2018.6.4
2083 | 公共维修班 | 生产保障中心 |  |  |  |  | 空压站外过滤器处理直流电源故障，投用 | [7 empty] | 2018.6.4
2084 | 公共维修班 | 生产保障中心 |  |  |  |  | 清理净循环1#电化学水处理器 | [7 empty] | 2018.6.4
2085 | 公共维修班 | 生产保障中心 |  |  |  |  | 清擦空压站设备本体卫生 | [7 empty] | 2018.6.4
2086 | 公共维修班 | 生产保障中心 |  |  |  |  | 氮化炉电压表无显示 | [7 empty] | 2018.6.4
2087 | 公共维修班 | 生产保障中心 |  |  |  |  | 模具车间蚀洗间，洗车机拆卸更换环保开关 | [7 empty] | 2018.6.4
2088 | 公共维修班 | 生产保障中心 |  |  |  |  | 工作票派工单整理填写及日常零活 | [7 empty] | 2018.6.4
2089 | 公共维修班 | 生产保障中心 |  |  |  |  | 清理2#空压机交换器 | [7 empty] | 2018.6.5
2090 | 公共维修班 | 生产保障中心 |  |  |  |  | 处理1#干燥机冷媒低压高故障停机 | [7 empty] | 2018.6.5
2091 | 公共维修班 | 生产保障中心 |  |  |  |  | 110KV变电站，电容器室大门更换防火门锁 | [7 empty] | 2018.6.5
2092 | 公共维修班 | 生产保障中心 |  |  |  |  | 清理净循环2#电化学水处理器 | [7 empty] | 2018.6.5
2093 | 公共维修班 | 生产保障中心 |  |  |  |  | 给2#3#空压机补加空压机油2# 20KG 3#15KG | [7 empty] | 2018.6.5
2094 | 公共维修班 | 生产保障中心 |  |  |  |  | 工作票派工单整理填写及日常零活 | [7 empty] | 2018.6.5
2095 | 公共维修班 | 生产保障中心 |  |  |  |  | 工作票派工单整理填写及日常零活 | [7 empty] | 2018.6.6
2096 | 公共维修班 | 生产保障中心 |  |  |  |  | 去碳素厂拆卸倒运柴油发电机（加班） | [7 empty] | 2018.6.6
2097 | 公共维修班 | 生产保障中心 |  |  |  |  | 110KV变电站，电容器室配合厂家接地调试投用 | [7 empty] | 2018.6.6
2098 | 公共维修班 | 生产保障中心 |  |  |  |  | 工作票派工单整理填写及日常零活 | [7 empty] | 2018.6.7
2099 | 公共维修班 | 生产保障中心 |  |  |  |  | 110kv变电所准备投用（电容器室） | [7 empty] | 2018.6.7
2100 | 公共维修班 | 生产保障中心 |  |  |  |  | 去碳素厂拆卸倒运柴油发电机 | [7 empty] | 2018.6.7
2101 | 公共维修班 | 生产保障中心 |  |  |  |  | 清理4#空压机交换器 | [7 empty] | 2018.6.7
2102 | 公共维修班 | 生产保障中心 |  |  |  |  | 循环水泵房检查倒泵调试 | [7 empty] | 2018.6.7
2103 | 公共维修班 | 生产保障中心 |  |  |  |  | 空压站室外风冷机组吹扫 | [7 empty] | 2018.6.7
2104 | 公共维修班 | 生产保障中心 |  |  |  |  | 工作票派工单整理填写及日常零活 | [7 empty] | 2018.6.8
2105 | 公共维修班 | 生产保障中心 |  |  |  |  | 1#空压机拆卸更换安全阀 | [7 empty] | 2018.6.8
2106 | 公共维修班 | 生产保障中心 |  |  |  |  | 1#干燥机拆卸更换吸附剂 | [7 empty] | 2018.6.8
2107 | 公共维修班 | 生产保障中心 |  |  |  |  | 工作票派工单整理填写及日常零活 | [7 empty] | 2018.6.9
2108 | 公共维修班 | 生产保障中心 |  |  |  |  | 柜体风扇检查 | [7 empty] | 2018.6.10
2109 | 公共维修班 | 生产保障中心 |  |  |  |  | 办公楼车队之间护栏安装 | [7 empty] | 2018.6.10
2110 | 公共维修班 | 生产保障中心 |  |  |  |  | 浊循环水池水位下降异常排查处理，旧轮胎运至生活水泵房 | [7 empty] | 2018.6.10
2111 | 公共维修班 | 生产保障中心 |  |  |  |  | 清理浊循环1#电化学水处理器 | [7 empty] | 2018.6.11
2112 | 公共维修班 | 生产保障中心 |  |  |  |  | 净循环焊接丝头 | [7 empty] | 2018.6.11
2113 | 公共维修班 | 生产保障中心 |  |  |  |  | 空压机房应急预案净循环水塔焊接螺旋喷头干燥机吸附剂分类 | [7 empty] | 2018.6.11
2114 | 公共维修班 | 生产保障中心 |  |  |  |  | 工作票派工单整理填写及日常零活 | [7 empty] | 2018.6.11
2115 | 公共维修班 | 生产保障中心 |  |  |  |  | 工作票派工单整理填写及日常零活 | [7 empty] | 2018.6.12
2116 | 公共维修班 | 生产保障中心 |  |  |  |  | 模具低压室清理卫生废沙运走 | [7 empty] | 2018.6.12
2117 | 公共维修班 | 生产保障中心 |  |  |  |  | 净循环冷却塔内需增加喷头(24套喷头) | [7 empty] | 2018.6.12
2118 | 公共维修班 | 生产保障中心 |  |  |  |  | 净循环冷却塔内需增加喷头(24套喷头) | [7 empty] | 2018.6.12
2119 | 公共维修班 | 生产保障中心 |  |  |  |  | 动力车间所有电动机需加注润滑油 | [7 empty] | 2018.6.12
2120 | 公共维修班 | 生产保障中心 |  |  |  |  | 浊循环电化学水处理2#需清理 | [7 empty] | 2018.6.13
2121 | 公共维修班 | 生产保障中心 |  |  |  |  | 110kv变电站通信系统需检查紧固 | [7 empty] | 2018.6.13
2122 | 公共维修班 | 生产保障中心 |  |  |  |  | 净循环冷却塔内需增加喷头 | [7 empty] | 2018.6.13
2123 | 公共维修班 | 生产保障中心 |  |  |  |  | 电容器巡视并检查 | [7 empty] | 2018.6.13
2124 | 公共维修班 | 生产保障中心 |  |  |  |  | 干燥机1#维修添加干燥机 | [7 empty] | 2018.6.13
2125 | 公共维修班 | 生产保障中心 |  |  |  |  | 2#电化学设备配电操作箱故障 | [7 empty] | 2018.6.13
2126 | 公共维修班 | 生产保障中心 |  |  |  |  | 工作票派工单整理填写及日常零活 | [7 empty] | 2018.6.13
2127 | 公共维修班 | 生产保障中心 |  |  |  |  | 工作票派工单整理填写及日常零活 | [7 empty] | 2018.6.14
2128 | 公共维修班 | 生产保障中心 |  |  |  |  | 挤压二150MN时效炉更换轴承 | [7 empty] | 2018.6.15
2129 | 公共维修班 | 生产保障中心 |  |  |  |  | 工作票派工单整理填写及日常零活 | [7 empty] | 2018.6.15
2130 | 公共维修班 | 生产保障中心 |  |  |  |  | 空压机安装露点检测仪，软水站管道内阀漏水更换 | [7 empty] | 2018.6.16
2131 | 公共维修班 | 生产保障中心 |  |  |  |  | 1#干燥机填充吸附剂，集控信号，管道阀门处理更改 | [7 empty] | 2018.6.17
2132 | 公共维修班 | 生产保障中心 |  |  |  |  | 工作票派工单整理填写及日常零活 | [7 empty] | 2018.6.18
2133 | 公共维修班 | 生产保障中心 |  |  |  |  | 软水站放电缆，露点调试，清扫 | [7 empty] | 2018.6.18
2134 | 公共维修班 | 生产保障中心 |  |  |  |  | 安装气嘴空调需要安装 | [7 empty] | 2018.6.19
2135 | 公共维修班 | 生产保障中心 |  |  |  |  | 工作票派工单整理填写及日常零活 | [7 empty] | 2018.6.19
2136 | 公共维修班 | 生产保障中心 |  |  |  |  | 车间办公室前整理，110空调维修，净循环水塔整理 | [7 empty] | 2018.6.20
2137 | 公共维修班 | 生产保障中心 |  |  |  |  | 2# 4# 空压机交换器清理 | [7 empty] | 2018.6.21
2138 | 公共维修班 | 生产保障中心 |  |  |  |  | 1# 2#空压机加油，1# 空压机更换器清理 | [7 empty] | 2018.6.23
2139 | 公共维修班 | 生产保障中心 |  |  |  |  | 1#空压机清理，接风机4台 | [7 empty] | 2018.6.25
2140 | 公共维修班 | 生产保障中心 |  |  |  |  | 工作票派工单整理填写及日常零活 | [7 empty] | 2018.6.25
2141 | 公共维修班 | 生产保障中心 |  |  |  |  | 低配室灯棍脱落 | [7 empty] | 2018.6.26
2142 | 制作班 | 熔铸车间 |  |  |  |  | 焊接北跨50T均热炉装料托盘大梁、底部钢板 | [7 empty] | 2018-05-31
2143 | 制作班 | 熔铸车间 |  |  |  |  | 制作DN25*6000精练管50根 | [7 empty] | 2018-06-01
2144 | 制作班 | 挤压三车间 |  |  |  |  | 修复电缆沟盖板30块 | [7 empty] | 2018-06-01
2145 | 制作班 | 挤压三车间 |  |  |  |  | 制作发货用工装4个 | [7 empty] | 2018-06-03
2146 | 制作班 | 挤压三车间 |  |  |  |  | 制作铝屑收集器2个 | [7 empty] | 2018-06-01
2147 | 制作班 | 挤压一车间 |  |  |  |  | 制作55MN风道管与风口 | [7 empty] | 2018-06-05
2148 | 制作班 | 挤压三车间 |  |  |  |  | 制作包装支架4个 | [7 empty] | 2018-06-07
2149 | 制作班 | 挤压三车间 |  |  |  |  | 修复电缆沟盖板8块 | [7 empty] | 2018-06-15
2150 | 制作班 | 熔铸车间 |  |  |  |  | 制作清渣耙子 | [7 empty] | 2018-06-18
2151 | 制作班 | 模具车间 |  |  |  |  | 制作模具架子3个 | [7 empty] | 2018-06-11
2152 | 制作班 | 挤压二车间 |  |  |  |  | 82MN模具炉底座整形焊接 | [7 empty] | 2018-06-17
2153 | 制作班 | 熔铸车间 |  |  |  |  | 制作机械搅拌2件 | [7 empty] | 2018-06-20
2154 | 制作班 | 模具车间 |  |  |  |  | 制作碱洗锅1个 | [7 empty] | 2018-06-24
2155 | 制作班 | 熔铸车间 |  |  |  |  | 61125东床前小直径棒顶尖焊接2个 | [7 empty] | 2018-06-25
2156 | 制作班 | 熔铸车间 |  |  |  |  | 制作人工扒渣耙子20个 | [7 empty] | 2018-06-13
2157 | 制作班 | 熔铸车间 |  |  |  |  | 制作取样勺子20个 | [7 empty] | 2018-06-13
2158 | 制作班 | 熔铸车间 |  |  |  |  | 制作接油托盘 | [7 empty] | 2018-06-25

## 7月
7月份生产保障中心检修工作明细台账
序号 | 班组 | 服务单位 | 生产线 | 设备名称 | 设备部位 | 故障类型 | 设备维修内容 | 工作分类（维护保养/故障处理/其他） | 故障处理情况（应急抢修/正常维修） | 备件名称 | 备件型号 | 单位 | 备件使用量 | 参与人员 | 时间 | 详细时间 | 生产线 | 量
1 | 检修一班 | 挤压一车间 |  |  |  |  | 36MN反向热锯不出锯，位置错误短接 | [7 empty] | 2018.06.29 |  | 55MN | 188
2 | 检修一班 | 挤压一车间 |  |  |  |  | 55MN正向牵引机下部风机更换风机皮带4条 | [7 empty] | 2018.06.29 |  | 82MN | 263
3 | 检修一班 | 挤压一车间 |  |  |  |  | 55MN反向针座安装 | [7 empty] | 2018.06.29 |  | 150MN | 233
4 | 检修一班 | 挤压一车间 |  |  |  |  | 36MN反向紧固针支撑 | [7 empty] | 2018.06.29
5 | 检修一班 | 挤压一车间 |  |  |  |  | 55MN正向牵引机钢丝绳脱股处理 | [7 empty] | 2018.06.29
6 | 检修一班 | 挤压一车间 |  |  |  |  | 36MN反向牵引机导向轮损坏更换 | [7 empty] | 2018.06.29
7 | 检修一班 | 挤压一车间 |  |  |  |  | 时效炉升温快查看未发现超温或异常 | [7 empty] | 2018.06.29
8 | 检修一班 | 挤压一车间 |  |  |  |  | 36MN反向过桥处理漏气两处 | [7 empty] | 2018.06.29
9 | 检修一班 | 挤压一车间 |  |  |  |  | 55MN正向铸锭上料台无法动作处理 | [7 empty] | 2018.06.29
10 | 检修一班 | 挤压一车间 |  |  |  |  | 中跨退火炉安装D区风机 | [7 empty] | 2018.06.30
11 | 检修一班 | 挤压一车间 |  |  |  |  | 中跨5T天车不上升，强制上升处理 | [7 empty] | 2018.06.30
12 | 检修一班 | 挤压一车间 |  |  |  |  | 55MN正向牵引机起落辊道更换气缸1个 | [7 empty] | 2018.06.30
13 | 检修一班 | 挤压一车间 |  |  |  |  | 55MN正向上料台导向轮脱落恢复 | [7 empty] | 2018.06.30
14 | 检修一班 | 挤压一车间 |  |  |  |  | 55MN反向打磨针座及安装针支撑、针座、挤压杆 | [7 empty] | 2018.06.30
15 | 检修一班 | 挤压一车间 |  |  |  |  | 北跨16T天车小车不动作，接触器线圈松脱恢复 | [7 empty] | 2018.06.30
16 | 检修一班 | 挤压一车间 |  |  |  |  | 55MN反向辅助安装针支撑 | [7 empty] | 2018.06.30
17 | 检修一班 | 挤压一车间 |  |  |  |  | 36MN反向成品锯停电 | [7 empty] | 2018.06.30
18 | 检修一班 | 生产保障中心 |  |  |  |  | 巡检车间设备及车间天车 | [7 empty] | 2018.07.01
19 | 检修一班 | 挤压一车间 |  |  |  |  | 2#立淬炉担料风管漏风处理 | [7 empty] | 2018.07.01
20 | 检修一班 | 挤压一车间 |  |  |  |  | 55MN正向淬火罩下风管漏风处理 | [7 empty] | 2018.07.01
21 | 检修一班 | 挤压一车间 |  |  |  |  | 36MN反向紧固针支撑 | [7 empty] | 2018.07.01
22 | 检修一班 | 挤压一车间 |  |  |  |  | 55MN正向淬火水池地坑北侧管道法兰拆装 | [7 empty] | 2018.07.01
23 | 检修一班 | 挤压一车间 |  |  |  |  | 2#立淬炉炉体测温气缸漏气处理 | [7 empty] | 2018.07.01
24 | 检修一班 | 挤压一车间 |  |  |  |  | 55MN正向淬火下部水泵拆解 | [7 empty] | 2018.07.01
25 | 检修一班 | 挤压一车间 |  |  |  |  | 55MN反向针座紧固及焊接防松板、针支撑紧固及加顶丝 | [7 empty] | 2018.07.01
26 | 检修一班 | 挤压一车间 |  |  |  |  | 55MN正向上料台不动作，限位变形整形，上料台轨道脱轨卡住 | [7 empty] | 2018.07.01
27 | 检修一班 | 挤压一车间 |  |  |  |  | 55MN正向气砂轮机不动作，拆解后修复 | [7 empty] | 2018.07.01
28 | 检修一班 | 挤压一车间 |  |  |  |  | 55MN反向锯切机报错驱动错误，重启后恢复 | [7 empty] | 2018.07.01
29 | 检修一班 | 挤压一车间 |  |  |  |  | 55MN正向上料台焊接挡板防止卡料 | [7 empty] | 2018.07.02
30 | 检修一班 | 挤压一车间 |  |  |  |  | 55MN反向高温带链条轴焊接轴套 | [7 empty] | 2018.07.02
31 | 检修一班 | 挤压一车间 |  |  |  |  | 55MN反向高温带链条断裂处理2处 | [7 empty] | 2018.07.02
32 | 检修一班 | 挤压一车间 |  |  |  |  | 55MN正向成品锯润滑调节*2 | [7 empty] | 2018.07.02
33 | 检修一班 | 挤压一车间 |  |  |  |  | 55MN正向3#模具炉不加热排查，拆除加热电阻丝接地 | [7 empty] | 2018.07.02
34 | 检修一班 | 挤压一车间 |  |  |  |  | 3#立淬炉拆除加热电阻 | [7 empty] | 2018.07.02
35 | 检修一班 | 挤压一车间 |  |  |  |  | 55MN正向低配室应急照明电源跳闸恢复 | [7 empty] | 2018.07.02
36 | 检修一班 | 挤压一车间 |  |  |  |  | 2#立淬炉加热慢，报错恢复 | [7 empty] | 2018.07.02
37 | 检修一班 | 挤压一车间 |  |  |  |  | 55MN正向牵引机定位错误复位 | [7 empty] | 2018.07.02
38 | 检修一班 | 挤压一车间 |  |  |  |  | 55MN正向组装插销缸 | [7 empty] | 2018.07.03
39 | 检修一班 | 挤压一车间 |  |  |  |  | 55MN正向跟踪马士基1161生产 | [7 empty] | 2018.07.03
40 | 检修一班 | 挤压一车间 |  |  |  |  | 55MN正向上料台限位不到位处理 | [7 empty] | 2018.07.03
41 | 检修一班 | 挤压一车间 |  |  |  |  | 55MN正向主侧缸漏油紧固仍漏油，中夜继续观察 | [7 empty] | 2018.07.03
42 | 检修一班 | 挤压一车间 |  |  |  |  | 北跨16T天车故障，大车变频器报错 | [7 empty] | 2018.07.03
43 | 检修一班 | 挤压一车间 |  |  |  |  | 55MN反向铸锭炉控制台送电 | [7 empty] | 2018.07.03
44 | 检修一班 | 挤压一车间 |  |  |  |  | 55MN反向上料台不动作处理 | [7 empty] | 2018.07.03
45 | 检修一班 | 挤压一车间 |  |  |  |  | 55MN反向矫直机液压站无法启动，油温错误处理 | [7 empty] | 2018.07.03
46 | 检修一班 | 挤压一车间 |  |  |  |  | 55MN正向冷床轴套脱开处理 | [7 empty] | 2018.07.03
47 | 检修一班 | 生产保障中心 |  |  |  |  | 巡检车间设备及更换车间配电柜滤棉 | [7 empty] | 2018.07.04
48 | 检修一班 | 挤压一车间 |  |  |  |  | 55MN正向辅机焊接轴套 | [7 empty] | 2018.07.04
49 | 检修一班 | 挤压一车间 |  |  |  |  | 精整机故障卡死处理 | [7 empty] | 2018.07.04
50 | 检修一班 | 挤压一车间 |  |  |  |  | 55MN反向铸锭炉更换按钮 | [7 empty] | 2018.07.04
51 | 检修一班 | 挤压一车间 |  |  |  |  | 55MN正向辅机操作台加风扇 | [7 empty] | 2018.07.04
52 | 检修一班 | 挤压一车间 |  |  |  |  | 55MN正向供锭器机械手调整 | [7 empty] | 2018.07.04
53 | 检修一班 | 挤压一车间 |  |  |  |  | 55MN正向切割槽钢 | [7 empty] | 2018.07.04
54 | 检修一班 | 挤压一车间 |  |  |  |  | 55MN正向模具炉小车不自动装料，复位后正常 | [7 empty] | 2018.07.04
55 | 检修一班 | 挤压一车间 |  |  |  |  | 55MN正向3#模具炉超温报警，热偶接线松动紧固 | [7 empty] | 2018.07.04
56 | 检修一班 | 挤压一车间 |  |  |  |  | 55MN正向牵引机无牵引力，经排查前进动作被锁，强制后恢复 | [7 empty] | 2018.07.04
57 | 检修一班 | 挤压一车间 |  |  |  |  | 55MN正向锯切机不动作跳闸 | [7 empty] | 2018.07.04
58 | 检修一班 | 挤压一车间 |  |  |  |  | 55MN反向锯前传动不动作，重启跳闸 | [7 empty] | 2018.07.04
59 | 检修一班 | 挤压一车间 |  |  |  |  | 55MN正向拆装中断锯吸屑风机及恢复程序 | [7 empty] | 2018.07.05
60 | 检修一班 | 挤压一车间 |  |  |  |  | 55MN正向锯前辊道升降油缸基座螺丝松动，紧固焊接 | [7 empty] | 2018.07.05
61 | 检修一班 | 挤压一车间 |  |  |  |  | 55MN正向成品锯定尺旋转编码改造完成 | [7 empty] | 2018.07.05
62 | 检修一班 | 挤压一车间 |  |  |  |  | 380/36MN反向、1#2#3#立淬炉配电柜更换滤棉 | [7 empty] | 2018.07.05
63 | 检修一班 | 挤压一车间 |  |  |  |  | 55MN反向更换成品锯锯片及调整润滑 | [7 empty] | 2018.07.05
64 | 检修一班 | 挤压一车间 |  |  |  |  | 55MN正向成品锯润滑不喷、喷嘴掉了一个恢复 | [7 empty] | 2018.07.05
65 | 检修一班 | 挤压一车间 |  |  |  |  | 55MN反向牵引机操作台配电箱没电，线脱落恢复 | [7 empty] | 2018.07.05
66 | 检修一班 | 挤压一车间 |  |  |  |  | 55MN反向紧固针支撑 | [7 empty] | 2018.07.05
67 | 检修一班 | 挤压一车间 |  |  |  |  | 55MN正向3#模具炉无法打开，小车上升不够 | [7 empty] | 2018.07.05
68 | 检修一班 | 挤压一车间 |  |  |  |  | 2#立淬炉气管漏气，用双通快速接头恢复 | [7 empty] | 2018.07.05
69 | 检修一班 | 挤压一车间 |  |  |  |  | 55MN正向矫直机屏幕无数据，网线松动恢复 | [7 empty] | 2018.07.05
70 | 检修一班 | 挤压一车间 |  |  |  |  | 55MN反向紧固针支撑 | [7 empty] | 2018.07.05
71 | 检修一班 | 生产保障中心 |  |  |  |  | 巡检车间设备及北跨29号立柱检修箱更换柜门锁 | [7 empty] | 2018.07.06
72 | 检修一班 | 挤压一车间 |  |  |  |  | 55MN正向成品锯液压站散热器改造焊接丝头及接线 | [7 empty] | 2018.07.06
73 | 检修一班 | 挤压一车间 |  |  |  |  | 55MN正向、反向、时效炉、退火炉配电柜操作台更换滤棉 | [7 empty] | 2018.07.06
74 | 检修一班 | 挤压一车间 |  |  |  |  | 2#立淬炉水井担、干井担更换坦克链气管4条 | [7 empty] | 2018.07.06
75 | 检修一班 | 挤压一车间 |  |  |  |  | 36MN反向牵引机到中断锯自动停，设定错误 | [7 empty] | 2018.07.06
76 | 检修一班 | 挤压一车间 |  |  |  |  | 36MN反向2#铸锭炉炉门热电偶整形，西侧推臂不动作调整限位 | [7 empty] | 2018.07.06
77 | 检修一班 | 挤压一车间 |  |  |  |  | 55MN正向模具存放区焊接角铁2根 | [7 empty] | 2018.07.06
78 | 检修一班 | 挤压一车间 |  |  |  |  | 55MN正向矫直机操作台显示屏加装热风扇 | [7 empty] | 2018.07.06
79 | 检修一班 | 挤压一车间 |  |  |  |  | 36MN反向修电缆棍子 | [7 empty] | 2018.07.06
80 | 检修一班 | 挤压一车间 |  |  |  |  | 36MN反向铸锭敦粗协助处理 | [7 empty] | 2018.07.06
81 | 检修一班 | 挤压一车间 |  |  |  |  | 55MN正向成品锯更换锯片 | [7 empty] | 2018.07.06
82 | 检修一班 | 挤压一车间 |  |  |  |  | 55MN正向成品锯散热器改造及固定散热器，加装管夹 | [7 empty] | 2018.07.07
83 | 检修一班 | 挤压一车间 |  |  |  |  | 55MN正向锁紧缸油管更换密封 及锁紧缸阀块回油节流阀更换及盖板换密封及清油 | [7 empty] | 2018.07.07
84 | 检修一班 | 挤压一车间 |  |  |  |  | 离线锯、36MN反向、140辊矫机、750辊矫机配电柜更换滤棉 | [7 empty] | 2018.07.07
85 | 检修一班 | 挤压一车间 |  |  |  |  | 55MN正向淬火罩东南侧挡水板整形 | [7 empty] | 2018.07.07
86 | 检修一班 | 挤压一车间 |  |  |  |  | 55MN正向成品锯更换皮带及调整张紧 | [7 empty] | 2018.07.07
87 | 检修一班 | 挤压一车间 |  |  |  |  | 55MN正向顶模气缸阀块焊接护罩 | [7 empty] | 2018.07.07
88 | 检修一班 | 挤压一车间 |  |  |  |  | 55MN正向过桥皮带脱落卡住，拆解恢复 | [7 empty] | 2018.07.07
89 | 检修一班 | 挤压一车间 |  |  |  |  | 退火炉D区风机异响已屏蔽，待维修厂家回复 | [7 empty] | 2018.07.07
90 | 检修一班 | 挤压一车间 |  |  |  |  | 55MN正向1#铸锭炉调压器转子震动旋出，临时固定 | [7 empty] | 2018.07.07
91 | 检修一班 | 挤压一车间 |  |  |  |  | 55MN正向机械手刮铝，加垫片调整对中 | [7 empty] | 2018.07.07
92 | 检修一班 | 挤压一车间 |  |  |  |  | 55MN正向低配室送电，外来施工人员用电跳闸 | [7 empty] | 2018.07.07
93 | 检修一班 | 挤压一车间 |  |  |  |  | 36MN反向成品锯更换快速接头 | [7 empty] | 2018.07.07
94 | 检修一班 | 挤压一车间 |  |  |  |  | 36MN反向铸锭炉漏气处理紧固 | [7 empty] | 2018.07.07
95 | 检修一班 | 挤压一车间 |  |  |  |  | 36MN反向穿孔针拆除不了，焊接挡板 | [7 empty] | 2018.07.07
96 | 检修一班 | 生产保障中心 |  |  |  |  | 巡检车间设备及巡检车天及天车啃轨排查/班组记录制度整理 | [7 empty] | 2018.07.08
97 | 检修一班 | 挤压一车间 |  |  |  |  | 55MN正向成品锯换热器渗油处理 | [7 empty] | 2018.07.08
98 | 检修一班 | 挤压一车间 |  |  |  |  | 55MN反向高温带更换2条，接链条2条，中温带更换4条，更链条1副 | [7 empty] | 2018.07.08
99 | 检修一班 | 挤压一车间 |  |  |  |  | 55MN反向中断锯更换快速接头2个 | [7 empty] | 2018.07.08
100 | 检修一班 | 挤压一车间 |  |  |  |  | 55MN反向主机南侧踏板及管夹基座焊接 | [7 empty] | 2018.07.08
101 | 检修一班 | 挤压一车间 |  |  |  |  | 36MN反向紧固针支撑 | [7 empty] | 2018.07.08
102 | 检修一班 | 挤压一车间 |  |  |  |  | 380辊矫机恢复，装电脑模块 | [7 empty] | 2018.07.08
103 | 检修一班 | 挤压一车间 |  |  |  |  | 55MN正向中断锯锯槽后限位不到位，模块卡住 | [7 empty] | 2018.07.08
104 | 检修一班 | 生产保障中心 |  |  |  |  | 检查车间变压器电压，3/10/13/14/15变压器在235V左右 | [7 empty] | 2018.07.08
105 | 检修一班 | 挤压一车间 |  |  |  |  | 36MN反向成品锯处气管漏气恢复 | [7 empty] | 2018.07.08
106 | 检修一班 | 挤压一车间 |  |  |  |  | 55MN反向模具分离器西侧转盘更换推力轴承 | [7 empty] | 2018.07.09
107 | 检修一班 | 挤压一车间 |  |  |  |  | 55MN反向更换高温带4条、中温带2条 | [7 empty] | 2018.07.09
108 | 检修一班 | 挤压一车间 |  |  |  |  | 55MN正向矫直机尾架更换压力表 | [7 empty] | 2018.07.09
109 | 检修一班 | 挤压一车间 |  |  |  |  | 55MN正向锯前升降油缸更换密封圈3个、组合垫2个 | [7 empty] | 2018.07.09
110 | 检修一班 | 挤压一车间 |  |  |  |  | 55MN正向淬火装置南侧风量小，调节风板电动执行器 | [7 empty] | 2018.07.09
111 | 检修一班 | 挤压一车间 |  |  |  |  | 380辊矫机1#、2#上辊角度无数据，模块故障更换 | [7 empty] | 2018.07.09
112 | 检修一班 | 挤压一车间 |  |  |  |  | 55MN正向矫直机机头屏幕蓝屏， 安装交换机，更换触摸屏网线接头 | [7 empty] | 2018.07.09
113 | 检修一班 | 挤压一车间 |  |  |  |  | 55MN正向矫直机托起辊动作异常，触摸屏按链清理 | [7 empty] | 2018.07.09
114 | 检修一班 | 挤压一车间 |  |  |  |  | 55MN正向成品锯操作台屏幕乱码，更换网线接头 | [7 empty] | 2018.07.09
115 | 检修一班 | 挤压一车间 |  |  |  |  | 55MN正向成品锯散热器重新放线 | [7 empty] | 2018.07.09
116 | 检修一班 | 挤压一车间 |  |  |  |  | 2#立淬炉更换快速接头1个 | [7 empty] | 2018.07.09
117 | 检修一班 | 挤压一车间 |  |  |  |  | 55MN正向调整机械手对中 | [7 empty] | 2018.07.09
118 | 检修一班 | 挤压一车间 |  |  |  |  | 36MN反向2#铸锭炉探针卡住处理*2 | [7 empty] | 2018.07.09
119 | 检修一班 | 挤压一车间 |  |  |  |  | 55MN正向机械手调整大螺丝 | [7 empty] | 2018.07.10
120 | 检修一班 | 挤压一车间 |  |  |  |  | 55MN正向淬火装置下部水淬调节器气阀损坏 | [7 empty] | 2018.07.10
121 | 检修一班 | 挤压一车间 |  |  |  |  | 一车间北跨时效区更换气动三联体 | [7 empty] | 2018.07.10
122 | 检修一班 | 挤压一车间 |  |  |  |  | 2#立淬炉料盘马蹄扣解不下来，电焊割断2个，料盘共15个 | [7 empty] | 2018.07.10
123 | 检修一班 | 挤压一车间 |  |  |  |  | 55MN反向成品锯液压站更换球阀2处带水更换 | [7 empty] | 2018.07.10
124 | 检修一班 | 挤压一车间 |  |  |  |  | 55MN反向成品锯循环水冷却电磁拆解，堵塞，水冷效果不好 | [7 empty] | 2018.07.10
125 | 检修一班 | 挤压一车间 |  |  |  |  | 55MN正向机械手开焊焊接 | [7 empty] | 2018.07.10
126 | 检修一班 | 挤压一车间 |  |  |  |  | 55MN正向模具炉6#炉无法装卸，限位不到 | [7 empty] | 2018.07.10
127 | 检修一班 | 挤压一车间 |  |  |  |  | 55MN正向锯前辊道有一皮带卡住并脱落，拆除后不影响传动 | [7 empty] | 2018.07.10
128 | 检修一班 | 挤压一车间 |  |  |  |  | 55MN正向模具炉6#炉不加热，限位问题 | [7 empty] | 2018.07.10
129 | 检修一班 | 挤压一车间 |  |  |  |  | 55MN正向牵引机不出锯复位后恢复 | [7 empty] | 2018.07.10
130 | 检修一班 | 挤压一车间 |  |  |  |  | 55MN正向成品锯定尺装置调整 | [7 empty] | 2018.07.11
131 | 检修一班 | 挤压一车间 |  |  |  |  | 55MN反向成品锯油箱冷却水管改造 | [7 empty] | 2018.07.11
132 | 检修一班 | 生产保障中心 |  |  |  |  | 车间配电箱更换门锁两个 | [7 empty] | 2018.07.11
133 | 检修一班 | 挤压一车间 |  |  |  |  | 北跨5T天车大车行走慢处理 | [7 empty] | 2018.07.11
134 | 检修一班 | 挤压一车间 |  |  |  |  | 55MN反向针支撑焊接拆卸已完成 | [7 empty] | 2018.07.11
135 | 检修一班 | 挤压一车间 |  |  |  |  | 55MN反向针支撑紧固 | [7 empty] | 2018.07.11
136 | 检修一班 | 挤压一车间 |  |  |  |  | 2#立淬炉气管破裂恢复 | [7 empty] | 2018.07.11
137 | 检修一班 | 挤压一车间 |  |  |  |  | 55MN正向机械手东侧调低 | [7 empty] | 2018.07.11
138 | 检修一班 | 挤压一车间 |  |  |  |  | 北跨16T天车小车行走慢，遥控器遥杆不灵敏 | [7 empty] | 2018.07.11
139 | 检修一班 | 挤压一车间 |  |  |  |  | 55MN正向1#铸锭炉加热无法停止，停止按钮线掉了 | [7 empty] | 2018.07.11
140 | 检修一班 | 挤压一车间 |  |  |  |  | 55MN反向针支撑焊接补焊打磨 | [7 empty] | 2018.07.12
141 | 检修一班 | 挤压一车间 |  |  |  |  | 55MN反向针支撑恢复已完成及取断针 | [7 empty] | 2018.07.12
142 | 检修一班 | 挤压一车间 |  |  |  |  | 55MN正向地坑3#主泵清理积油 | [7 empty] | 2018.07.12
143 | 检修一班 | 挤压一车间 |  |  |  |  | 55MN正向调节供锭机械手 | [7 empty] | 2018.07.12
144 | 检修一班 | 挤压一车间 |  |  |  |  | 55MN正向中断锯旋转编码尺尼龙齿轮脱出及压盖断丝处理恢复 | [7 empty] | 2018.07.12
145 | 检修一班 | 挤压一车间 |  |  |  |  | 36MN反向针支撑紧固 | [7 empty] | 2018.07.12
146 | 检修一班 | 挤压一车间 |  |  |  |  | 55MN正向成品锯锯前传送带安装2个 | [7 empty] | 2018.07.12
147 | 检修一班 | 挤压一车间 |  |  |  |  | 55MN正向2#铸锭炉炉内滑道脱出，焊接恢复及炉门热电偶整形 | [7 empty] | 2018.07.12
148 | 检修一班 | 挤压一车间 |  |  |  |  | 55MN正向牵引机西侧护栏切割焊接 | [7 empty] | 2018.07.12
149 | 检修一班 | 挤压一车间 |  |  |  |  | 55MN正向牵引机中间锯交接错误，编码尺故障 | [7 empty] | 2018.07.12
150 | 检修一班 | 挤压一车间 |  |  |  |  | 55MN反向成品锯驱动报错处理 | [7 empty] | 2018.07.12
151 | 检修一班 | 挤压一车间 |  |  |  |  | 55MN正向成品锯锯前传送带安装2个 | [7 empty] | 2018.07.13
152 | 检修一班 | 挤压一车间 |  |  |  |  | 55MN正向试装挤压垫（新） | [7 empty] | 2018.07.13
153 | 检修一班 | 挤压一车间 |  |  |  |  | 36MN反向拆挤压杆 | [7 empty] | 2018.07.13
154 | 检修一班 | 挤压一车间 |  |  |  |  | 北跨16T天车焊接防撞装置固定板2个 | [7 empty] | 2018.07.13
155 | 检修一班 | 挤压一车间 |  |  |  |  | 车间整改项整改5项 | [7 empty] | 2018.07.13
156 | 检修一班 | 挤压一车间 |  |  |  |  | 36MN反向南侧小精整机焊接电缆护槽 | [7 empty] | 2018.07.13
157 | 检修一班 | 挤压一车间 |  |  |  |  | 36MN反向出料口安装出口垫板辅助切割槽钢机打孔4个 | [7 empty] | 2018.07.13
158 | 检修一班 | 挤压一车间 |  |  |  |  | 55MN正向矫直机尾架插销缸更换及托臂轴销拆除 | [7 empty] | 2018.07.14
159 | 检修一班 | 挤压一车间 |  |  |  |  | 55MN正向模具炉模具外道底座砸变形，整形焊接恢复 | [7 empty] | 2018.07.14
160 | 检修一班 | 挤压一车间 |  |  |  |  | 55MN正向主泵中间连接法兰紧固5个 | [7 empty] | 2018.07.14
161 | 检修一班 | 挤压一车间 |  |  |  |  | 55MN正向拉模槽松动紧固 | [7 empty] | 2018.07.14
162 | 检修一班 | 挤压一车间 |  |  |  |  | 55MN正向矫直机机头操作台钻孔装5个按钮改造托臂升降 | [7 empty] | 2018.07.14
163 | 检修一班 | 挤压一车间 |  |  |  |  | 55MN正向矫直机插销缸连接块取断丝 | [7 empty] | 2018.07.14
164 | 检修一班 | 挤压一车间 |  |  |  |  | 北跨16T天车小车慢处理，西侧防撞装置调整 | [7 empty] | 2018.07.14
165 | 检修一班 | 挤压一车间 |  |  |  |  | 2#立淬炉链轮拆解 | [7 empty] | 2018.07.14
166 | 检修一班 | 挤压一车间 |  |  |  |  | 55MN正向供锭机械手调节垫高 | [7 empty] | 2018.07.14
167 | 检修一班 | 挤压一车间 |  |  |  |  | 55MN正向中断锯编码尺轴承拆解 | [7 empty] | 2018.07.14
168 | 检修一班 | 挤压一车间 |  |  |  |  | 55MN正向模具炉小车对不准炉口，炉门不在槽里 | [7 empty] | 2018.07.14
169 | 检修一班 | 挤压一车间 |  |  |  |  | 55MN正向矫直机机头上钳口开焊焊接打磨 | [7 empty] | 2018.07.14
170 | 检修一班 | 挤压一车间 |  |  |  |  | 55MN正向中间锯锯不断料，料有些偏北 | [7 empty] | 2018.07.14
171 | 检修一班 | 挤压一车间 |  |  |  |  | 55MN正向中间锯不出锯，钳口不下降夹料 | [7 empty] | 2018.07.14
172 | 检修一班 | 挤压一车间 |  |  |  |  | 55MN正向2#铸锭炉单相调压器跳闸 | [7 empty] | 2018.07.14
173 | 检修一班 | 挤压一车间 |  |  |  |  | 55MN正向牵引机不交接，料有时有些弯 | [7 empty] | 2018.07.14
174 | 检修一班 | 生产保障中心 |  |  |  |  | 巡检车间设备及车间天车 | [7 empty] | 2018.07.15
175 | 检修一班 | 挤压一车间 |  |  |  |  | 2#立淬炉更换钩头链轮及1、2#风机皮带共14根 | [7 empty] | 2018.07.15
176 | 检修一班 | 挤压一车间 |  |  |  |  | 55MN正向调整机械手及辅臂打不开，C网通讯错误 | [7 empty] | 2018.07.15
177 | 检修一班 | 挤压一车间 |  |  |  |  | 55MN正向过桥传动齿轮脱开恢复 | [7 empty] | 2018.07.15
178 | 检修一班 | 挤压一车间 |  |  |  |  | 北跨时效区轴流风机按钮开关2台机移机中跨 | [7 empty] | 2018.07.15
179 | 检修一班 | 挤压一车间 |  |  |  |  | 55MN正向锯切机锯片不后退处理 | [7 empty] | 2018.07.15
180 | 检修一班 | 挤压一车间 |  |  |  |  | 55MN正向牵引机断电送电恢复 | [7 empty] | 2018.07.15
181 | 检修一班 | 挤压一车间 |  |  |  |  | 55MN正向机械手辅臂更换，切割及焊接加固， 调整对中及更换直线导轨螺栓及取断丝4个并攻丝 | [7 empty] | 2018.07.16
182 | 检修一班 | 挤压一车间 |  |  |  |  | 55MN正向出料辊道升降气缸更换6个 | [7 empty] | 2018.07.16
183 | 检修一班 | 挤压一车间 |  |  |  |  | 55MN正向矫直机尾架上钳口北侧油缸轴销脱出恢复 | [7 empty] | 2018.07.16
184 | 检修一班 | 挤压一车间 |  |  |  |  | 55MN正向挤压机螺栓检查紧固 | [7 empty] | 2018.07.16
185 | 检修一班 | 挤压一车间 |  |  |  |  | 55MN正向铸锭炉接触器打磨更换及排查 | [7 empty] | 2018.07.16
186 | 检修一班 | 挤压一车间 |  |  |  |  | 55MN正向更换主泵2、3#梅花弹性垫 | [7 empty] | 2018.07.16
187 | 检修一班 | 挤压一车间 |  |  |  |  | 55MN正向牵引机编码器拆检取断丝恢复及紧固限位 | [7 empty] | 2018.07.16
188 | 检修一班 | 挤压一车间 |  |  |  |  | 55MN正向成品锯压料担板焊接钻孔改造 | [7 empty] | 2018.07.16
189 | 检修一班 | 挤压一车间 |  |  |  |  | 55MN正向淬火风机下部电机皮带张紧 | [7 empty] | 2018.07.16
190 | 检修一班 | 挤压一车间 |  |  |  |  | 55MN正向牵引机中断锯油箱清理 | [7 empty] | 2018.07.16
191 | 检修一班 | 挤压一车间 |  |  |  |  | 中跨东10T天车不动作，断路器跳闸恢复 | [7 empty] | 2018.07.16
192 | 检修一班 | 挤压一车间 |  |  |  |  | 55MN正向成品锯锯前传送带第6、第24更换恢复 | [7 empty] | 2018.07.16
193 | 检修一班 | 挤压一车间 |  |  |  |  | 55MN反向挤压筒加热掉温，复位恢复 | [7 empty] | 2018.07.16
194 | 检修一班 | 挤压一车间 |  |  |  |  | 55MN正向更换挤压垫 | [7 empty] | 2018.07.16
195 | 检修一班 | 挤压一车间 |  |  |  |  | 时效炉东过跨小车不动，经排查无问题 | [7 empty] | 2018.07.16
196 | 检修一班 | 挤压一车间 |  |  |  |  | 退火炉链条不动，被隔条卡住，取出后恢复 | [7 empty] | 2018.07.16
197 | 检修一班 | 挤压一车间 |  |  |  |  | 55MN正向牵引机不出锯，锯槽被卡住 | [7 empty] | 2018.07.16
198 | 检修一班 | 挤压一车间 |  |  |  |  | 55MN正向牵引机掉料，操作问题 | [7 empty] | 2018.07.16
199 | 检修一班 | 挤压一车间 |  |  |  |  | 55MN正向矫直机尾架钳口油缸轴销脱出2次 | [7 empty] | 2018.07.17
200 | 检修一班 | 挤压一车间 |  |  |  |  | 55MN正向牵引机配电柜空调修复 | [7 empty] | 2018.07.17
201 | 检修一班 | 挤压一车间 |  |  |  |  | 中跨过跨小车轮子脱落安装 | [7 empty] | 2018.07.17
202 | 检修一班 | 挤压一车间 |  |  |  |  | 中跨5T天车不动作处理 | [7 empty] | 2018.07.17
203 | 检修一班 | 挤压一车间 |  |  |  |  | 车间要求调整55MN正向中间锯牵引力 | [7 empty] | 2018.07.17
204 | 检修一班 | 挤压一车间 |  |  |  |  | 55MN正向矫直机触摸屏更换网线 | [7 empty] | 2018.07.17
205 | 检修一班 | 挤压一车间 |  |  |  |  | 55MN正向测量模具对中两次 | [7 empty] | 2018.07.17
206 | 检修一班 | 挤压一车间 |  |  |  |  | 55MN正向铸锭炉推锭缸不动作 | [7 empty] | 2018.07.17
207 | 检修一班 | 挤压一车间 |  |  |  |  | 3#立淬炉地脚螺丝紧固 | [7 empty] | 2018.07.17
208 | 检修一班 | 挤压一车间 |  |  |  |  | 55MN正向1#泵进油管接头焊缝开裂渗油排查 | [7 empty] | 2018.07.17
209 | 检修一班 | 生产保障中心 |  |  |  |  | 巡检车间设备及55MN正向地坑清理积油 | [7 empty] | 2018.07.18
210 | 检修一班 | 挤压一车间 |  |  |  |  | 55MN正向1#主泵进油口焊接开裂焊缝 | [7 empty] | 2018.07.18
211 | 检修一班 | 挤压一车间 |  |  |  |  | 退火炉料车无法进炉，料柜下部变形，打磨整形恢复 | [7 empty] | 2018.07.18
212 | 检修一班 | 挤压一车间 |  |  |  |  | 36MN反向挤压机安装挤压杆 | [7 empty] | 2018.07.18
213 | 检修一班 | 挤压一车间 |  |  |  |  | 55MN正向炉后运锭小车变频器报错复位处理 | [7 empty] | 2018.07.18
214 | 检修一班 | 挤压一车间 |  |  |  |  | 55MN正向淬火罩无法下降到底，挡板变形整形切割处理 | [7 empty] | 2018.07.18
215 | 检修一班 | 挤压一车间 |  |  |  |  | 55MN正向废钢带回收箱切割4个起吊环 | [7 empty] | 2018.07.18
216 | 检修一班 | 挤压一车间 |  |  |  |  | 55MN正向矫直机尾架销轴脱出安装挡板 | [7 empty] | 2018.07.18
217 | 检修一班 | 挤压一车间 |  |  |  |  | 55MN正向铸锭夹子整形1个 | [7 empty] | 2018.07.18
218 | 检修一班 | 挤压一车间 |  |  |  |  | 55MN正向过桥接链条2处 | [7 empty] | 2018.07.18
219 | 检修一班 | 挤压一车间 |  |  |  |  | 55MN正向矫直机尾架更换插销缸 | [7 empty] | 2018.07.18
220 | 检修一班 | 挤压一车间 |  |  |  |  | 55MN正向矫直机托辊液压管喷油，临时处理 | [7 empty] | 2018.07.18
221 | 检修一班 | 挤压一车间 |  |  |  |  | 55MN正向1#主泵漏油更换3#主泵生产 | [7 empty] | 2018.07.18
222 | 检修一班 | 挤压一车间 |  |  |  |  | 55MN正向压模缸北侧导向杆断裂打坡口焊接恢复 | [7 empty] | 2018.07.19
223 | 检修一班 | 挤压一车间 |  |  |  |  | 55MN正向1#主泵油管拆解打坡口焊接恢复 | [7 empty] | 2018.07.19
224 | 检修一班 | 挤压一车间 |  |  |  |  | 36MN反向紧固针支撑 | [7 empty] | 2018.07.19
225 | 检修一班 | 挤压一车间 |  |  |  |  | 55MN正向成品锯锯前挑料传动轴脱出两处及接链条一条 | [7 empty] | 2018.07.19
226 | 检修一班 | 挤压一车间 |  |  |  |  | 36MN反向运锭小车不动作，限位故障修复 | [7 empty] | 2018.07.19
227 | 检修一班 | 挤压一车间 |  |  |  |  | 55MN正向成品锯北侧压料器支架开焊焊接 | [7 empty] | 2018.07.19
228 | 检修一班 | 挤压一车间 |  |  |  |  | 55MN正向铸锭夹整形焊接 | [7 empty] | 2018.07.19
229 | 检修一班 | 挤压一车间 |  |  |  |  | 36MN反向紧固针支撑 | [7 empty] | 2018.07.19
230 | 检修一班 | 挤压一车间 |  |  |  |  | 36MN反向辅机油泵不启动，急停误触发 | [7 empty] | 2018.07.19
231 | 检修一班 | 挤压一车间 |  |  |  |  | 55MN正向电缆滚子接线 | [7 empty] | 2018.07.19
232 | 检修一班 | 挤压一车间 |  |  |  |  | 55MN正向矫直机尾架插销缸断裂，取断丝焊接连接块及导向板整形焊接 | [7 empty] | 2018.07.20
233 | 检修一班 | 挤压一车间 |  |  |  |  | 中跨5T天车东侧防撞限位调整 | [7 empty] | 2018.07.20
234 | 检修一班 | 挤压一车间 |  |  |  |  | 车间轴流风机加装开关机接延长线2台 | [7 empty] | 2018.07.20
235 | 检修一班 | 挤压一车间 |  |  |  |  | 55MN正向6#主泵油管法兰漏油，更换密封 | [7 empty] | 2018.07.20
236 | 检修一班 | 挤压一车间 |  |  |  |  | 2#立淬炉排查水泵及除盐水阀门修复 | [7 empty] | 2018.07.20
237 | 检修一班 | 挤压一车间 |  |  |  |  | 55MN正向锯前传料皮带传动轴脱出恢复 | [7 empty] | 2018.07.20
238 | 检修一班 | 挤压一车间 |  |  |  |  | 一车间北跨滑触线打火 | [7 empty] | 2018.07.20
239 | 检修一班 | 挤压一车间 |  |  |  |  | 55MN正向铸锭小车限位调整 | [7 empty] | 2018.07.20
240 | 检修一班 | 挤压一车间 |  |  |  |  | 55MN正向推锭缸限位调整 | [7 empty] | 2018.07.20
241 | 检修一班 | 挤压一车间 |  |  |  |  | 55MN正向推锭缸缸头焊接开裂活动，重新焊接 | [7 empty] | 2018.07.20
242 | 检修一班 | 挤压一车间 |  |  |  |  | 时效炉链条不动作，泄压了 | [7 empty] | 2018.07.20
243 | 检修一班 | 挤压一车间 |  |  |  |  | 55MN正向推锭缸限位不触发 | [7 empty] | 2018.07.20
244 | 检修一班 | 挤压一车间 |  |  |  |  | 55MN正向矫直机尾架焊接管夹2处及焊接油槽 | [7 empty] | 2018.07.21
245 | 检修一班 | 挤压一车间 |  |  |  |  | 55MN正向主泵管夹焊接7个 | [7 empty] | 2018.07.21
246 | 检修一班 | 挤压一车间 |  |  |  |  | 55MN正向中断锯润滑恢复 | [7 empty] | 2018.07.21
247 | 检修一班 | 挤压一车间 |  |  |  |  | 55MN正向中断锯卡住2次及配电柜跳闸2次处理 | [7 empty] | 2018.07.21
248 | 检修一班 | 挤压一车间 |  |  |  |  | 55MN正向矫直机尾架插销缸组装焊接1个 | [7 empty] | 2018.07.21
249 | 检修一班 | 挤压一车间 |  |  |  |  | 55MN反向挤压筒加热配电柜空调更换快速接头及风管 | [7 empty] | 2018.07.21
250 | 检修一班 | 挤压一车间 |  |  |  |  | 北跨5T、16T天车防撞对射装置调整恢复完成 | [7 empty] | 2018.07.21
251 | 检修一班 | 挤压一车间 |  |  |  |  | 55MN正向牵引机集电器更换滑刀4个 | [7 empty] | 2018.07.21
252 | 检修一班 | 挤压一车间 |  |  |  |  | 55MN正向模具炉调整限位 | [7 empty] | 2018.07.21
253 | 检修一班 | 挤压一车间 |  |  |  |  | 55MN正向中断锯调限位 | [7 empty] | 2018.07.21
254 | 检修一班 | 挤压一车间 |  |  |  |  | 55MN正向运锭小车轴承座脱开焊接恢复 | [7 empty] | 2018.07.21
255 | 检修一班 | 挤压一车间 |  |  |  |  | 55MN正向上料卡住，切割处理 | [7 empty] | 2018.07.22
256 | 检修一班 | 挤压一车间 |  |  |  |  | 55MN正向供锭器运锭小车护罩整形焊接 | [7 empty] | 2018.07.22
257 | 检修一班 | 挤压一车间 |  |  |  |  | 2#立淬炉链轮更换轴承组装完成 | [7 empty] | 2018.07.22
258 | 检修一班 | 挤压一车间 |  |  |  |  | 55MN反向锯后传送带更换1条 | [7 empty] | 2018.07.22
259 | 检修一班 | 挤压一车间 |  |  |  |  | 中跨西10T天车小钩不动作，变频器复位处理 | [7 empty] | 2018.07.22
260 | 检修一班 | 挤压一车间 |  |  |  |  | 36MN反向风扇插座2处接触不良，处理恢复 | [7 empty] | 2018.07.22
261 | 检修一班 | 挤压一车间 |  |  |  |  | 北跨5T天车不动作，限位问题 | [7 empty] | 2018.07.22
262 | 检修一班 | 挤压一车间 |  |  |  |  | 时效炉炉门限位不到位处理 | [7 empty] | 2018.07.22
263 | 检修一班 | 挤压一车间 |  |  |  |  | 55MN反向成品锯液压站冷却器水管改造 | [7 empty] | 2018.07.23
264 | 检修一班 | 挤压一车间 |  |  |  |  | 55MN正向中断锯夹钳不夹卡住，取断丝安装钳口夹板及焊接加固 | [7 empty] | 2018.07.23
265 | 检修一班 | 挤压一车间 |  |  |  |  | 2#立淬炉巡检及更换行走支架导向轮1个 | [7 empty] | 2018.07.23
266 | 检修一班 | 挤压一车间 |  |  |  |  | 55MN正向上料台挡锭槽钢焊接及轨道焊接完成 | [7 empty] | 2018.07.23
267 | 检修一班 | 挤压一车间 |  |  |  |  | 55MN正向成品锯锯前传动轴轴套脱出恢复 | [7 empty] | 2018.07.23
268 | 检修一班 | 挤压一车间 |  |  |  |  | 55MN正向调整机械手对中完成 | [7 empty] | 2018.07.23
269 | 检修一班 | 挤压一车间 |  |  |  |  | 55MN正向6#模具炉无法下降复位 | [7 empty] | 2018.07.23
270 | 检修一班 | 挤压一车间 |  |  |  |  | 55MN正向过桥不动作，齿轮没咬合好，共7个过桥 | [7 empty] | 2018.07.23
271 | 检修一班 | 挤压一车间 |  |  |  |  | 55MN正向挤压筒加热3区电缆断一相，重接接头，接地一相，更换两个熔断器 | [7 empty] | 2018.07.23
272 | 检修一班 | 挤压一车间 |  |  |  |  | 55MN正向1#泵渗油更换3#泵，3#泵对轮有问题，压力不稳，又换回来 | [7 empty] | 2018.07.23
273 | 检修一班 | 挤压一车间 |  |  |  |  | 55MN正向乙炔不喷火，乙炔表坏了 | [7 empty] | 2018.07.23
274 | 检修一班 | 挤压一车间 |  |  |  |  | 350辊矫机油箱渗油紧固 | [7 empty] | 2018.07.23
275 | 检修一班 | 挤压一车间 |  |  |  |  | 55MN正向矫直机钳口基座筒导板安装 | [7 empty] | 2018.07.24
276 | 检修一班 | 挤压一车间 |  |  |  |  | 55MN正向锯后辊道立辊拆除 | [7 empty] | 2018.07.24
277 | 检修一班 | 挤压一车间 |  |  |  |  | 36MN反向机械臂油管漏油处理 | [7 empty] | 2018.07.24
278 | 检修一班 | 挤压一车间 |  |  |  |  | 北跨5T天车不动作，变频器报错复位 | [7 empty] | 2018.07.24
279 | 检修一班 | 挤压一车间 |  |  |  |  | 55MN反向挤压筒不加热处理 | [7 empty] | 2018.07.24
280 | 检修一班 | 挤压一车间 |  |  |  |  | 8MN拉伸机不动作复位处理 | [7 empty] | 2018.07.24
281 | 检修一班 | 挤压一车间 |  |  |  |  | 2#立淬炉炉门限位不到调整 | [7 empty] | 2018.07.24
282 | 检修一班 | 挤压一车间 |  |  |  |  | 36MN反向针支撑断裂待处理 | [7 empty] | 2018.07.24
283 | 检修一班 | 挤压一车间 |  |  |  |  | 36MN反向焊接扳手拆卸断针支撑 | [7 empty] | 2018.07.25
284 | 检修一班 | 挤压一车间 |  |  |  |  | 55MN正向调压器封堵及时效炉时间调整 | [7 empty] | 2018.07.25
285 | 检修一班 | 挤压一车间 |  |  |  |  | 55MN正向矫直机钳口基座打磨装钳口及焊接吊装环*2 | [7 empty] | 2018.07.25
286 | 检修一班 | 挤压一车间 |  |  |  |  | 55MN正向机械手运锭小车传动辊链条长传不动处理 | [7 empty] | 2018.07.25
287 | 检修一班 | 挤压一车间 |  |  |  |  | 北跨天车滑线跳电，加固定架2个 | [7 empty] | 2018.07.25
288 | 检修一班 | 挤压一车间 |  |  |  |  | 55MN正向铸锭炉运锭小车链条张紧及2#炉西侧炉腔焊接，调平轨道 | [7 empty] | 2018.07.25
289 | 检修一班 | 挤压一车间 |  |  |  |  | 55MN反向挤压杆针不动作，机械臂译码器报错重置 | [7 empty] | 2018.07.25
290 | 检修一班 | 挤压一车间 |  |  |  |  | 55MN反向紧固针支撑 | [7 empty] | 2018.07.25
291 | 检修一班 | 挤压一车间 |  |  |  |  | 55MN反向皮带不传动重启 | [7 empty] | 2018.07.25
292 | 检修一班 | 挤压一车间 |  |  |  |  | 500T压力矫送电 | [7 empty] | 2018.07.25
293 | 检修一班 | 挤压一车间 |  |  |  |  | 55MN正向乙炔表损坏 | [7 empty] | 2018.07.25
294 | 检修一班 | 挤压一车间 |  |  |  |  | 55MN正向调整供锭器钳口打开极限位置 | [7 empty] | 2018.07.26
295 | 检修一班 | 挤压一车间 |  |  |  |  | 55MN正向矫直机机头和尾架上钳口底座更换 | [7 empty] | 2018.07.26
296 | 检修一班 | 挤压一车间 |  |  |  |  | 36MN反向挤压杆拆卸 | [7 empty] | 2018.07.26
297 | 检修一班 | 挤压一车间 |  |  |  |  | 2#立淬炉水井动作不到位，小车卡住处理 | [7 empty] | 2018.07.26
298 | 检修一班 | 挤压一车间 |  |  |  |  | 55MN正向模具炉漏气更换快速接头 | [7 empty] | 2018.07.26
299 | 检修一班 | 挤压一车间 |  |  |  |  | 修复立柱应急照明灯接线盒一处 | [7 empty] | 2018.07.26
300 | 检修一班 | 挤压一车间 |  |  |  |  | 一车间应急照明灯接线盒撞坏2个，整形修复 | [7 empty] | 2018.07.26
301 | 检修一班 | 挤压一车间 |  |  |  |  | 55MN反向紧固针支撑 | [7 empty] | 2018.07.26
302 | 检修一班 | 挤压一车间 |  |  |  |  | 55MN正向中断锯跳闸处理 | [7 empty] | 2018.07.26
303 | 检修一班 | 挤压一车间 |  |  |  |  | 8MN矫直机固定端无法前进后退，检查调整限位 | [7 empty] | 2018.07.26
304 | 检修一班 | 挤压一车间 |  |  |  |  | 55MN正向锯后辊道安装立辊三个 | [7 empty] | 2018.07.26
305 | 检修一班 | 挤压一车间 |  |  |  |  | 55MN正向定锯激光测距线接触不良恢复 | [7 empty] | 2018.07.26
306 | 检修一班 | 挤压一车间 |  |  |  |  | 55MN正向锯前辊道不后退，按钮线掉了恢复 | [7 empty] | 2018.07.26
307 | 检修一班 | 挤压一车间 |  |  |  |  | 2#立淬炉异响，链轮加油 | [7 empty] | 2018.07.26
308 | 检修一班 | 挤压一车间 |  |  |  |  | 55MN正向中断锯跳闸，紧固线路恢复 | [7 empty] | 2018.07.26
309 | 检修一班 | 挤压一车间 |  |  |  |  | 55MN正向锯后辊道拆立棍 | [7 empty] | 2018.07.26
310 | 检修一班 | 挤压一车间 |  |  |  |  | 55MN正向冷床轴承座松脱，配丝紧固 | [7 empty] | 2018.07.27
311 | 检修一班 | 挤压一车间 |  |  |  |  | 2#立淬炉更换链轮 | [7 empty] | 2018.07.27
312 | 检修一班 | 挤压一车间 |  |  |  |  | 55MN正向锯切机焊接皮带轮 | [7 empty] | 2018.07.27
313 | 检修一班 | 挤压一车间 |  |  |  |  | 辅助处理55MN正向中断锯跳闸 | [7 empty] | 2018.07.27
314 | 检修一班 | 挤压一车间 |  |  |  |  | 中跨更换灯泡10个 | [7 empty] | 2018.07.27
315 | 检修一班 | 挤压一车间 |  |  |  |  | 55MN反向矫直机操作屏故障重启恢复 | [7 empty] | 2018.07.27
316 | 检修一班 | 挤压一车间 |  |  |  |  | 2#立淬炉更换导向轮4个，链轮被断丝卡住，取断丝 | [7 empty] | 2018.07.28
317 | 检修一班 | 挤压一车间 |  |  |  |  | 55MN正向调整机械手对中 | [7 empty] | 2018.07.28
318 | 检修一班 | 挤压一车间 |  |  |  |  | 2#立淬炉链轮组装 | [7 empty] | 2018.07.28
319 | 检修一班 | 挤压一车间 |  |  |  |  | 北跨10T天车不动作，变频器报错处理 | [7 empty] | 2018.07.28
320 | 检修一班 | 挤压一车间 |  |  |  |  | 55MN正向调机械手对中 | [7 empty] | 2018.07.28
321 | 检修一班 | 挤压一车间 |  |  |  |  | 55MN正向5#模具炉不显示温度，热电偶调整 | [7 empty] | 2018.07.28
322 | 检修一班 | 挤压一车间 |  |  |  |  | 55MN正向铸锭炉电脑频繁重启，电脑主机过热，拆主机盖板散热 | [7 empty] | 2018.07.28
323 | 检修一班 | 挤压一车间 |  |  |  |  | 北跨20T天车滑触线打火整形 | [7 empty] | 2018.07.28
324 | 检修一班 | 挤压一车间 |  |  |  |  | 55MN正向铸锭炉电脑显示器显示不完整，按退出按键后恢复正常 | [7 empty] | 2018.07.28
325 | 检修一班 | 挤压一车间 |  |  |  |  | 2#立淬炉更换炉顶链轮组件 | [7 empty] | 2018.07.29
326 | 检修一班 | 挤压一车间 |  |  |  |  | 55MN正向成品锯更换锯片 | [7 empty] | 2018.07.29
327 | 检修一班 | 挤压一车间 |  |  |  |  | 55MN正向矫直机机头油箱油管开裂焊接完成 | [7 empty] | 2018.07.29
328 | 检修一班 | 挤压一车间 |  |  |  |  | 55MN正向调整机械手对中 | [7 empty] | 2018.07.29
329 | 检修一班 | 挤压一车间 |  |  |  |  | 55MN反向成品锯驱动错误复位 | [7 empty] | 2018.07.29
330 | 检修一班 | 挤压一车间 |  |  |  |  | 3#立淬炉照明灯频繁跳闸，过载 | [7 empty] | 2018.07.29
331 | 检修一班 | 熔铸车间 |  |  |  |  | 三车两镗一车床刀架移动按钮损坏，拆西侧车床安装恢复 | [7 empty] | 2018.07.29
332 | 检修一班 | 挤压一车间 |  |  |  |  | 55MN正向牵引机锯切时料不平，料偏南 | [7 empty] | 2018.07.29
333 | 检修二班 | 挤压二车间 |  |  |  |  | 82MN时效炉轴承底座焊接更换 | [7 empty] | 2018-06-29
334 | 检修二班 | 挤压二车间 |  |  |  |  | 150MN成品锯上料挡板打磨安装 | [7 empty] | 2018-06-29
335 | 检修二班 | 挤压二车间 |  |  |  |  | 150MN成品锯下锯片更换 | [7 empty] | 2018-06-29
336 | 检修二班 | 挤压二车间 |  |  |  |  | 82MN模座定位块打磨、配螺栓安装 | [7 empty] | 2018-06-29
337 | 检修二班 | 挤压二车间 |  |  |  |  | 100MN挤压筒左上锁紧缸后部锁紧螺母环紧固 | [7 empty] | 2018-06-29
338 | 检修二班 | 挤压二车间 |  |  |  |  | 100MN地下室配电室空调水渗水处理 | [7 empty] | 2018-06-29
339 | 检修二班 | 挤压二车间 |  |  |  |  | 150MN主机液压站漏油处理 | [7 empty] | 2018-06-30
340 | 检修二班 | 挤压二车间 |  |  |  |  | 150MN补水阀门漏水处理 | [7 empty] | 2018-06-30
341 | 检修二班 | 挤压二车间 |  |  |  |  | 100MN出口红外线测温安装 | [7 empty] | 2018-06-30
342 | 检修二班 | 挤压二车间 |  |  |  |  | 100MN2号淬火风罩漏气处理 | [7 empty] | 2018-06-30
343 | 检修二班 | 挤压二车间 |  |  |  |  | 100MN矫直机托辊升降速度调整 | [7 empty] | 2018-06-30
344 | 检修二班 | 挤压二车间 |  |  |  |  | 150MN铸锭加热炉2号炉温度测量2区异常 | [7 empty] | 2018-06-30
345 | 检修二班 | 挤压二车间 |  |  |  |  | 82MN加油准备工作 | [7 empty] | 2018-06-30
346 | 检修二班 | 挤压二车间 |  |  |  |  | 100MNT3皮带检查试验，手动气动伸出无异常电磁阀问题 | [7 empty] | 2018-06-30
347 | 检修二班 | 挤压二车间 |  |  |  |  | 100MN出口导正取断丝 | [7 empty] | 2018-06-30
348 | 检修二班 | 挤压二车间 |  |  |  |  | 100MN主机上锁紧缸备用紧固 | [7 empty] | 2018-06-30
349 | 检修二班 | 挤压二车间 |  |  |  |  | 82MN时效炉炉门关闭不严处理 | [7 empty] | 2018-06-30
350 | 检修二班 | 挤压二车间 |  |  |  |  | 处理82MN时效炉1区掉温 | [7 empty] | 2018-06-30
351 | 检修二班 | 挤压二车间 |  |  |  |  | 82MN淬火泵坑一处细管脱开处理 | [7 empty] | 2018-06-30
352 | 检修二班 | 挤压二车间 |  |  |  |  | 150MN成品锯吸屑槽侧滑轨开焊焊接 | [7 empty] | 2018-06-30
353 | 检修二班 | 挤压二车间 |  |  |  |  | 82MN时效炉4区温度异常处理 | [7 empty] | 2018-06-30
354 | 检修二班 | 挤压二车间 |  |  |  |  | 150MN感应炉补水 | [7 empty] | 2018-06-30
355 | 检修二班 | 挤压二车间 |  |  |  |  | 150MN成品锯吸屑槽脱开，重新割开滑轨、定位焊接、安装吸屑槽 | [7 empty] | 2018-07-01
356 | 检修二班 | 挤压二车间 |  |  |  |  | 100MN定尺装置挡板焊接 | [7 empty] | 2018-07-01
357 | 检修二班 | 挤压二车间 |  |  |  |  | 150MNT4皮带撕裂，取钢丝 | [7 empty] | 2018-07-01
358 | 检修二班 | 挤压二车间 |  |  |  |  | 100MN中断锯润滑不喷处理 | [7 empty] | 2018-07-01
359 | 检修二班 | 挤压二车间 |  |  |  |  | 100MN成品锯定尺挡板限位焊接 | [7 empty] | 2018-07-01
360 | 检修二班 | 挤压二车间 |  |  |  |  | 82MNT3过桥整形安装 | [7 empty] | 2018-07-01
361 | 检修二班 | 挤压二车间 |  |  |  |  | 100MN铸锭台限位更换 | [7 empty] | 2018-07-01
362 | 检修二班 | 挤压二车间 |  |  |  |  | 82MN矫直机尾架夹钳上升下降慢 | [7 empty] | 2018-07-01
363 | 检修二班 | 挤压二车间 |  |  |  |  | 82MN模具加热炉无法自动装炉 | [7 empty] | 2018-07-01
364 | 检修二班 | 挤压二车间 |  |  |  |  | 150MN成品锯吸屑槽升不上去，下降压力大 | [7 empty] | 2018-07-01
365 | 检修二班 | 挤压二车间 |  |  |  |  | 查看82MN冷钳闭合问题 | [7 empty] | 2018-07-01
366 | 检修二班 | 挤压二车间 |  |  |  |  | 拆取82MN后部闲置气阀 | [7 empty] | 2018-07-01
367 | 检修二班 | 挤压二车间 |  |  |  |  | 150MN模具炉1号炉报警不加热处理完成 | [7 empty] | 2018-07-01
368 | 检修二班 | 挤压二车间 |  |  |  |  | 处理150MN2号感应炉不加热故障 | [7 empty] | 2018-07-01
369 | 检修二班 | 挤压二车间 |  |  |  |  | 150MN成品锯吸屑槽北侧滑轨与护罩开焊、焊接处理 | [7 empty] | 2018-07-01
370 | 检修二班 | 挤压二车间 |  |  |  |  | 150MN模具小车进炉时不动作处理 | [7 empty] | 2018-07-02
371 | 检修二班 | 挤压二车间 |  |  |  |  | 150MN成品锯铝屑收集风槽压料有压痕，调试气压及气缸节流阀 | [7 empty] | 2018-07-02
372 | 检修二班 | 挤压二车间 |  |  |  |  | 82MN成品锯显示屏乱码配合电控班处理 | [7 empty] | 2018-07-02
373 | 检修二班 | 挤压二车间 |  |  |  |  | 82MN淬火水罩北侧泵站油位低报警加油 | [7 empty] | 2018-07-02
374 | 检修二班 | 挤压二车间 |  |  |  |  | 150MN成品锯黑色护罩被撞掉恢复处理 | [7 empty] | 2018-07-02
375 | 检修二班 | 挤压二车间 |  |  |  |  | 82MN供锭器机械手加油丝杠检查 | [7 empty] | 2018-07-02
376 | 检修二班 | 挤压二车间 |  |  |  |  | 82MN快换膜漏油处理更换密封 | [7 empty] | 2018-07-02
377 | 检修二班 | 挤压二车间 |  |  |  |  | 82MN模座压紧缸漏油处理，更换组合密封2个 | [7 empty] | 2018-07-02
378 | 检修二班 | 挤压二车间 |  |  |  |  | 82MN供锭机械手小液压站漏油处理，更换密封 | [7 empty] | 2018-07-02
379 | 检修二班 | 挤压二车间 |  |  |  |  | 82MN副牵引机油管拆卸，更换油管3根 | [7 empty] | 2018-07-02
380 | 检修二班 | 挤压二车间 |  |  |  |  | 82MNT3皮带更换气缸缸头3个，组装气缸并安装、82MNT3皮带更换2条 | [7 empty] | 2018-07-02
381 | 检修二班 | 挤压二车间 |  |  |  |  | 82MN牵引机，中断锯轮子检查及润滑 | [7 empty] | 2018-07-02
382 | 检修二班 | 挤压二车间 |  |  |  |  | 82MN铸锭加热炉更换板式换热器 | [7 empty] | 2018-07-02
383 | 检修二班 | 挤压二车间 |  |  |  |  | 82MN主机模内剪漏油，更换密封 | [7 empty] | 2018-07-02
384 | 检修二班 | 挤压二车间 |  |  |  |  | 82MN泵站1#主泵，2#主泵漏油，更换油管和密封 | [7 empty] | 2018-07-02
385 | 检修二班 | 挤压二车间 |  |  |  |  | 82MN矫直机头液压站漏油，更换油缸密封 | [7 empty] | 2018-07-02
386 | 检修二班 | 挤压二车间 |  |  |  |  | 82MN主机液压站阀块漏油处理 | [7 empty] | 2018-07-02
387 | 检修二班 | 挤压二车间 |  |  |  |  | 82MN主机剪刀编码器螺栓补缺 | [7 empty] | 2018-07-02
388 | 检修二班 | 挤压二车间 |  |  |  |  | 82MN换模刚第清理桶内油 | [7 empty] | 2018-07-02
389 | 检修二班 | 挤压二车间 |  |  |  |  | 82MN供锭器油泵处理漏油并清理 | [7 empty] | 2018-07-02
390 | 检修二班 | 挤压二车间 |  |  |  |  | 82MN辅机K2皮带更换2条、K1皮带1条，更换气缸2个 | [7 empty] | 2018-07-02
391 | 检修二班 | 挤压二车间 |  |  |  |  | 挤压二车间顶部照明灯更换24盞 | [7 empty] | 2018-07-02
392 | 检修二班 | 挤压二车间 |  |  |  |  | 82MN牵引机放电电阻做了三个不锈钢护网罩 | [7 empty] | 2018-07-02
393 | 检修二班 | 挤压二车间 |  |  |  |  | 82MN过桥皮带传动齿轮（所有的）焊接、主机定位销焊接、电缆穿线钢管焊接 | [7 empty] | 2018-07-02
394 | 检修二班 | 挤压二车间 |  |  |  |  | 协助大班82MN定修 | [7 empty] | 2018-07-03
395 | 检修二班 | 挤压二车间 |  |  |  |  | 82MN冷锯气管辊道链条断裂修复 | [7 empty] | 2018-07-03
396 | 检修二班 | 挤压二车间 |  |  |  |  | 帮运行接电风扇线一处 | [7 empty] | 2018-07-03
397 | 检修二班 | 挤压二车间 |  |  |  |  | 82MN矫直机尾架不自动找位处理 | [7 empty] | 2018-07-03
398 | 检修二班 | 挤压二车间 |  |  |  |  | 82MN传动皮带辊道电缆桥架盖板更换 | [7 empty] | 2018-07-03
399 | 检修二班 | 挤压二车间 |  |  |  |  | 150MN修电缆辊子1个 | [7 empty] | 2018-07-03
400 | 检修二班 | 挤压二车间 |  |  |  |  | 150MN成品锯锯前辊道链条齿轮更换2个，修整西侧张紧螺栓 | [7 empty] | 2018-07-03
401 | 检修二班 | 挤压二车间 |  |  |  |  | 150MN、82MN生产线跟踪 | [7 empty] | 2018-07-03
402 | 检修二班 | 挤压二车间 |  |  |  |  | 处理100MN北侧上方导向板 | [7 empty] | 2018-07-03
403 | 检修二班 | 挤压二车间 |  |  |  |  | 82MN时效炉南侧料框传动辊道电缆桥架盖板整形 | [7 empty] | 2018-07-03
404 | 检修二班 | 挤压二车间 |  |  |  |  | 82MN时效炉南侧料框传动辊道电机传动链条护罩整形 | [7 empty] | 2018-07-03
405 | 检修二班 | 挤压二车间 |  |  |  |  | 100MN锯前挑料1号电机接地线松动处理 | [7 empty] | 2018-07-03
406 | 检修二班 | 挤压二车间 |  |  |  |  | 82MN退火炉内辊道螺栓脱落恢复 | [7 empty] | 2018-07-03
407 | 检修二班 | 挤压二车间 |  |  |  |  | 100MN成品锯后部电机护罩脱落恢复 | [7 empty] | 2018-07-03
408 | 检修二班 | 挤压二车间 |  |  |  |  | 150MN淬火坑电机上部管道裂缝焊接 | [7 empty] | 2018-07-03
409 | 检修二班 | 挤压二车间 |  |  |  |  | 副牵机故障维护 | [7 empty] | 2018-07-03
410 | 检修二班 | 挤压二车间 |  |  |  |  | 100MN挤压筒加热检查线路 | [7 empty] | 2018-07-04
411 | 检修二班 | 挤压二车间 |  |  |  |  | 82MN压余料箱焊接 | [7 empty] | 2018-07-04
412 | 检修二班 | 挤压二车间 |  |  |  |  | 82MN西侧地坑管道限位脱落处理 | [7 empty] | 2018-07-04
413 | 检修二班 | 挤压二车间 |  |  |  |  | 100MN北侧出口导正导向轮安装 | [7 empty] | 2018-07-04
414 | 检修二班 | 挤压二车间 |  |  |  |  | 100MN挤压筒加热更换保险2个 | [7 empty] | 2018-07-04
415 | 检修二班 | 挤压二车间 |  |  |  |  | 100MN中断锯润滑不喷处理 | [7 empty] | 2018-07-04
416 | 检修二班 | 挤压二车间 |  |  |  |  | 修复接触器A185-30 | [7 empty] | 2018-07-04
417 | 检修二班 | 挤压二车间 |  |  |  |  | 82MN时效炉5-6区控制柜超温报警处理 | [7 empty] | 2018-07-04
418 | 检修二班 | 生产保障中心 |  |  |  |  | 82MN、150MN设备巡检 | [7 empty] | 2018-07-04
419 | 检修二班 | 挤压二车间 |  |  |  |  | 82MN时效炉3-4区控制柜超温报警 | [7 empty] | 2018-07-04
420 | 检修二班 | 挤压一车间 |  |  |  |  | 安排去一车间55MN辅机帮忙焊接K2传动轴 | [7 empty] | 2018-07-04
421 | 检修二班 | 挤压二车间 |  |  |  |  | 150MN带锯锯条卡在锯槽中，拆卸取下锯条安装 | [7 empty] | 2018-07-05
422 | 检修二班 | 挤压二车间 |  |  |  |  | 150MN成品锯锯前链条断行处理 | [7 empty] | 2018-07-05
423 | 检修二班 | 挤压二车间 |  |  |  |  | 82MN辅机T4 36号皮带跑偏链条断裂恢复 | [7 empty] | 2018-07-05
424 | 检修二班 | 挤压二车间 |  |  |  |  | 150MN牵引机无法复位处理 | [7 empty] | 2018-07-05
425 | 检修二班 | 挤压二车间 |  |  |  |  | 82MN模具炉小车不升降处理 | [7 empty] | 2018-07-05
426 | 检修二班 | 挤压二车间 |  |  |  |  | 拆卸立淬板U型吊环螺母 | [7 empty] | 2018-07-05
427 | 检修二班 | 挤压二车间 |  |  |  |  | 82MNT4皮带更换 | [7 empty] | 2018-07-05
428 | 检修二班 | 挤压二车间 |  |  |  |  | 82MNT4皮带传动检查及锯前传动链条检查 | [7 empty] | 2018-07-05
429 | 检修二班 | 挤压二车间 |  |  |  |  | 82MN锯前上料皮带地脚螺栓紧固 | [7 empty] | 2018-07-05
430 | 检修二班 | 挤压二车间 |  |  |  |  | 150MN增压泵安装准备 | [7 empty] | 2018-07-05
431 | 检修二班 | 挤压二车间 |  |  |  |  | 150MN成品锯增压泵液压阀处理 | [7 empty] | 2018-07-05
432 | 检修二班 | 挤压二车间 |  |  |  |  | 82MN时效炉4区加热电阻丝接头电缆重新压线恢复 | [7 empty] | 2018-07-05
433 | 检修二班 | 挤压二车间 |  |  |  |  | 82MN铸锭炉热钳不动作、托盘失位 | [7 empty] | 2018-07-05
434 | 检修二班 | 挤压二车间 |  |  |  |  | 82MN1号铸锭炉5区逆变华泰报警处理 | [7 empty] | 2018-07-05
435 | 检修二班 | 挤压二车间 |  |  |  |  | 处理82MN成品锯压料器挡板上升不到位 | [7 empty] | 2018-07-06
436 | 检修二班 | 挤压二车间 |  |  |  |  | 处理82MN矫直机尾架上方一处漏油 | [7 empty] | 2018-07-06
437 | 检修二班 | 挤压二车间 |  |  |  |  | 处理82MN感应炉1号炉5区流量计报警 | [7 empty] | 2018-07-06
438 | 检修二班 | 挤压二车间 |  |  |  |  | 150MN时效炉一处气管漏气处理 | [7 empty] | 2018-07-06
439 | 检修二班 | 挤压二车间 |  |  |  |  | 150MN淬火地坑地线刷漆 | [7 empty] | 2018-07-06
440 | 检修二班 | 挤压二车间 |  |  |  |  | 150MN成品锯增压泵安装准备 | [7 empty] | 2018-07-06
441 | 检修二班 | 挤压二车间 |  |  |  |  | 82MN运料辊道电缆桥架安装制作盖板 | [7 empty] | 2018-07-06
442 | 检修二班 | 挤压二车间 |  |  |  |  | 82MN铸锭炉2号炉托盘短复位 | [7 empty] | 2018-07-06
443 | 检修二班 | 挤压二车间 |  |  |  |  | 排查现场水温 | [7 empty] | 2018-07-06
444 | 检修二班 | 挤压二车间 |  |  |  |  | 82MN、150MN跟踪生产 | [7 empty] | 2018-07-06
445 | 检修二班 | 挤压二车间 |  |  |  |  | 82MN收下电缆槽恢复 | [7 empty] | 2018-07-06
446 | 检修二班 | 挤压二车间 |  |  |  |  | 料框传料护罩整形安装紧固 | [7 empty] | 2018-07-06
447 | 检修二班 | 挤压二车间 |  |  |  |  | 100MN铸锭炉框内循环水补水 | [7 empty] | 2018-07-06
448 | 检修二班 | 挤压二车间 |  |  |  |  | 82MN成品锯链条护罩恢复 | [7 empty] | 2018-07-06
449 | 检修二班 | 挤压二车间 |  |  |  |  | 82MN时效炉配电柜空调安装调整 | [7 empty] | 2018-07-06
450 | 检修二班 | 挤压二车间 |  |  |  |  | 82MN空筐传动轴定位板恢复 | [7 empty] | 2018-07-06
451 | 检修二班 | 挤压二车间 |  |  |  |  | 82MN主机油泵无法正常启动处理 | [7 empty] | 2018-07-07
452 | 检修二班 | 挤压二车间 |  |  |  |  | 150MN冷钳故障维护 | [7 empty] | 2018-07-07
453 | 检修二班 | 挤压二车间 |  |  |  |  | 82MN、150MN设备巡查 | [7 empty] | 2018-07-07
454 | 检修二班 | 挤压二车间 |  |  |  |  | 150MN成品锯黑屏，限位短路处理 | [7 empty] | 2018-07-07
455 | 检修二班 | 挤压二车间 |  |  |  |  | 150MN感应炉报警处理 | [7 empty] | 2018-07-07
456 | 检修二班 | 挤压二车间 |  |  |  |  | 150T4皮带及传动链条检查 | [7 empty] | 2018-07-07
457 | 检修二班 | 挤压二车间 |  |  |  |  | 150MN锯前传动链条护罩整形 | [7 empty] | 2018-07-07
458 | 检修二班 | 挤压二车间 |  |  |  |  | 150MN锯前传动链条张紧调整 | [7 empty] | 2018-07-07
459 | 检修二班 | 挤压二车间 |  |  |  |  | 统计所有设备油温、水温 | [7 empty] | 2018-07-07
460 | 检修二班 | 挤压二车间 |  |  |  |  | 82MN锯前链条张紧调整 | [7 empty] | 2018-07-07
461 | 检修二班 | 挤压二车间 |  |  |  |  | 82MN主机油箱管头紧固 | [7 empty] | 2018-07-07
462 | 检修二班 | 挤压二车间 |  |  |  |  | 82MN主机挤压时停泵排查 | [7 empty] | 2018-07-07
463 | 检修二班 | 挤压二车间 |  |  |  |  | 82MNT4皮带不传动拆罩检查、排查 | [7 empty] | 2018-07-07
464 | 检修二班 | 挤压二车间 |  |  |  |  | 150T4皮带更换皮带、传动链条恢复 | [7 empty] | 2018-07-07
465 | 检修二班 | 挤压二车间 |  |  |  |  | 150MN矫直机T3皮带故障处理 | [7 empty] | 2018-07-07
466 | 检修二班 | 挤压二车间 |  |  |  |  | K2皮带链条故障准备工作 | [7 empty] | 2018-07-07
467 | 检修二班 | 挤压二车间 |  |  |  |  | 100MN中间锯升降夹钳更换限位 | [7 empty] | 2018-07-07
468 | 检修二班 | 挤压二车间 |  |  |  |  | 100MN时效炉南侧传动链条恢复 | [7 empty] | 2018-07-07
469 | 检修二班 | 挤压二车间 |  |  |  |  | 150MN、100MN时效炉限位时效处理 | [7 empty] | 2018-07-07
470 | 检修二班 | 挤压二车间 |  |  |  |  | 150MN冷床K2皮带链条断了更换处理 | [7 empty] | 2018-07-07
471 | 检修二班 | 挤压二车间 |  |  |  |  | 150MNT4更换链条 | [7 empty] | 2018-07-07
472 | 检修二班 | 挤压二车间 |  |  |  |  | 82MN成品锯锯料变形处理 | [7 empty] | 2018-07-07
473 | 检修二班 | 挤压二车间 |  |  |  |  | 监视82MN控制泵忽然停泵现象 | [7 empty] | 2018-07-08
474 | 检修二班 | 挤压二车间 |  |  |  |  | 150MNT3皮带不传动处理 | [7 empty] | 2018-07-08
475 | 检修二班 | 挤压二车间 |  |  |  |  | 150MN矫直机尾架不能前进后退处理 | [7 empty] | 2018-07-08
476 | 检修二班 | 挤压二车间 |  |  |  |  | 150MN主机油箱上部及后部油管管夹紧固 | [7 empty] | 2018-07-08
477 | 检修二班 | 挤压二车间 |  |  |  |  | 150MN锯前链条齿轮紧固护罩整形2处 | [7 empty] | 2018-07-08
478 | 检修二班 | 挤压二车间 |  |  |  |  | 100MN时效炉气缸更换密封2个 | [7 empty] | 2018-07-08
479 | 检修二班 | 挤压二车间 |  |  |  |  | 100MN精整区电机接地线恢复 | [7 empty] | 2018-07-08
480 | 检修二班 | 挤压二车间 |  |  |  |  | 100MN800T压力矫直机漏油处理 | [7 empty] | 2018-07-08
481 | 检修二班 | 挤压二车间 |  |  |  |  | 82MN后部辊道链条脱出处理2处 | [7 empty] | 2018-07-08
482 | 检修二班 | 挤压二车间 |  |  |  |  | 82MN料框护罩变形整形安装，电机减速局护罩安装 | [7 empty] | 2018-07-08
483 | 检修二班 | 挤压二车间 |  |  |  |  | 82MN矫直机护栏整形焊接 | [7 empty] | 2018-07-08
484 | 检修二班 | 挤压二车间 |  |  |  |  | 150MN成品锯增压泵安装调试 | [7 empty] | 2018-07-08
485 | 检修二班 | 挤压二车间 |  |  |  |  | 150MN矫直机尾架不动作处理 | [7 empty] | 2018-07-08
486 | 检修二班 | 挤压二车间 |  |  |  |  | 150MN铸锭炉电压调整 | [7 empty] | 2018-07-08
487 | 检修二班 | 挤压二车间 |  |  |  |  | 100MN风罩顶部气管更换 | [7 empty] | 2018-07-08
488 | 检修二班 | 挤压二车间 |  |  |  |  | 82MN液压站、泵房、挤压机、机械手限位紧固 | [7 empty] | 2018-07-08
489 | 检修二班 | 挤压二车间 |  |  |  |  | 处理150MN成品锯压料杆一处限位不亮 | [7 empty] | 2018-07-09
490 | 检修二班 | 挤压二车间 |  |  |  |  | 处理150MN感应炉2号炉2区热电偶故障 | [7 empty] | 2018-07-09
491 | 检修二班 | 挤压二车间 |  |  |  |  | 处理150MN时效炉不能进入时效阶段 | [7 empty] | 2018-07-09
492 | 检修二班 | 挤压二车间 |  |  |  |  | 处理100MN模具炉界面乱码 | [7 empty] | 2018-07-09
493 | 检修二班 | 挤压二车间 |  |  |  |  | 处理82MN成品锯锯片不转 | [7 empty] | 2018-07-09
494 | 检修二班 | 挤压二车间 |  |  |  |  | 100MN挤压筒2区、3区、4区检查工作 | [7 empty] | 2018-07-09
495 | 检修二班 | 挤压二车间 |  |  |  |  | 100MN模具炉故障检查 | [7 empty] | 2018-07-09
496 | 检修二班 | 挤压二车间 |  |  |  |  | 木料区个皮带机接地线放电缆 | [7 empty] | 2018-07-09
497 | 检修二班 | 挤压二车间 |  |  |  |  | 82MN液压站清理积油 | [7 empty] | 2018-07-09
498 | 检修二班 | 挤压二车间 |  |  |  |  | 82MN矫直机护栏整形焊接 | [7 empty] | 2018-07-09
499 | 检修二班 | 挤压二车间 |  |  |  |  | 82MN模具炉5号炉漏气处理 | [7 empty] | 2018-07-09
500 | 检修二班 | 挤压二车间 |  |  |  |  | 150MN\82MN锯前链条检查、张紧 | [7 empty] | 2018-07-09
501 | 检修二班 | 挤压二车间 |  |  |  |  | 150MN成品锯限位下降不到位 | [7 empty] | 2018-07-10
502 | 检修二班 | 挤压二车间 |  |  |  |  | 150MN成品锯锯前链条张紧调整 | [7 empty] | 2018-07-10
503 | 检修二班 | 挤压二车间 |  |  |  |  | 100MN矫直机过桥立辊不上升调整处理 | [7 empty] | 2018-07-10
504 | 检修二班 | 挤压二车间 |  |  |  |  | 100MN模具加热炉2号炉显示无模具处理 | [7 empty] | 2018-07-10
505 | 检修二班 | 挤压二车间 |  |  |  |  | 100MN风罩更换气管3根 | [7 empty] | 2018-07-10
506 | 检修二班 | 挤压二车间 |  |  |  |  | 150MN牵引机立辊气管接头断丝处理 | [7 empty] | 2018-07-10
507 | 检修二班 | 挤压二车间 |  |  |  |  | 150MNK2冷辊1号床护罩整形 | [7 empty] | 2018-07-10
508 | 检修二班 | 挤压二车间 |  |  |  |  | 82MN成品锯更换锯片 | [7 empty] | 2018-07-10
509 | 检修二班 | 挤压二车间 |  |  |  |  | 150MN2号铸锭炉SNT报警 | [7 empty] | 2018-07-10
510 | 检修二班 | 挤压二车间 |  |  |  |  | 82MN成品锯更换锯片 | [7 empty] | 2018-07-10
511 | 检修二班 | 挤压二车间 |  |  |  |  | 150MN2号炉感应炉控制柜内水管爆裂更换 | [7 empty] | 2018-07-10
512 | 检修二班 | 挤压二车间 |  |  |  |  | 150MN感应炉补水补压 | [7 empty] | 2018-07-10
513 | 检修二班 | 挤压二车间 |  |  |  |  | 从82MN感应炉水箱提纯净水补充150MN水箱 | [7 empty] | 2018-07-10
514 | 检修二班 | 挤压二车间 |  |  |  |  | 82MN前梁出口北侧电缆桥架加装盖护防护 | [7 empty] | 2018-07-10
515 | 检修二班 | 挤压二车间 |  |  |  |  | 离线锯抢链条断裂修复 | [7 empty] | 2018-07-10
516 | 检修二班 | 挤压二车间 |  |  |  |  | 82MN后部辊道电缆桥架整形 | [7 empty] | 2018-07-10
517 | 检修二班 | 挤压二车间 |  |  |  |  | 82MN后部辊道链条护罩整形 | [7 empty] | 2018-07-10
518 | 检修二班 | 挤压二车间 |  |  |  |  | 修理打包机4个 | [7 empty] | 2018-07-10
519 | 检修二班 | 挤压二车间 |  |  |  |  | 100MN矫直机插销钢故障处理 | [7 empty] | 2018-07-10
520 | 检修二班 | 挤压二车间 |  |  |  |  | 82MN后部辊道链条保护罩多个变形、整形 | [7 empty] | 2018-07-11
521 | 检修二班 | 挤压二车间 |  |  |  |  | 150MN\82MN铸锭加热炉1号炉螺栓紧固 | [7 empty] | 2018-07-11
522 | 检修二班 | 挤压二车间 |  |  |  |  | 成品跨东墙检修箱锁坏维修 | [7 empty] | 2018-07-11
523 | 检修二班 | 挤压二车间 |  |  |  |  | 150MN矫直机尾架不动作处理 | [7 empty] | 2018-07-11
524 | 检修二班 | 模具车间 |  |  |  |  | 模具车间维修带锯夹钳推杆丝杠 | [7 empty] | 2018-07-11
525 | 检修二班 | 挤压二车间 |  |  |  |  | 150MN淬火东侧水冷挡板不升降除锈处理 | [7 empty] | 2018-07-11
526 | 检修二班 | 挤压二车间 |  |  |  |  | 150MN模具炉6号炉腔降温处理 | [7 empty] | 2018-07-11
527 | 检修二班 | 挤压二车间 |  |  |  |  | 150MN淬火水冷挡板6号牵引机上限位灯不亮处理 | [7 empty] | 2018-07-11
528 | 检修二班 | 挤压二车间 |  |  |  |  | 维修82MN16T天车遥控器 | [7 empty] | 2018-07-11
529 | 检修二班 | 挤压二车间 |  |  |  |  | 82MN铸锭加热炉补水 | [7 empty] | 2018-07-11
530 | 检修二班 | 挤压二车间 |  |  |  |  | 150MN矫直机机头不能矫直，反射挡板开焊掉落处理 | [7 empty] | 2018-07-11
531 | 检修二班 | 挤压二车间 |  |  |  |  | 100MN矫直机尾架处理 | [7 empty] | 2018-07-11
532 | 检修二班 | 挤压二车间 |  |  |  |  | 82MN1号炉柜内水处理 | [7 empty] | 2018-07-11
533 | 检修二班 | 挤压二车间 |  |  |  |  | 150MN矫直机尾架无法定位 | [7 empty] | 2018-07-11
534 | 检修二班 | 挤压二车间 |  |  |  |  | 配电柜空调水处理 | [7 empty] | 2018-07-11
535 | 检修二班 | 挤压二车间 |  |  |  |  | 车间检修箱检查维修 | [7 empty] | 2018-07-11
536 | 检修二班 | 挤压二车间 |  |  |  |  | 150MN矫直机头上钳口反射板焊接安装 | [7 empty] | 2018-07-11
537 | 检修二班 | 挤压二车间 |  |  |  |  | 82MN时效炉南侧护栏焊接 | [7 empty] | 2018-07-11
538 | 检修二班 | 挤压二车间 |  |  |  |  | 150MN矫直机尾架不前进处理、调整电机张紧链条 | [7 empty] | 2018-07-11
539 | 检修二班 | 挤压二车间 |  |  |  |  | 100MN挡料气管接头拆除及排查 | [7 empty] | 2018-07-11
540 | 检修二班 | 挤压二车间 |  |  |  |  | 改造空冷器实验 | [7 empty] | 2018-07-11
541 | 检修二班 | 挤压二车间 |  |  |  |  | 100MN淬火气动、电动、阀门检查试验 | [7 empty] | 2018-07-11
542 | 检修二班 | 挤压二车间 |  |  |  |  | 800T压力机液压站漏油积油处理 | [7 empty] | 2018-07-11
543 | 检修二班 | 挤压二车间 |  |  |  |  | 82MN第二个下部电机地线断开接地线 | [7 empty] | 2018-07-11
544 | 检修二班 | 挤压二车间 |  |  |  |  | 100MN矫直机尾架北侧插销拆除 | [7 empty] | 2018-07-12
545 | 检修二班 | 挤压二车间 |  |  |  |  | 82MN感应炉2号炉1区热电偶限位不到位处理 | [7 empty] | 2018-07-12
546 | 检修二班 | 挤压二车间 |  |  |  |  | 100MN辊矫机液压泵油温高处理 | [7 empty] | 2018-07-12
547 | 检修二班 | 挤压二车间 |  |  |  |  | 100MN挤压筒加热3区更换保险一个 | [7 empty] | 2018-07-12
548 | 检修二班 | 挤压二车间 |  |  |  |  | 150MN矫直机尾架不动作处理 | [7 empty] | 2018-07-12
549 | 检修二班 | 挤压二车间 |  |  |  |  | 150MN牵引机1号淬火罩6号挡板解除屏蔽 | [7 empty] | 2018-07-12
550 | 检修二班 | 挤压二车间 |  |  |  |  | 观察100MN挤压筒加热升不上温 | [7 empty] | 2018-07-12
551 | 检修二班 | 挤压二车间 |  |  |  |  | 100MN精整机不动作处理 | [7 empty] | 2018-07-12
552 | 检修二班 | 挤压二车间 |  |  |  |  | 100MN矫直机尾架插销缸轴拆卸打磨 | [7 empty] | 2018-07-12
553 | 检修二班 | 挤压二车间 |  |  |  |  | 150MN淬火水罩6#限位更换及查找线路故障 | [7 empty] | 2018-07-12
554 | 检修二班 | 挤压二车间 |  |  |  |  | 150MN成品锯接线 | [7 empty] | 2018-07-12
555 | 检修二班 | 挤压二车间 |  |  |  |  | 100MN矫直机南侧插销拆开检查 | [7 empty] | 2018-07-12
556 | 检修二班 | 挤压二车间 |  |  |  |  | 100MN精整柜安装临时电流 | [7 empty] | 2018-07-12
557 | 检修二班 | 挤压二车间 |  |  |  |  | 150MN内孔抛光机紧固抛光机电机底座 | [7 empty] | 2018-07-12
558 | 检修二班 | 挤压二车间 |  |  |  |  | 150MN感应炉底盘修复 | [7 empty] | 2018-07-12
559 | 检修二班 | 挤压二车间 |  |  |  |  | 82MN、150MN锯切上料皮带轴承检查 | [7 empty] | 2018-07-12
560 | 检修二班 | 挤压二车间 |  |  |  |  | 100MN矫直机插销安装 | [7 empty] | 2018-07-12
561 | 检修二班 | 挤压二车间 |  |  |  |  | 100MN矫直机尾架恢复 | [7 empty] | 2018-07-13
562 | 检修二班 | 挤压二车间 |  |  |  |  | 150MN模具炉6#炉恢复 | [7 empty] | 2018-07-13
563 | 检修二班 | 挤压二车间 |  |  |  |  | 150MN成品锯传动皮带不传料 | [7 empty] | 2018-07-13
564 | 检修二班 | 挤压二车间 |  |  |  |  | 150MN1#铸锭炉运锭机错误 | [7 empty] | 2018-07-13
565 | 检修二班 | 挤压二车间 |  |  |  |  | 82MN模具5#炉无法加热 | [7 empty] | 2018-07-13
566 | 检修二班 | 挤压二车间 |  |  |  |  | 82MN/150MN现场设备运转检查 | [7 empty] | 2018-07-13
567 | 检修二班 | 挤压二车间 |  |  |  |  | 82MN铸锭炉1#炉查看水箱水量 | [7 empty] | 2018-07-13
568 | 检修二班 | 挤压二车间 |  |  |  |  | 82MN5#炉更换断路器1个 | [7 empty] | 2018-07-13
569 | 检修二班 | 挤压二车间 |  |  |  |  | 150MN锯前链条断裂恢复 | [7 empty] | 2018-07-13
570 | 检修二班 | 挤压二车间 |  |  |  |  | 150MN隔膜泵固定焊接 | [7 empty] | 2018-07-13
571 | 检修二班 | 挤压二车间 |  |  |  |  | 100MN矫直机尾架查看使用状态 | [7 empty] | 2018-07-13
572 | 检修二班 | 挤压二车间 |  |  |  |  | 100MN淬火水冷查看调试 | [7 empty] | 2018-07-13
573 | 检修二班 | 挤压二车间 |  |  |  |  | 150MN矫直机尾架无法定位处理 | [7 empty] | 2018-07-13
574 | 检修二班 | 挤压二车间 |  |  |  |  | 汇总100MN工作流程（矫直机尾架插销缸） | [7 empty] | 2018-07-13
575 | 检修二班 | 挤压二车间 |  |  |  |  | 82MN后部辊道东侧电机链条护罩整形 | [7 empty] | 2018-07-13
576 | 检修二班 | 挤压二车间 |  |  |  |  | 150MN、100MN、82MN主机/矫直机液压站漏油处理 | [7 empty] | 2018-07-13
577 | 检修二班 | 挤压二车间 |  |  |  |  | 82MN成品锯锯前T4皮带电机风扇护罩变形整形恢复 | [7 empty] | 2018-07-14
578 | 检修二班 | 挤压二车间 |  |  |  |  | 150MN矫直机尾架在走的96米左右使向西不走， 暂时屏蔽20#T3皮带限位，可满足条件 | [7 empty] | 2018-07-14
579 | 检修二班 | 挤压二车间 |  |  |  |  | 82MN矫直机机头不能向东移动处理 | [7 empty] | 2018-07-14
580 | 检修二班 | 挤压二车间 |  |  |  |  | 150MN中断锯不出锯处理 | [7 empty] | 2018-07-14
581 | 检修二班 | 挤压二车间 |  |  |  |  | 150MN、100MN、82MN主机液压站漏油处理 | [7 empty] | 2018-07-14
582 | 检修二班 | 挤压二车间 |  |  |  |  | 82MN矫直机机头尾架液压站漏油处理 | [7 empty] | 2018-07-14
583 | 检修二班 | 挤压二车间 |  |  |  |  | 100MN成品锯液压站漏油处理 | [7 empty] | 2018-07-14
584 | 检修二班 | 挤压二车间 |  |  |  |  | 100MN淬火水泵拆解除锈，泵体拆解安装 | [7 empty] | 2018-07-14
585 | 检修二班 | 挤压二车间 |  |  |  |  | 100MN时效炉西侧地坑角铁翘起处理 | [7 empty] | 2018-07-14
586 | 检修二班 | 挤压二车间 |  |  |  |  | 150MN带锯锯切液不喷处理，更换带锯锯条 | [7 empty] | 2018-07-14
587 | 检修二班 | 挤压二车间 |  |  |  |  | 82MN3#模具炉跳闸恢复 | [7 empty] | 2018-07-14
588 | 检修二班 | 挤压二车间 |  |  |  |  | 带锯小屋北侧盖板整形加固 | [7 empty] | 2018-07-14
589 | 检修二班 | 挤压二车间 |  |  |  |  | 150MN压余地坑积水情况临时处理 | [7 empty] | 2018-07-14
590 | 检修二班 | 挤压二车间 |  |  |  |  | 100MN2#淬火水泵管道拆除，电机后移水泵吊出 | [7 empty] | 2018-07-14
591 | 检修二班 | 挤压二车间 |  |  |  |  | 82MN感应炉2#炉托盘失位，铸锭直径大 | [7 empty] | 2018-07-15
592 | 检修二班 | 挤压二车间 |  |  |  |  | 更换带锯锯条 | [7 empty] | 2018-07-15
593 | 检修二班 | 挤压二车间 |  |  |  |  | 82MNT4皮带29#刮料，已锯掉 | [7 empty] | 2018-07-15
594 | 检修二班 | 挤压二车间 |  |  |  |  | 82MN感应炉2#炉1区热电偶不到位处理 | [7 empty] | 2018-07-15
595 | 检修二班 | 挤压二车间 |  |  |  |  | 82MN主机检测生产状况 | [7 empty] | 2018-07-15
596 | 检修二班 | 挤压二车间 |  |  |  |  | 150MN成品锯锯前链条断裂处理 | [7 empty] | 2018-07-15
597 | 检修二班 | 挤压二车间 |  |  |  |  | 82MN感应炉冷钳闭合夹锭报警 | [7 empty] | 2018-07-15
598 | 检修二班 | 挤压二车间 |  |  |  |  | 100MN淬火水泵安装、电机安装 | [7 empty] | 2018-07-15
599 | 检修二班 | 挤压二车间 |  |  |  |  | 150M补水阀更换 | [7 empty] | 2018-07-15
600 | 检修二班 | 挤压二车间 |  |  |  |  | 辊矫机5#自动上升处理 | [7 empty] | 2018-07-15
601 | 检修二班 | 挤压二车间 |  |  |  |  | 82MN主机泄压查看 | [7 empty] | 2018-07-15
602 | 检修二班 | 挤压二车间 |  |  |  |  | 82MN2#炉气管爆开 | [7 empty] | 2018-07-15
603 | 检修二班 | 挤压二车间 |  |  |  |  | 100MN铸锭夹钳轴承座损坏更换3个 | [7 empty] | 2018-07-15
604 | 检修二班 | 挤压二车间 |  |  |  |  | 北跨暖风机扇叶整形3个 | [7 empty] | 2018-07-15
605 | 检修二班 | 挤压二车间 |  |  |  |  | 150MN铸锭炉A炉气动三联件漏风处理 | [7 empty] | 2018-07-15
606 | 检修二班 | 挤压二车间 |  |  |  |  | 100MN成品锯气阀卡住处理 | [7 empty] | 2018-07-15
607 | 检修二班 | 挤压二车间 |  |  |  |  | 10OMN感应炉夹钳南北行走轴承座损坏更换 | [7 empty] | 2018-07-16
608 | 检修二班 | 挤压二车间 |  |  |  |  | 150MN成品锯下锯片切屑液不喷处理 | [7 empty] | 2018-07-16
609 | 检修二班 | 挤压二车间 |  |  |  |  | 150MN模具炉6区两次报警无法加热处理 | [7 empty] | 2018-07-16
610 | 检修二班 | 挤压二车间 |  |  |  |  | 82MN主机换模装置无法正常到位故障处理，运行掉入铝块卡住 | [7 empty] | 2018-07-16
611 | 检修二班 | 挤压二车间 |  |  |  |  | 150明年#4区变频器SNT报警处理，并跟踪生产 | [7 empty] | 2018-07-16
612 | 检修二班 | 挤压二车间 |  |  |  |  | 150MN1#炉4区热电偶温差大报警无法加热处理 | [7 empty] | 2018-07-16
613 | 检修二班 | 挤压二车间 |  |  |  |  | 82MN矫直机尾架插销无法找位插入，操作问题 | [7 empty] | 2018-07-16
614 | 检修二班 | 挤压二车间 |  |  |  |  | 82MN淬火液压站电机不能启动，补液压油 | [7 empty] | 2018-07-16
615 | 检修二班 | 挤压二车间 |  |  |  |  | 100MN麻将#炉不加热故障，按测试灯复位F3,2#炉加热，处理2次 | [7 empty] | 2018-07-16
616 | 检修二班 | 挤压二车间 |  |  |  |  | 150MN淬火水泵2#电机热开关错误，FR1088.2复位 | [7 empty] | 2018-07-16
617 | 检修二班 | 挤压二车间 |  |  |  |  | 150MN模具炉6区报警不加热处理 | [7 empty] | 2018-07-16
618 | 检修二班 | 挤压二车间 |  |  |  |  | 100MN冷钳钳口夹板配螺丝并紧固 | [7 empty] | 2018-07-16
619 | 检修二班 | 挤压二车间 |  |  |  |  | 150MN铸锭炉托盘运至制作间 | [7 empty] | 2018-07-16
620 | 检修二班 | 挤压二车间 |  |  |  |  | 150MN主机一变频器报错恢复 | [7 empty] | 2018-07-16
621 | 检修二班 | 挤压二车间 |  |  |  |  | 辊矫机不动作处理，通道板有问题 | [7 empty] | 2018-07-16
622 | 检修二班 | 挤压二车间 |  |  |  |  | 150MN、82MN锯前链条检查张紧 | [7 empty] | 2018-07-16
623 | 检修二班 | 挤压二车间 |  |  |  |  | 150MN、82MN主机液压站漏油处理 | [7 empty] | 2018-07-16
624 | 检修二班 | 挤压二车间 |  |  |  |  | 82MN成品锯锯切液不喷处理 | [7 empty] | 2018-07-16
625 | 检修二班 | 挤压二车间 |  |  |  |  | 82MN铸锭炉1#炉顶料器的限位不到位处理 | [7 empty] | 2018-07-16
626 | 检修二班 | 挤压二车间 |  |  |  |  | 100MN1#淬火罩风冷状态下无法下降，清理气阀恢复 | [7 empty] | 2018-07-16
627 | 检修二班 | 挤压二车间 |  |  |  |  | 150MN铸锭炉2#炉4区SNT报警跟踪 | [7 empty] | 2018-07-16
628 | 检修二班 | 挤压二车间 |  |  |  |  | 150MN、82MN链条检查 | [7 empty] | 2018-07-16
629 | 检修二班 | 挤压二车间 |  |  |  |  | 82MN成品锯锯前辊道处理一处挡圈 | [7 empty] | 2018-07-16
630 | 检修二班 | 挤压二车间 |  |  |  |  | 150MN1#铸锭炉不加热处理 | [7 empty] | 2018-07-17
631 | 检修二班 | 挤压二车间 |  |  |  |  | 82MN铸锭炉外冷却循环水补水压 | [7 empty] | 2018-07-17
632 | 检修二班 | 挤压二车间 |  |  |  |  | 82MN2#铸锭炉5区冷却水整流单元报警，清理水管 | [7 empty] | 2018-07-17
633 | 检修二班 | 挤压二车间 |  |  |  |  | 82MN2#铸锭炉内循环水箱补水 | [7 empty] | 2018-07-17
634 | 检修二班 | 挤压二车间 |  |  |  |  | 100MN模具炉3区在装模具时，炉门打开，炉盖未跟着升降车下降处理 | [7 empty] | 2018-07-17
635 | 检修二班 | 挤压二车间 |  |  |  |  | 150MN成品锯下锯片不能前进后退处理 | [7 empty] | 2018-07-17
636 | 检修二班 | 挤压二车间 |  |  |  |  | 82MN成品锯锯前链条脱落恢复 | [7 empty] | 2018-07-17
637 | 检修二班 | 挤压二车间 |  |  |  |  | 82MN成品锯锯前辊道不动作处理 | [7 empty] | 2018-07-17
638 | 检修二班 | 挤压二车间 |  |  |  |  | 82MN时效炉南侧两风扇不吹风恢复 | [7 empty] | 2018-07-17
639 | 检修二班 | 挤压二车间 |  |  |  |  | 150MN成品锯更换锯片 | [7 empty] | 2018-07-17
640 | 检修二班 | 挤压二车间 |  |  |  |  | 82MN时效炉链条不动作，西北侧限位挡板吊落跟踪恢复 | [7 empty] | 2018-07-17
641 | 检修二班 | 挤压二车间 |  |  |  |  | 150MN牵引机无法打自动循环生产处理 | [7 empty] | 2018-07-17
642 | 检修二班 | 挤压二车间 |  |  |  |  | 150MN模具炉3#炉插销不动作处理 | [7 empty] | 2018-07-17
643 | 检修二班 | 挤压二车间 |  |  |  |  | 150MN2#炉4区更换触发板4块 | [7 empty] | 2018-07-17
644 | 检修二班 | 挤压二车间 |  |  |  |  | 82MN主机油管喷油处理，打磨焊接管道 | [7 empty] | 2018-07-17
645 | 检修二班 | 挤压二车间 |  |  |  |  | 82MN时效炉进料平台挡板焊接 | [7 empty] | 2018-07-17
646 | 检修二班 | 挤压二车间 |  |  |  |  | 150MN3#炉顶块错误恢复 | [7 empty] | 2018-07-17
647 | 检修二班 | 挤压二车间 |  |  |  |  | 82MN模座交换漏油处理 | [7 empty] | 2018-07-17
648 | 检修二班 | 挤压二车间 |  |  |  |  | 82MNK1/K2传动皮带检查 | [7 empty] | 2018-07-17
649 | 检修二班 | 挤压二车间 |  |  |  |  | 82MNT32#皮带挡板变形整形恢复 | [7 empty] | 2018-07-17
650 | 检修二班 | 挤压二车间 |  |  |  |  | 150MN淬火回水槽开口 | [7 empty] | 2018-07-17
651 | 检修二班 | 挤压二车间 |  |  |  |  | 150MN淬火型材抬开限位恢复 | [7 empty] | 2018-07-17
652 | 检修二班 | 挤压二车间 |  |  |  |  | 150MN主机出口抬升下限位调整改线 | [7 empty] | 2018-07-17
653 | 检修二班 | 挤压二车间 |  |  |  |  | 150MN上牵引无法自动处理 | [7 empty] | 2018-07-17
654 | 检修二班 | 挤压二车间 |  |  |  |  | 82MN感应炉检查水温、漏水点 | [7 empty] | 2018-07-17
655 | 检修二班 | 挤压二车间 |  |  |  |  | 82MNT4更换皮带一条 | [7 empty] | 2018-07-17
656 | 检修二班 | 挤压二车间 |  |  |  |  | 82MNT4更换皮带轮一个 | [7 empty] | 2018-07-17
657 | 检修二班 | 挤压二车间 |  |  |  |  | 150MN淬火地坑2#泵电机线烧坏修复 | [7 empty] | 2018-07-17
658 | 检修二班 | 挤压二车间 |  |  |  |  | 150MN、100MN主机液压站漏油处理 | [7 empty] | 2018-07-17
659 | 检修二班 | 挤压二车间 |  |  |  |  | 82MN主机液压站大量积油处理 | [7 empty] | 2018-07-17
660 | 检修二班 | 挤压二车间 |  |  |  |  | 150MN、100MN、82MN矫直机液压站漏油处理 | [7 empty] | 2018-07-17
661 | 检修二班 | 挤压二车间 |  |  |  |  | 100MN成品锯漏油处理 | [7 empty] | 2018-07-17
662 | 检修二班 | 挤压二车间 |  |  |  |  | 150MN带锯漏油处理 | [7 empty] | 2018-07-17
663 | 检修二班 | 挤压二车间 |  |  |  |  | 100MNT4护罩变形整形并紧固 | [7 empty] | 2018-07-17
664 | 检修二班 | 挤压二车间 |  |  |  |  | 100MN时效炉洗头限位失效恢复 | [7 empty] | 2018-07-17
665 | 检修二班 | 挤压二车间 |  |  |  |  | 带锯链条卡住处理，电焊割断，更换新锯条 | [7 empty] | 2018-07-18
666 | 检修二班 | 挤压二车间 |  |  |  |  | 82MN感应炉操作界面被退出处理 | [7 empty] | 2018-07-18
667 | 检修二班 | 挤压二车间 |  |  |  |  | 82MN感应炉1#炉顶料缸后退限位故障处理 | [7 empty] | 2018-07-18
668 | 检修二班 | 挤压二车间 |  |  |  |  | 运行将扳手掉入150MN下锯片护罩内，拆卸护罩取出 | [7 empty] | 2018-07-18
669 | 检修二班 | 挤压二车间 |  |  |  |  | 82MN淬火水泵FR1089.1跳闸处理 | [7 empty] | 2018-07-18
670 | 检修二班 | 挤压二车间 |  |  |  |  | 82MN主剪报警，紧固拉线编码器，紧固剪刀片 | [7 empty] | 2018-07-18
671 | 检修二班 | 挤压二车间 |  |  |  |  | 150MN铸锭炉2#炉SNT报错故障排查 | [7 empty] | 2018-07-18
672 | 检修二班 | 挤压二车间 |  |  |  |  | 100MN上锭辊道更换轴承座3个 | [7 empty] | 2018-07-18
673 | 检修二班 | 挤压二车间 |  |  |  |  | 82MN淬火地坑水泵接线检查 | [7 empty] | 2018-07-18
674 | 检修二班 | 挤压二车间 |  |  |  |  | 82MN、150MN辅机链条检查张紧 | [7 empty] | 2018-07-18
675 | 检修二班 | 挤压二车间 |  |  |  |  | 100MN淬火风管破裂恢复 | [7 empty] | 2018-07-18
676 | 检修二班 | 挤压二车间 |  |  |  |  | 100MN淬火管道漏水处理 | [7 empty] | 2018-07-18
677 | 检修二班 | 挤压二车间 |  |  |  |  | 82MN牵引无法自动中断 | [7 empty] | 2018-07-18
678 | 检修二班 | 挤压二车间 |  |  |  |  | 100MN矫直机尾架拖链支架撞断，电缆线断开恢复，支架焊接 | [7 empty] | 2018-07-18
679 | 检修二班 | 挤压二车间 |  |  |  |  | 150MN2#炉3区更换触发板一块 | [7 empty] | 2018-07-18
680 | 检修二班 | 挤压二车间 |  |  |  |  | 100MN矫直机尾架焊接拖链支架，整理电缆并重新接线 | [7 empty] | 2018-07-18
681 | 检修二班 | 挤压二车间 |  |  |  |  | 150MN淬火泵坑东数底三个电机接线盒内电缆烧坏处理 | [7 empty] | 2018-07-18
682 | 检修二班 | 挤压二车间 |  |  |  |  | 150MN、100MN、82MN主机液压站漏油处理 | [7 empty] | 2018-07-18
683 | 检修二班 | 挤压二车间 |  |  |  |  | 100MN成品锯液压站漏油处理 | [7 empty] | 2018-07-18
684 | 检修二班 | 挤压二车间 |  |  |  |  | 82MN矫直机液压站漏油处理 | [7 empty] | 2018-07-18
685 | 检修二班 | 挤压二车间 |  |  |  |  | 82MN时效炉炉门轮子脱落修复 | [7 empty] | 2018-07-18
686 | 检修二班 | 挤压二车间 |  |  |  |  | 82MN后部辊道链条护罩变形整形 | [7 empty] | 2018-07-18
687 | 检修二班 | 挤压二车间 |  |  |  |  | 100MN橡皮垫制作安装 | [7 empty] | 2018-07-19
688 | 检修二班 | 挤压二车间 |  |  |  |  | 82MN成品锯无法正常启动 | [7 empty] | 2018-07-19
689 | 检修二班 | 挤压二车间 |  |  |  |  | 150MN2#牵引机故障处理，编码尺不准，补液压油 | [7 empty] | 2018-07-19
690 | 检修二班 | 挤压二车间 |  |  |  |  | 150MN2#炉更换IGBT，查看SNT报警故障 | [7 empty] | 2018-07-19
691 | 检修二班 | 挤压二车间 |  |  |  |  | 100MN淬火水管密封更换3个 | [7 empty] | 2018-07-19
692 | 检修二班 | 挤压二车间 |  |  |  |  | 150MN上牵引油管破损处理 | [7 empty] | 2018-07-19
693 | 检修二班 | 挤压二车间 |  |  |  |  | 82MN中断锯光通讯调整 | [7 empty] | 2018-07-19
694 | 检修二班 | 挤压二车间 |  |  |  |  | 82MN1#炉4#热电偶报警处理 | [7 empty] | 2018-07-19
695 | 检修二班 | 挤压二车间 |  |  |  |  | 150MN、100MN、82MN主机液压站漏油处理 | [7 empty] | 2018-07-19
696 | 检修二班 | 挤压二车间 |  |  |  |  | 100MN成品锯、 82MN矫直机液压站漏油处理 | [7 empty] | 2018-07-19
697 | 检修二班 | 挤压二车间 |  |  |  |  | 82MN铸锭炉回水管漏水紧固 | [7 empty] | 2018-07-19
698 | 检修二班 | 挤压二车间 |  |  |  |  | 82MN吊模具葫芦不动作跳闸处理 | [7 empty] | 2018-07-20
699 | 检修二班 | 挤压二车间 |  |  |  |  | 150MN铸锭炉1#炉柜温高，打开柜门降温 | [7 empty] | 2018-07-20
700 | 检修二班 | 挤压二车间 |  |  |  |  | 150MN、100MN、82MN主机液压站漏油处理 | [7 empty] | 2018-07-20
701 | 检修二班 | 挤压二车间 |  |  |  |  | 100MN成品锯液压站漏油处理 | [7 empty] | 2018-07-20
702 | 检修二班 | 挤压二车间 |  |  |  |  | 150MN时效炉东侧小液压站漏油处理 | [7 empty] | 2018-07-20
703 | 检修二班 | 挤压二车间 |  |  |  |  | 150MN时效炉西侧小液压站漏油处理机暖风机开关盒坏维修 | [7 empty] | 2018-07-20
704 | 检修二班 | 挤压二车间 |  |  |  |  | 100MN拆挤压筒加热接线，热电偶接线，热电偶座，锁闭环、拆挤压垫 | [7 empty] | 2018-07-20
705 | 检修二班 | 挤压二车间 |  |  |  |  | 协助拆卸100MN挤压筒锁紧环 | [7 empty] | 2018-07-21
706 | 检修二班 | 挤压二车间 |  |  |  |  | 82MN后部辊道不动作处理 | [7 empty] | 2018-07-21
707 | 检修二班 | 挤压二车间 |  |  |  |  | 82MN时效炉炉前辊道南北部都不动作，变频器报警 | [7 empty] | 2018-07-21
708 | 检修二班 | 挤压二车间 |  |  |  |  | 帮运行换82MN隔膜泵气管接头 | [7 empty] | 2018-07-21
709 | 检修二班 | 挤压二车间 |  |  |  |  | 82MN感应炉1#炉5区热电偶故障处理 | [7 empty] | 2018-07-21
710 | 检修二班 | 挤压二车间 |  |  |  |  | 100MN拆挤压垫（未拆动）切割挤压垫 | [7 empty] | 2018-07-21
711 | 检修二班 | 挤压二车间 |  |  |  |  | 82MN铸锭炉热电偶调整 | [7 empty] | 2018-07-21
712 | 检修二班 | 挤压二车间 |  |  |  |  | 82MN成品锯锯前宽皮带挡板掉落安装 | [7 empty] | 2018-07-21
713 | 检修二班 | 挤压二车间 |  |  |  |  | 150MN、100MN、82MN主机液压站漏油处理 | [7 empty] | 2018-07-21
714 | 检修二班 | 挤压二车间 |  |  |  |  | 100MN成品锯液压站、150MN、82MN矫直机液压站漏油处理 | [7 empty] | 2018-07-21
715 | 检修二班 | 生产保障中心 |  |  |  |  | 生产线、设备、配电室巡点检及积油的清理 | [7 empty] | 2018-07-21
716 | 检修二班 | 挤压二车间 |  |  |  |  | 100MN中间台垫块拆除 | [7 empty] | 2018-07-21
717 | 检修二班 | 挤压二车间 |  |  |  |  | 150MN成品锯定尺挡板位置不到，更换限位 | [7 empty] | 2018-07-21
718 | 检修二班 | 挤压二车间 |  |  |  |  | 82MN模具炉5区恢复 | [7 empty] | 2018-07-21
719 | 检修二班 | 挤压二车间 |  |  |  |  | 与大班处理100MN主机供锭器风管漏气 | [7 empty] | 2018-07-22
720 | 检修二班 | 挤压二车间 |  |  |  |  | 82MN传料托辊不传料处理，链条张紧，限位调整 | [7 empty] | 2018-07-22
721 | 检修二班 | 挤压二车间 |  |  |  |  | 150MN铸锭炉1#炉调整功率 | [7 empty] | 2018-07-22
722 | 检修二班 | 挤压二车间 |  |  |  |  | 150MN水泵接电源开检修箱 | [7 empty] | 2018-07-22
723 | 检修二班 | 挤压二车间 |  |  |  |  | 82MN1#感应炉推锭气缸后退位松动处理 | [7 empty] | 2018-07-22
724 | 检修二班 | 挤压二车间 |  |  |  |  | 帮150MN运行关闭淬火喷水开关 | [7 empty] | 2018-07-22
725 | 检修二班 | 挤压二车间 |  |  |  |  | 82MN牵引无法自动交接料 | [7 empty] | 2018-07-22
726 | 检修二班 | 挤压二车间 |  |  |  |  | 82MN模座取断丝，恢复键 | [7 empty] | 2018-07-22
727 | 检修二班 | 挤压二车间 |  |  |  |  | 82MN K1皮带转动无法停止 | [7 empty] | 2018-07-22
728 | 检修二班 | 挤压二车间 |  |  |  |  | 150MN铸锭炉2#炉1区、5区热电偶报警处理 | [7 empty] | 2018-07-22
729 | 检修二班 | 挤压二车间 |  |  |  |  | 100MN挤压垫切割配合监护 | [7 empty] | 2018-07-22
730 | 检修二班 | 挤压二车间 |  |  |  |  | 100MN供锭机械手垫块拆除恢复 | [7 empty] | 2018-07-22
731 | 检修二班 | 挤压二车间 |  |  |  |  | 100MN中间台恢复调平 | [7 empty] | 2018-07-22
732 | 检修二班 | 挤压二车间 |  |  |  |  | 150MN1#铸锭炉检查、调低功率 | [7 empty] | 2018-07-22
733 | 检修二班 | 挤压二车间 |  |  |  |  | 帮挤压二车间外委施工人员检查起重机线路，恢复使用 | [7 empty] | 2018-07-22
734 | 检修二班 | 挤压二车间 |  |  |  |  | 修复打包机焊合口垫块 | [7 empty] | 2018-07-22
735 | 检修二班 | 生产保障中心 |  |  |  |  | 100MN地下配电室通风口处铁丝网处理 | [7 empty] | 2018-07-22
736 | 检修二班 | 挤压二车间 |  |  |  |  | 100MN锯后西侧第一皮带脱落 | [7 empty] | 2018-07-22
737 | 检修二班 | 生产保障中心 |  |  |  |  | QHJ-JY2-JXX-008配电柜上锁 | [7 empty] | 2018-07-22
738 | 检修二班 | 挤压二车间 |  |  |  |  | 100MN铸锭炉机械手恢复 | [7 empty] | 2018-07-22
739 | 检修二班 | 挤压二车间 |  |  |  |  | 150MN时效炉链条不动作处理 | [7 empty] | 2018-07-23
740 | 检修二班 | 挤压二车间 |  |  |  |  | 150MN时效炉无法加热处理 | [7 empty] | 2018-07-23
741 | 检修二班 | 生产保障中心 |  |  |  |  | 巡检设备，停100MN铸锭炉冷却泵 | [7 empty] | 2018-07-23
742 | 检修二班 | 挤压二车间 |  |  |  |  | 150MN成品锯更换锯片，配螺丝4个 | [7 empty] | 2018-07-23
743 | 检修二班 | 挤压二车间 |  |  |  |  | 150MN成品锯润滑喷头打掉一个， 无备件，待大班处理 | [7 empty] | 2018-07-23
744 | 检修二班 | 挤压二车间 |  |  |  |  | 100MN挤压垫切割配合监护 | [7 empty] | 2018-07-23
745 | 检修二班 | 挤压二车间 |  |  |  |  | 100MN铸锭炉平台调整 | [7 empty] | 2018-07-23
746 | 检修二班 | 挤压二车间 |  |  |  |  | 100MN成品锯压料口开焊，锯口打磨焊接 | [7 empty] | 2018-07-23
747 | 检修二班 | 挤压二车间 |  |  |  |  | 二车间整改项处理 | [7 empty] | 2018-07-23
748 | 检修二班 | 挤压二车间 |  |  |  |  | 82MN牵引摆动辊连接杆脱开处理 | [7 empty] | 2018-07-23
749 | 检修二班 | 挤压二车间 |  |  |  |  | 82MN模具炉1#炉断电恢复 | [7 empty] | 2018-07-23
750 | 检修二班 | 挤压二车间 |  |  |  |  | 150MN成品锯更换锯片，润滑调整 | [7 empty] | 2018-07-23
751 | 检修二班 | 挤压二车间 |  |  |  |  | 100MN辊矫机5#辊无法动作，拆除 | [7 empty] | 2018-07-23
752 | 检修二班 | 挤压二车间 |  |  |  |  | 100MN、150MN时效炉出传动电机轴承座紧固恢复 | [7 empty] | 2018-07-23
753 | 检修二班 | 挤压二车间 |  |  |  |  | 150MN成品锯锯片粘铝查看问题 | [7 empty] | 2018-07-23
754 | 检修二班 | 挤压二车间 |  |  |  |  | 150MN挤压筒加热接触器粘连更换接触器2个 | [7 empty] | 2018-07-23
755 | 检修二班 | 挤压二车间 |  |  |  |  | 100MN大水箱电厂拉水备用 | [7 empty] | 2018-07-23
756 | 检修二班 | 挤压二车间 |  |  |  |  | 82MN矫直机机头不拉伸 | [7 empty] | 2018-07-23
757 | 检修二班 | 挤压二车间 |  |  |  |  | 150MN小水箱补水及水冷站解压 | [7 empty] | 2018-07-23
758 | 检修二班 | 挤压二车间 |  |  |  |  | 82MN中间锯锯后吸屑槽盖板恢复及铝屑手机装置盖板安装 | [7 empty] | 2018-07-23
759 | 检修二班 | 挤压二车间 |  |  |  |  | 82MN主剪剪刀片紧固 | [7 empty] | 2018-07-24
760 | 检修二班 | 挤压二车间 |  |  |  |  | 帮运行接150MN成品锯吹扫铝屑气管 | [7 empty] | 2018-07-24
761 | 检修二班 | 挤压二车间 |  |  |  |  | 查看150MN成品锯毛刺大原因，料未压实 | [7 empty] | 2018-07-24
762 | 检修二班 | 生产保障中心 |  |  |  |  | 生产线、设备、配电室巡点检 | [7 empty] | 2018-06-29
763 | 检修二班 | 生产保障中心 |  |  |  |  | 150MN\100MN\82MN主机液压站漏油处理 | [7 empty] | 2018-06-29
764 | 检修二班 | 生产保障中心 |  |  |  |  | 生产线、设备、配电室巡点检 | [7 empty] | 2018-06-30
765 | 检修二班 | 生产保障中心 |  |  |  |  | 150MN\100MN\82MN矫直机脚机头液压站漏油处理 | [7 empty] | 2018-06-30
766 | 检修二班 | 生产保障中心 |  |  |  |  | 82MN矫直机头螺栓紧固 | [7 empty] | 2018-06-30
767 | 检修二班 | 挤压二车间 |  |  |  |  | 150MN冷床K2A链条更换 | [7 empty] | 2018-07-24
768 | 检修二班 | 挤压二车间 |  |  |  |  | 82MN时效炉炉顶护栏整形焊接 | [7 empty] | 2018-07-24
769 | 检修二班 | 挤压二车间 |  |  |  |  | 100MN氧气、乙炔瓶固定捆绑 | [7 empty] | 2018-07-24
770 | 检修二班 | 挤压二车间 |  |  |  |  | 82MN供锭器无法供锭 | [7 empty] | 2018-07-24
771 | 检修二班 | 挤压二车间 |  |  |  |  | 100MN配合切割挤压垫 | [7 empty] | 2018-07-24
772 | 检修二班 | 挤压二车间 |  |  |  |  | 150MN、82MN铸锭炉水温油温查看 | [7 empty] | 2018-07-24
773 | 检修二班 | 生产保障中心 |  |  |  |  | 接受乙炔、氧气各四瓶，并返空瓶 | [7 empty] | 2018-07-24
774 | 检修二班 | 挤压二车间 |  |  |  |  | 100MN牵引轨道漏气处理 | [7 empty] | 2018-07-24
775 | 检修二班 | 挤压二车间 |  |  |  |  | 协助安监部检查车间配电柜、盖板、电机接线情况 | [7 empty] | 2018-07-24
776 | 检修二班 | 生产保障中心 |  |  |  |  | 更换150MN与100MN时效炉中间检修电源箱门锁一个 | [7 empty] | 2018-07-24
777 | 检修二班 | 挤压二车间 |  |  |  |  | 150MNK2截取新链条*7 | [7 empty] | 2018-07-24
778 | 检修二班 | 挤压二车间 |  |  |  |  | 150MN、100MN、82MN主机液压站漏油处理 | [7 empty] | 2018-07-24
779 | 检修二班 | 生产保障中心 |  |  |  |  | 150MN、100MN、82MN检修箱检查上锁，并更换坏锁 | [7 empty] | 2018-07-24
780 | 检修二班 | 挤压二车间 |  |  |  |  | 150MN中断锯故障，锯架齿条与传动电机齿轮咬合不住，整形焊接调整恢复 | [7 empty] | 2018-07-25
781 | 检修二班 | 挤压二车间 |  |  |  |  | 协助运行割断挤压料，中断锯未切断 | [7 empty] | 2018-07-25
782 | 检修二班 | 挤压二车间 |  |  |  |  | 150MN带锯锯条磨喷雾头处理 | [7 empty] | 2018-07-25
783 | 检修二班 | 挤压二车间 |  |  |  |  | 与自控处理150MN时效炉不能正常时效 | [7 empty] | 2018-07-25
784 | 检修二班 | 挤压二车间 |  |  |  |  | 82MN1#感应炉运锭机失位，变频器报警复位 | [7 empty] | 2018-07-25
785 | 检修二班 | 挤压二车间 |  |  |  |  | 150MN 2#牵引机故障，牵引机机头不动作处理 | [7 empty] | 2018-07-25
786 | 检修二班 | 挤压二车间 |  |  |  |  | 150MN2#牵引机不能自动回到前梁出口，西中间护板未触发限位 | [7 empty] | 2018-07-25
787 | 检修二班 | 挤压二车间 |  |  |  |  | 150MN1#感应炉2区热电偶损坏更换 | [7 empty] | 2018-07-25
788 | 检修二班 | 挤压二车间 |  |  |  |  | 100MN配合拆除挤压垫 | [7 empty] | 2018-07-25
789 | 检修二班 | 挤压二车间 |  |  |  |  | 150MN挤压筒加热故障处理，更换接触器2个 | [7 empty] | 2018-07-25
790 | 检修二班 | 挤压二车间 |  |  |  |  | 150MN冷床恢复链条7条，整体轴紧固皮带轮4个 | [7 empty] | 2018-07-25
791 | 检修二班 | 挤压二车间 |  |  |  |  | 150MN中断锯无法后退处理 | [7 empty] | 2018-07-25
792 | 检修二班 | 挤压二车间 |  |  |  |  | 150MN挤压筒滑块螺栓脱落恢复 | [7 empty] | 2018-07-25
793 | 检修二班 | 挤压二车间 |  |  |  |  | 100MN拆挤压筒 | [7 empty] | 2018-07-25
794 | 检修二班 | 挤压二车间 |  |  |  |  | 150MN矫直机矫直完料T3皮带不收回处理 | [7 empty] | 2018-07-26
795 | 检修二班 | 挤压二车间 |  |  |  |  | 150MN时效炉链条不动作处理 | [7 empty] | 2018-07-26
796 | 检修二班 | 挤压二车间 |  |  |  |  | 150MN铸锭炉5区热电偶更换，拆6区更换 | [7 empty] | 2018-07-26
797 | 检修二班 | 挤压二车间 |  |  |  |  | 82MN成品锯无法打自动 | [7 empty] | 2018-07-26
798 | 检修二班 | 挤压二车间 |  |  |  |  | 150MN1#炉5区热电偶线路故障处理 | [7 empty] | 2018-07-26
799 | 检修二班 | 挤压二车间 |  |  |  |  | 82MN1#铸锭炉更换回顶气缸1个 | [7 empty] | 2018-07-26
800 | 检修二班 | 挤压二车间 |  |  |  |  | 150MN、82MN辅机链条张紧，护罩整形 | [7 empty] | 2018-07-26
801 | 检修二班 | 挤压二车间 |  |  |  |  | 82MN主机泵房液压站紧固油管管卡 | [7 empty] | 2018-07-26
802 | 检修二班 | 挤压二车间 |  |  |  |  | 82MN时效炉加热电阻丝加装防松垫片 | [7 empty] | 2018-07-26
803 | 检修二班 | 挤压二车间 |  |  |  |  | 150MN主机紧固主剪 | [7 empty] | 2018-07-26
804 | 检修二班 | 挤压二车间 |  |  |  |  | 150MN辅机观察传动情况 | [7 empty] | 2018-07-26
805 | 检修二班 | 挤压二车间 |  |  |  |  | 82MN辅机检查传动受阻情况 | [7 empty] | 2018-07-26
806 | 检修二班 | 挤压二车间 |  |  |  |  | 82MN、15MN主机、铸锭炉板换使用情况检查 | [7 empty] | 2018-07-26
807 | 检修二班 | 挤压二车间 |  |  |  |  | 82MN成品锯铁轨挡块磨损 | [7 empty] | 2018-07-27
808 | 检修二班 | 挤压二车间 |  |  |  |  | 100MN成品锯锯前挑料皮带不动作处理 | [7 empty] | 2018-07-27
809 | 检修二班 | 挤压二车间 |  |  |  |  | 150MN时效炉控制柜内一处开关跳闸 | [7 empty] | 2018-07-27
810 | 检修二班 | 挤压二车间 |  |  |  |  | 150MN穿孔针炉故障处理 | [7 empty] | 2018-07-27
811 | 检修二班 | 挤压二车间 |  |  |  |  | 82MN感应炉1#铸锭炉和托盘移位 | [7 empty] | 2018-07-27
812 | 检修二班 | 挤压二车间 |  |  |  |  | 帮运行查看150MN主机固定垫下穿孔针位置区间 | [7 empty] | 2018-07-27
813 | 检修二班 | 挤压二车间 |  |  |  |  | 82MN时效炉无法时效 | [7 empty] | 2018-07-27
814 | 检修二班 | 挤压二车间 |  |  |  |  | 150MN辅机K2A修复2条，T3修复1条 | [7 empty] | 2018-07-27
815 | 检修二班 | 挤压二车间 |  |  |  |  | 82MN铸锭炉2#炉无法加热 | [7 empty] | 2018-07-27
816 | 检修二班 | 挤压二车间 |  |  |  |  | 100MN挤压筒拆保温环 | [7 empty] | 2018-07-27
817 | 检修二班 | 挤压二车间 |  |  |  |  | 150MN主机、泵站紧固所有管卡 | [7 empty] | 2018-07-27
818 | 检修二班 | 挤压二车间 |  |  |  |  | 150MN成品锯锯前轨道链条齿轮紧固 | [7 empty] | 2018-07-27
819 | 检修二班 | 挤压二车间 |  |  |  |  | 150MN成品锯锯前链条调整张紧 | [7 empty] | 2018-07-27
820 | 检修二班 | 挤压二车间 |  |  |  |  | 150MN模具炉一接地线掉落处理 | [7 empty] | 2018-07-27
821 | 检修二班 | 挤压二车间 |  |  |  |  | 150MN模具炉2处炉门气缸限位掉落处理 | [7 empty] | 2018-07-27
822 | 检修二班 | 挤压二车间 |  |  |  |  | 150MN、100MN、82MN主机液压站漏油处理 | [7 empty] | 2018-07-27
823 | 检修二班 | 挤压二车间 |  |  |  |  | 100MN成品锯液压站、82MN矫直机机头液压站漏油处理 | [7 empty] | 2018-07-27
824 | 检修二班 | 挤压二车间 |  |  |  |  | 150MN时效炉南侧气阀处漏气更换快速接头 | [7 empty] | 2018-07-27
825 | 检修二班 | 挤压二车间 |  |  |  |  | 协助处理150MN挤压筒挤压垫各种问题 | [7 empty] | 2018-07-28
826 | 检修二班 | 挤压二车间 |  |  |  |  | 82MN牵引机无法自动循环，与自控值班处理 | [7 empty] | 2018-07-28
827 | 检修二班 | 挤压二车间 |  |  |  |  | 处理150MN主机挤压筒、挤压杆返铝、异响问题，调整对中完成 | [7 empty] | 2018-07-28
828 | 检修二班 | 挤压二车间 |  |  |  |  | 跟踪150MN主机生产问题汇报 | [7 empty] | 2018-07-28
829 | 检修二班 | 挤压二车间 |  |  |  |  | 150MN成品锯锯前链条断裂重接 | [7 empty] | 2018-07-28
830 | 检修二班 | 挤压二车间 |  |  |  |  | 150MN主机调筒工具收回 | [7 empty] | 2018-07-28
831 | 检修二班 | 挤压二车间 |  |  |  |  | 100MN换杆工具准备 | [7 empty] | 2018-07-28
832 | 检修二班 | 挤压二车间 |  |  |  |  | 100MN成品锯压料器不下降处理 | [7 empty] | 2018-07-28
833 | 检修二班 | 挤压二车间 |  |  |  |  | 82MN150MN水箱补水 | [7 empty] | 2018-07-28
834 | 检修二班 | 挤压二车间 |  |  |  |  | 150MN调挤压筒 | [7 empty] | 2018-07-28
835 | 检修二班 | 挤压二车间 |  |  |  |  | 150MN供锭机械手上方铸锭无法下降 | [7 empty] | 2018-07-28
836 | 检修二班 | 挤压二车间 |  |  |  |  | 82MN、150MN辅机传动统计 | [7 empty] | 2018-07-28
837 | 检修二班 | 挤压二车间 |  |  |  |  | 150MN、100MN、82MN主机液压站漏油处理 | [7 empty] | 2018-07-28
838 | 检修二班 | 挤压二车间 |  |  |  |  | 100MN成品锯液压站、82MN矫直机机头液压站漏油处理 | [7 empty] | 2018-07-28
839 | 检修二班 | 挤压二车间 |  |  |  |  | 100MN时效炉西侧门限位固定板变形，限位无效，整形修复限位 | [7 empty] | 2018-07-28
840 | 检修二班 | 挤压二车间 |  |  |  |  | 150MN、82MN成品锯升降台地脚螺栓检查并紧固 | [7 empty] | 2018-07-28
841 | 检修二班 | 挤压二车间 |  |  |  |  | 150MN成品锯锯后辊道个别轴承底座松动紧固 | [7 empty] | 2018-07-28
842 | 检修二班 | 挤压二车间 |  |  |  |  | 82MN后部辊道传动电机个别接地线松动脱落，紧固安装 | [7 empty] | 2018-07-28
843 | 检修二班 | 挤压二车间 |  |  |  |  | 150MN铸锭炉2#炉2区蠕动测温报警，调试处理 | [7 empty] | 2018-07-29
844 | 检修二班 | 挤压二车间 |  |  |  |  | 82MN牵引机改水冷无法自动，更换1#风门电磁阀头 | [7 empty] | 2018-07-29
845 | 检修二班 | 挤压二车间 |  |  |  |  | 82MN主剪运行反应偶尔剪斜，紧固处理 | [7 empty] | 2018-07-29
846 | 检修二班 | 挤压二车间 |  |  |  |  | 82MN模具炉小车不动作处理 | [7 empty] | 2018-07-29
847 | 检修二班 | 挤压二车间 |  |  |  |  | 82MN成品锯西侧电缆棍子没电，临时从南墙配电箱接电 | [7 empty] | 2018-07-29
848 | 检修二班 | 挤压二车间 |  |  |  |  | 82MN主机吊模具葫芦遥控器电池没电处理 | [7 empty] | 2018-07-29
849 | 检修二班 | 挤压二车间 |  |  |  |  | 100MN挤压杆卸螺丝 | [7 empty] | 2018-07-29
850 | 检修二班 | 挤压二车间 |  |  |  |  | 82MN时效炉炉顶电缆桥架恢复 | [7 empty] | 2018-07-29
851 | 检修二班 | 挤压二车间 |  |  |  |  | 100MN成品锯压料器焊接 | [7 empty] | 2018-07-29
852 | 检修二班 | 挤压二车间 |  |  |  |  | 中跨东头拆门 | [7 empty] | 2018-07-29
853 | 检修二班 | 挤压二车间 |  |  |  |  | 82MN模具炉小车不动作，缺油加油恢复 | [7 empty] | 2018-07-29
854 | 检修二班 | 挤压二车间 |  |  |  |  | 82MN、150MN生产巡查 | [7 empty] | 2018-07-29
855 | 检修二班 | 挤压二车间 |  |  |  |  | 100MN西头挤压筒彩条布覆盖 | [7 empty] | 2018-07-29
856 | 检修二班 | 挤压二车间 |  |  |  |  | 100MN挤压筒附近卫生打扫 | [7 empty] | 2018-07-29
857 | 检修二班 | 挤压二车间 |  |  |  |  | 150MN铸锭炉2#炉2区热电偶线断处理 | [7 empty] | 2018-07-29
858 | 检修二班 | 挤压二车间 |  |  |  |  | 150MN主机加热接触器更换 | [7 empty] | 2018-07-28
859 | 检修三班 | 挤压三车间 |  |  |  |  | 36MN北挤压机主剪回油管漏油 | [7 empty] | 2018.06.29
860 | 检修三班 | 挤压三车间 |  |  |  |  | 模座压紧缸油管整形，油缸安装 | [7 empty] | 2018.06.29
861 | 检修三班 | 挤压三车间 |  |  |  |  | 压模缸更换油管，安装压块 | [7 empty] | 2018.06.29
862 | 检修三班 | 挤压三车间 |  |  |  |  | 液压站阀块漏油处理 | [7 empty] | 2018.06.29
863 | 检修三班 | 挤压三车间 |  |  |  |  | 控制泵电机轴承更换 | [7 empty] | 2018.06.29
864 | 检修三班 | 挤压三车间 |  |  |  |  | 油箱回油管螺栓紧固 | [7 empty] | 2018.06.29
865 | 检修三班 | 挤压三车间 |  |  |  |  | 出料辊道气缸维修 | [7 empty] | 2018.06.29
866 | 检修三班 | 挤压三车间 |  |  |  |  | 快换模具装置维修 | [7 empty] | 2018.06.29
867 | 检修三班 | 挤压三车间 |  |  |  |  | 锯前辊道升降缓慢 | [7 empty] | 2018.06.29
868 | 检修三班 | 挤压三车间 |  |  |  |  | 36MN北感应加热炉更换线圈 | [7 empty] | 2018.06.29
869 | 检修三班 | 挤压三车间 |  |  |  |  | 36MN中东天车扶手损坏，钢管焊接 | [7 empty] | 2018.06.29
870 | 检修三班 | 挤压三车间 |  |  |  |  | 20MN右挤压筒保险更换2个 | [7 empty] | 2018.06.29
871 | 检修三班 | 挤压三车间 |  |  |  |  | 36MN中供锭器油缸螺栓补缺紧固2根 | [7 empty] | 2018.06.29
872 | 检修三班 | 挤压三车间 |  |  |  |  | 36MN中东天车不动作处理，变频器故障 | [7 empty] | 2018.06.29
873 | 检修三班 | 挤压三车间 |  |  |  |  | 36MN北上料平台制作上料轨道 | [7 empty] | 2018.06.29
874 | 检修三班 | 挤压三车间 |  |  |  |  | 控制泵电机更换轴承 | [7 empty] | 2018.06.29
875 | 检修三班 | 挤压三车间 |  |  |  |  | 液压站油箱回油管漏油处理 | [7 empty] | 2018.06.29
876 | 检修三班 | 挤压三车间 |  |  |  |  | 上锁紧油缸法兰处漏油处理 | [7 empty] | 2018.06.29
877 | 检修三班 | 挤压三车间 |  |  |  |  | 36MN中、36MN北控制泵外接轴流风机冷却 | [7 empty] | 2018.06.29
878 | 检修三班 | 挤压三车间 |  |  |  |  | 36MN北模具加热炉气管漏气， 更换气管及快捷接头 | [7 empty] | 2018.06.29
879 | 检修三班 | 挤压三车间 |  |  |  |  | 36MN中淬火罩风筒更换 | [7 empty] | 2018.06.29
880 | 检修三班 | 挤压三车间 |  |  |  |  | 36MN中压模缸加装限位 | [7 empty] | 2018.06.29
881 | 检修三班 | 挤压三车间 |  |  |  |  | 36MN中成品锯锯前辊道转速慢 | [7 empty] | 2018.06.29
882 | 检修三班 | 挤压三车间 |  |  |  |  | 20MN左焊接主剪边码尺支架更换边码尺 | [7 empty] | 2018.06.29
883 | 检修三班 | 挤压三车间 |  |  |  |  | 16MN左边码尺损坏拆卸16MN右边码尺 | [7 empty] | 2018.06.29
884 | 检修三班 | 挤压三车间 |  |  |  |  | 36MN中更改牵引机放料位置 | [7 empty] | 2018.06.29
885 | 检修三班 | 挤压三车间 |  |  |  |  | 25MN中上料台限位脱落，铁丝紧固 | [7 empty] | 2018.06.29
886 | 检修三班 | 挤压三车间 |  |  |  |  | 16MN左主剪撞变形恢复 | [7 empty] | 2018.06.30
887 | 检修三班 | 挤压三车间 |  |  |  |  | 36MN中北控制泵加装轴流风机 | [7 empty] | 2018.06.30
888 | 检修三班 | 挤压三车间 |  |  |  |  | 25MN中西天车东西不走 | [7 empty] | 2018.06.30
889 | 检修三班 | 挤压三车间 |  |  |  |  | 25MN中中断锯接触器烧坏，更换 | [7 empty] | 2018.06.30
890 | 检修三班 | 挤压三车间 |  |  |  |  | 16MN左主剪加装管夹子 | [7 empty] | 2018.06.30
891 | 检修三班 | 挤压三车间 |  |  |  |  | 36MN北冷床连接轴脱开 | [7 empty] | 2018.06.30
892 | 检修三班 | 挤压三车间 |  |  |  |  | 16MN左更换主剪刀片 | [7 empty] | 2018.06.30
893 | 检修三班 | 挤压三车间 |  |  |  |  | 16MN右主剪刀片撞变形 | [7 empty] | 2018.06.30
894 | 检修三班 | 挤压三车间 |  |  |  |  | 16MN左更换安装主剪拉伸编码尺 | [7 empty] | 2018.06.30
895 | 检修三班 | 挤压三车间 |  |  |  |  | 25MN主副前移不能移动 | [7 empty] | 2018.06.30
896 | 检修三班 | 挤压三车间 |  |  |  |  | 36MN中冷床更换皮带3根 | [7 empty] | 2018.06.30
897 | 检修三班 | 挤压三车间 |  |  |  |  | 36MN北风管漏气处理 | [7 empty] | 2018.06.30
898 | 检修三班 | 挤压三车间 |  |  |  |  | 36MN中东天车不动作 | [7 empty] | 2018.06.30
899 | 检修三班 | 挤压三车间 |  |  |  |  | 四厂房精切锯润滑 | [7 empty] | 2018.06.30
900 | 检修三班 | 挤压三车间 |  |  |  |  | 36MN北压模缸接头处漏油 | [7 empty] | 2018.07.01
901 | 检修三班 | 挤压三车间 |  |  |  |  | 36MN北压模缸加管夹子2处 | [7 empty] | 2018.07.01
902 | 检修三班 | 挤压三车间 |  |  |  |  | 三、四厂房风机接开关五处 | [7 empty] | 2018.07.01
903 | 检修三班 | 挤压三车间 |  |  |  |  | 16MN右淬火1#泵电机回装 | [7 empty] | 2018.07.01
904 | 检修三班 | 挤压三车间 |  |  |  |  | 25MN南牵引机轨道张紧轮回装 | [7 empty] | 2018.07.01
905 | 检修三班 | 挤压三车间 |  |  |  |  | 协助大班安装16MN左主剪 | [7 empty] | 2018.07.01
906 | 检修三班 | 挤压三车间 |  |  |  |  | 拆装16右主剪刀片，调整间隙 | [7 empty] | 2018.07.01
907 | 检修三班 | 挤压三车间 |  |  |  |  | 25MN中矫直机头不前进处理 | [7 empty] | 2018.07.01
908 | 检修三班 | 挤压三车间 |  |  |  |  | 36MN中出口导正油缸头脱开焊接 | [7 empty] | 2018.07.01
909 | 检修三班 | 挤压三车间 |  |  |  |  | 16MN右尾架PLC报错，重启CPU | [7 empty] | 2018.07.01
910 | 检修三班 | 挤压三车间 |  |  |  |  | 16MN右成品锯热阻跳闸处理 | [7 empty] | 2018.07.01
911 | 检修三班 | 挤压三车间 |  |  |  |  | 36MN中液压站及地坑清理积油 | [7 empty] | 2018.07.02
912 | 检修三班 | 挤压三车间 |  |  |  |  | 25MN南淬火装置接临时气源 | [7 empty] | 2018.07.02
913 | 检修三班 | 挤压三车间 |  |  |  |  | 精切锯电机过载恢复 | [7 empty] | 2018.07.02
914 | 检修三班 | 挤压三车间 |  |  |  |  | 精切锯锯片卡死 | [7 empty] | 2018.07.02
915 | 检修三班 | 挤压三车间 |  |  |  |  | 20MN左牵引机钳口油缸更换 | [7 empty] | 2018.07.02
916 | 检修三班 | 挤压三车间 |  |  |  |  | 20MN东天车钢丝绳脱槽 | [7 empty] | 2018.07.02
917 | 检修三班 | 挤压三车间 |  |  |  |  | 20MN左、20MN右辅机各电机风扇除尘 | [7 empty] | 2018.07.02
918 | 检修三班 | 挤压三车间 |  |  |  |  | 20MN左行副牵引机钳口油缸改造 | [7 empty] | 2018.07.02
919 | 检修三班 | 挤压三车间 |  |  |  |  | 36MN中挤压筒加热保险更换4个 | [7 empty] | 2018.07.02
920 | 检修三班 | 挤压三车间 |  |  |  |  | 36MN中冷床后部气管漏气处理两处 | [7 empty] | 2018.07.02
921 | 检修三班 | 挤压三车间 |  |  |  |  | 36MN北牵引机后部冷却电机过滤棉除尘 | [7 empty] | 2018.07.02
922 | 检修三班 | 挤压三车间 |  |  |  |  | 36MN中主机液压站地坑清积油 | [7 empty] | 2018.07.02
923 | 检修三班 | 挤压三车间 |  |  |  |  | 36MN中、36MN北控制泵冷却轴流风机接地线 | [7 empty] | 2018.07.02
924 | 检修三班 | 挤压三车间 |  |  |  |  | 精切锯需更换锯片 | [7 empty] | 2018.07.02
925 | 检修三班 | 挤压三车间 |  |  |  |  | 25MN中感应炉不加热 | [7 empty] | 2018.07.02
926 | 检修三班 | 挤压三车间 |  |  |  |  | 16MN右淬火水量小 | [7 empty] | 2018.07.02
927 | 检修三班 | 挤压三车间 |  |  |  |  | 36MN北挤压杆更换 | [7 empty] | 2018.07.03
928 | 检修三班 | 挤压三车间 |  |  |  |  | 36MN中油桶清理 | [7 empty] | 2018.07.03
929 | 检修三班 | 挤压三车间 |  |  |  |  | 16MN右2#淬火泵拆除，1#水泵安装风叶恢复正常 | [7 empty] | 2018.07.03
930 | 检修三班 | 挤压三车间 |  |  |  |  | 16MN右机械手无法打开处理 | [7 empty] | 2018.07.03
931 | 检修三班 | 挤压三车间 |  |  |  |  | 16MN右挤压筒加热接线被撞短路处理 | [7 empty] | 2018.07.03
932 | 检修三班 | 挤压三车间 |  |  |  |  | 36MN北时效炉加热电阻接触器更换 | [7 empty] | 2018.07.03
933 | 检修三班 | 挤压三车间 |  |  |  |  | 36MN中挤压操作台挤压按钮损坏更换 | [7 empty] | 2018.07.03
934 | 检修三班 | 挤压三车间 |  |  |  |  | 36MN北挤压筒加热保险更换3个 | [7 empty] | 2018.07.03
935 | 检修三班 | 挤压三车间 |  |  |  |  | 16MN右模座锁紧缸座脱落修复焊接 | [7 empty] | 2018.07.03
936 | 检修三班 | 挤压三车间 |  |  |  |  | 16MN左供锭器不对中调整处理 | [7 empty] | 2018.07.03
937 | 检修三班 | 挤压三车间 |  |  |  |  | 36MN中挤压筒掉温 | [7 empty] | 2018.07.03
938 | 检修三班 | 挤压三车间 |  |  |  |  | 四车间精切锯锯片打料，斜切 | [7 empty] | 2018.07.03
939 | 检修三班 | 挤压三车间 |  |  |  |  | 25MN中感应炉送料缸限位导杆撞坏，拆25MN南 | [7 empty] | 2018.07.03
940 | 检修三班 | 挤压三车间 |  |  |  |  | 16MN左挤压筒掉温 | [7 empty] | 2018.07.03
941 | 检修三班 | 挤压三车间 |  |  |  |  | 36MN北时效炉5#加热接触器黏连 | [7 empty] | 2018.07.03
942 | 检修三班 | 挤压三车间 |  |  |  |  | 挤压机油管漏油处理，管卡固定 | [7 empty] | 2018.07.04
943 | 检修三班 | 挤压三车间 |  |  |  |  | 出料辊道升降气缸维修 | [7 empty] | 2018.07.04
944 | 检修三班 | 挤压三车间 |  |  |  |  | 铸锭加热炉三相加热触电检查维修 | [7 empty] | 2018.07.04
945 | 检修三班 | 挤压三车间 |  |  |  |  | 液压站阀块漏油处理 | [7 empty] | 2018.07.04
946 | 检修三班 | 挤压三车间 |  |  |  |  | 铸锭加热炉炉体紧固 | [7 empty] | 2018.07.04
947 | 检修三班 | 挤压三车间 |  |  |  |  | 辅机液压站增加冷却风扇 | [7 empty] | 2018.07.04
948 | 检修三班 | 挤压三车间 |  |  |  |  | 辅机挑料恢复 | [7 empty] | 2018.07.04
949 | 检修三班 | 挤压三车间 |  |  |  |  | 牵引机信号更换光通讯 | [7 empty] | 2018.07.04
950 | 检修三班 | 挤压三车间 |  |  |  |  | 模座压紧缸漏油检查维修 | [7 empty] | 2018.07.04
951 | 检修三班 | 挤压三车间 |  |  |  |  | 矫直机机头漏油处理 | [7 empty] | 2018.07.04
952 | 检修三班 | 挤压三车间 |  |  |  |  | 过渡辊道轴承座更换 | [7 empty] | 2018.07.04
953 | 检修三班 | 挤压三车间 |  |  |  |  | 前梁出口风道拆除 | [7 empty] | 2018.07.04
954 | 检修三班 | 挤压三车间 |  |  |  |  | 挤压机主柱塞下抽油 | [7 empty] | 2018.07.04
955 | 检修三班 | 挤压三车间 |  |  |  |  | 淬火风罩安装 | [7 empty] | 2018.07.04
956 | 检修三班 | 挤压三车间 |  |  |  |  | 前梁出口风道安装 | [7 empty] | 2018.07.04
957 | 检修三班 | 挤压三车间 |  |  |  |  | 16MN右焊接模座压紧缸 | [7 empty] | 2018.07.04
958 | 检修三班 | 挤压三车间 |  |  |  |  | 16MN右快换模油缸头松动，紧固 | [7 empty] | 2018.07.04
959 | 检修三班 | 挤压三车间 |  |  |  |  | 20MN左感应加热炉不动作处理 | [7 empty] | 2018.07.04
960 | 检修三班 | 挤压三车间 |  |  |  |  | 36MN北过桥连接头脱开两处 | [7 empty] | 2018.07.04
961 | 检修三班 | 挤压三车间 |  |  |  |  | 25MN中副牵引不伸出处理 | [7 empty] | 2018.07.04
962 | 检修三班 | 挤压三车间 |  |  |  |  | 36MN北冷床上升下降气缸气管破裂换气管 | [7 empty] | 2018.07.04
963 | 检修三班 | 挤压三车间 |  |  |  |  | 精切锯取断丝 | [7 empty] | 2018.07.04
964 | 检修三班 | 挤压三车间 |  |  |  |  | 36MN北压料机不下降处理 | [7 empty] | 2018.07.04
965 | 检修三班 | 挤压三车间 |  |  |  |  | 36MN中过渡辊道下降不到位处理 | [7 empty] | 2018.07.04
966 | 检修三班 | 挤压三车间 |  |  |  |  | 36MN北加装风机 | [7 empty] | 2018.07.05
967 | 检修三班 | 挤压三车间 |  |  |  |  | 36MN中模座加键 | [7 empty] | 2018.07.05
968 | 检修三班 | 挤压三车间 |  |  |  |  | 36MN中机械手调对中 | [7 empty] | 2018.07.05
969 | 检修三班 | 挤压三车间 |  |  |  |  | 20MN左成品锯更换锯片 | [7 empty] | 2018.07.05
970 | 检修三班 | 挤压三车间 |  |  |  |  | 滤油机接线、拆线 | [7 empty] | 2018.07.05
971 | 检修三班 | 挤压三车间 |  |  |  |  | 25MN南装牵引机张紧轮及皮带 | [7 empty] | 2018.07.05
972 | 检修三班 | 挤压三车间 |  |  |  |  | 16MN左、右模炉恢复2个 | [7 empty] | 2018.07.05
973 | 检修三班 | 挤压三车间 |  |  |  |  | 25MN南出口导正架子安装 | [7 empty] | 2018.07.05
974 | 检修三班 | 挤压三车间 |  |  |  |  | 16MN左主剪插销缸限位松动 | [7 empty] | 2018.07.05
975 | 检修三班 | 挤压三车间 |  |  |  |  | 25MN南出料辊道安装气管 | [7 empty] | 2018.07.05
976 | 检修三班 | 挤压三车间 |  |  |  |  | 20MN右铸锭加热炉漏水检查 | [7 empty] | 2018.07.05
977 | 检修三班 | 挤压三车间 |  |  |  |  | 16MN右挤压筒导正阀块恢复 | [7 empty] | 2018.07.05
978 | 检修三班 | 挤压三车间 |  |  |  |  | 20MN时效炉不进保险 | [7 empty] | 2018.07.05
979 | 检修三班 | 挤压三车间 |  |  |  |  | 20MN左牵引机不上升 | [7 empty] | 2018.07.05
980 | 检修三班 | 挤压三车间 |  |  |  |  | 16MN左主牵夹不住料 | [7 empty] | 2018.07.05
981 | 检修三班 | 挤压三车间 |  |  |  |  | 36MN北牵引滑线冒烟 | [7 empty] | 2018.07.05
982 | 检修三班 | 挤压三车间 |  |  |  |  | 36MN中机械手闭合限位不到位 | [7 empty] | 2018.07.05
983 | 检修三班 | 挤压三车间 |  |  |  |  | 36MN北锯后辊道不前进，断线 | [7 empty] | 2018.07.05
984 | 检修三班 | 挤压三车间 |  |  |  |  | 16MN左推锭缸大梁整形 | [7 empty] | 2018.07.06
985 | 检修三班 | 挤压三车间 |  |  |  |  | 16MN左推锭缸更换滑靴 | [7 empty] | 2018.07.06
986 | 检修三班 | 挤压三车间 |  |  |  |  | 16MN左机械手指整形 | [7 empty] | 2018.07.06
987 | 检修三班 | 挤压三车间 |  |  |  |  | 25MN南钳口油缸回装 | [7 empty] | 2018.07.06
988 | 检修三班 | 挤压三车间 |  |  |  |  | 各条线模具加热炉检查、修复风机扇叶及炉门打开情况 | [7 empty] | 2018.07.06
989 | 检修三班 | 挤压三车间 |  |  |  |  | 25MN南牵引轨道加装机械限位 | [7 empty] | 2018.07.06
990 | 检修三班 | 挤压三车间 |  |  |  |  | 36MN北成品锯及铝屑收集装置气管损坏，更换气管5处 | [7 empty] | 2018.07.06
991 | 检修三班 | 挤压三车间 |  |  |  |  | 36MN中检修箱三相插座更换 | [7 empty] | 2018.07.06
992 | 检修三班 | 挤压三车间 |  |  |  |  | 36MN北拉模缸不动作处理，限位故障 | [7 empty] | 2018.07.06
993 | 检修三班 | 挤压三车间 |  |  |  |  | 36MN北模具加热炉内整形 | [7 empty] | 2018.07.06
994 | 检修三班 | 挤压三车间 |  |  |  |  | 36MN中机械手关节铜套管紧固 | [7 empty] | 2018.07.06
995 | 检修三班 | 挤压三车间 |  |  |  |  | 拆16MN右推锭缸安装到16MN左 | [7 empty] | 2018.07.06
996 | 检修三班 | 挤压三车间 |  |  |  |  | 36MN中主副牵不交接 | [7 empty] | 2018.07.06
997 | 检修三班 | 挤压三车间 |  |  |  |  | 36MN中尾架插销缸拔不出来 | [7 empty] | 2018.07.06
998 | 检修三班 | 挤压三车间 |  |  |  |  | 36MN中模座更换键 | [7 empty] | 2018.07.06
999 | 检修三班 | 挤压三车间 |  |  |  |  | 25MN中副牵引机挡板变形、断裂、整形焊接 | [7 empty] | 2018.07.06
1000 | 检修三班 | 挤压三车间 |  |  |  |  | 20MN时效炉进入不了保温状态 | [7 empty] | 2018.07.06
1001 | 检修三班 | 挤压三车间 |  |  |  |  | 36MN中牵引接料、副牵引机钳不下降 | [7 empty] | 2018.07.06
1002 | 检修三班 | 挤压三车间 |  |  |  |  | 25MN南西天车不西走 | [7 empty] | 2018.07.06
1003 | 检修三班 | 挤压三车间 |  |  |  |  | 16MN左挤压筒1区、4区掉温 | [7 empty] | 2018.07.06
1004 | 检修三班 | 挤压三车间 |  |  |  |  | 36MN中机械手不闭合 | [7 empty] | 2018.07.06
1005 | 检修三班 | 挤压三车间 |  |  |  |  | 16MN左挤压筒掉温 | [7 empty] | 2018.07.07
1006 | 检修三班 | 挤压三车间 |  |  |  |  | 36MN中主牵钳口打不开，信号程序故障 | [7 empty] | 2018.07.07
1007 | 检修三班 | 挤压三车间 |  |  |  |  | 20MN左行三相调压器跳闸，过热故障，B相电流大 | [7 empty] | 2018.07.07
1008 | 检修三班 | 挤压三车间 |  |  |  |  | 36MN北主剪回油管软连接螺栓紧固 | [7 empty] | 2018.07.07
1009 | 检修三班 | 挤压三车间 |  |  |  |  | 36MN北充液阀大螺母紧固 | [7 empty] | 2018.07.07
1010 | 检修三班 | 挤压三车间 |  |  |  |  | 36MN北上风机安装，风机护网 | [7 empty] | 2018.07.07
1011 | 检修三班 | 挤压三车间 |  |  |  |  | 20MN右拉模缸拉出限位损坏，更换感应限位 | [7 empty] | 2018.07.07
1012 | 检修三班 | 挤压三车间 |  |  |  |  | 四厂房成品跨精切锯润滑装置调节， 机头进拨杆限位松动，紧固 | [7 empty] | 2018.07.07
1013 | 检修三班 | 挤压三车间 |  |  |  |  | 25MN南副牵钳口油缸更换，配软油管，焊接光通讯支架 | [7 empty] | 2018.07.07
1014 | 检修三班 | 挤压三车间 |  |  |  |  | 16MN左挤压筒加热打保险故障排查拆端盖排查 | [7 empty] | 2018.07.07
1015 | 检修三班 | 挤压三车间 |  |  |  |  | 25MN中回顶针断线，接线处理 | [7 empty] | 2018.07.07
1016 | 检修三班 | 挤压三车间 |  |  |  |  | 36MN北锯后辊道下降慢处理 | [7 empty] | 2018.07.07
1017 | 检修三班 | 挤压三车间 |  |  |  |  | 16MN右推锭气缸改造 | [7 empty] | 2018.07.07
1018 | 检修三班 | 挤压三车间 |  |  |  |  | 36MN中主剪压模块回装焊接 | [7 empty] | 2018.07.07
1019 | 检修三班 | 挤压三车间 |  |  |  |  | 协助大班安装16MN左推锭装置 | [7 empty] | 2018.07.07
1020 | 检修三班 | 挤压三车间 |  |  |  |  | 36MN中西天车不动故障处理 | [7 empty] | 2018.07.07
1021 | 检修三班 | 挤压三车间 |  |  |  |  | 20MN西天车不动作，门限位松动 | [7 empty] | 2018.07.07
1022 | 检修三班 | 挤压三车间 |  |  |  |  | 20MN左过渡辊道不升降，按钮松动 | [7 empty] | 2018.07.07
1023 | 检修三班 | 挤压三车间 |  |  |  |  | 36MN西天车不动作处理 | [7 empty] | 2018.07.07
1024 | 检修三班 | 挤压三车间 |  |  |  |  | 25MN中牵引机不交接料，紧固顶端编码 | [7 empty] | 2018.07.07
1025 | 检修三班 | 挤压三车间 |  |  |  |  | 36MN中尾架不前进后退紧固插销缸 | [7 empty] | 2018.07.07
1026 | 检修三班 | 挤压三车间 |  |  |  |  | 25MN中矫直机头不动作处理 | [7 empty] | 2018.07.07
1027 | 检修三班 | 挤压三车间 |  |  |  |  | 36MN北拉模缸漏油更换密封 | [7 empty] | 2018.07.07
1028 | 检修三班 | 挤压三车间 |  |  |  |  | 36MN中风机上风筒提升高度 | [7 empty] | 2018.07.08
1029 | 检修三班 | 挤压三车间 |  |  |  |  | 36MN北矫直机头拉伸不停止 | [7 empty] | 2018.07.08
1030 | 检修三班 | 挤压三车间 |  |  |  |  | 36MN北冷床更换一组气阀 | [7 empty] | 2018.07.08
1031 | 检修三班 | 挤压三车间 |  |  |  |  | 25MN中成品锯润滑喷液量过大调整 | [7 empty] | 2018.07.08
1032 | 检修三班 | 挤压三车间 |  |  |  |  | 16MN右磨具加热炉1#炉更换一组调节器 | [7 empty] | 2018.07.08
1033 | 检修三班 | 挤压三车间 |  |  |  |  | 25MN南淬火装置周围加装盖板 | [7 empty] | 2018.07.08
1034 | 检修三班 | 挤压三车间 |  |  |  |  | 25MN南油管拆除及清运倒垃圾 | [7 empty] | 2018.07.08
1035 | 检修三班 | 挤压三车间 |  |  |  |  | 16MN右推锭缸位置更新 | [7 empty] | 2018.07.08
1036 | 检修三班 | 挤压三车间 |  |  |  |  | 16MN左更换主剪刀片及调整间隙 | [7 empty] | 2018.07.08
1037 | 检修三班 | 挤压三车间 |  |  |  |  | 16MN左模座压紧缸漏油，更换密封件 | [7 empty] | 2018.07.08
1038 | 检修三班 | 挤压三车间 |  |  |  |  | 16MN右模具加热炉3#更换快速接头 | [7 empty] | 2018.07.08
1039 | 检修三班 | 挤压三车间 |  |  |  |  | 25MN南钳口油缸加装油管 | [7 empty] | 2018.07.08
1040 | 检修三班 | 挤压三车间 |  |  |  |  | 25MN中西天车变频器拆卸送修 | [7 empty] | 2018.07.08
1041 | 检修三班 | 挤压三车间 |  |  |  |  | 36MN中液压站加油，滤油机接线，拆线 | [7 empty] | 2018.07.08
1042 | 检修三班 | 挤压三车间 |  |  |  |  | 16MN右挤压筒观察摄像头恢复 | [7 empty] | 2018.07.08
1043 | 检修三班 | 挤压三车间 |  |  |  |  | 36MN北成品锯操作台按钮损坏更换1处 | [7 empty] | 2018.07.08
1044 | 检修三班 | 挤压三车间 |  |  |  |  | 16MN左模座压紧缸脱落 | [7 empty] | 2018.07.08
1045 | 检修三班 | 挤压三车间 |  |  |  |  | 25MN中成品锯不前进 | [7 empty] | 2018.07.08
1046 | 检修三班 | 挤压三车间 |  |  |  |  | 16MN左挤压筒一、二区掉温 | [7 empty] | 2018.07.08
1047 | 检修三班 | 挤压三车间 |  |  |  |  | 25MN中西天车小车不向南走 | [7 empty] | 2018.07.08
1048 | 检修三班 | 挤压三车间 |  |  |  |  | 16MN左1、3#风机不启动 | [7 empty] | 2018.07.08
1049 | 检修三班 | 挤压三车间 |  |  |  |  | 16MN左主副牵卡位 | [7 empty] | 2018.07.08
1050 | 检修三班 | 挤压三车间 |  |  |  |  | 36MN北副牵引机更换锯片 | [7 empty] | 2018.07.09
1051 | 检修三班 | 挤压三车间 |  |  |  |  | 36MN北副牵引机铝屑收集更换气管 | [7 empty] | 2018.07.09
1052 | 检修三班 | 挤压三车间 |  |  |  |  | 36MN北侧缸油管法兰漏油更换三处密封 | [7 empty] | 2018.07.09
1053 | 检修三班 | 挤压三车间 |  |  |  |  | 36MN北6#定量泵梅花垫损坏，更换 | [7 empty] | 2018.07.09
1054 | 检修三班 | 挤压三车间 |  |  |  |  | 36MN中升降过渡辊道上限位调整 | [7 empty] | 2018.07.09
1055 | 检修三班 | 挤压三车间 |  |  |  |  | 20MN左行主牵引机行走位置不准 | [7 empty] | 2018.07.09
1056 | 检修三班 | 挤压三车间 |  |  |  |  | 36MN中东天车楼梯扶手损坏，焊接固定 | [7 empty] | 2018.07.09
1057 | 检修三班 | 挤压三车间 |  |  |  |  | 25MN南板式换热器回装 | [7 empty] | 2018.07.09
1058 | 检修三班 | 挤压三车间 |  |  |  |  | 36MN中天车护栏变形 | [7 empty] | 2018.07.09
1059 | 检修三班 | 挤压三车间 |  |  |  |  | 25MN南滑触线轨道加装两条支腿及一个限位架 | [7 empty] | 2018.07.09
1060 | 检修三班 | 挤压三车间 |  |  |  |  | 36MN中铸锭加热炉加热线放炮 | [7 empty] | 2018.07.09
1061 | 检修三班 | 挤压三车间 |  |  |  |  | 挤压筒端盖拆，压风清理锈皮 | [7 empty] | 2018.07.09
1062 | 检修三班 | 挤压三车间 |  |  |  |  | 25MN南模座锁紧缸回装 | [7 empty] | 2018.07.09
1063 | 检修三班 | 挤压三车间 |  |  |  |  | 36MN北成品锯前锯后升降气囊排气阀修复2个 | [7 empty] | 2018.07.09
1064 | 检修三班 | 挤压三车间 |  |  |  |  | 25MN南牵引机钳口配油管 | [7 empty] | 2018.07.09
1065 | 检修三班 | 挤压三车间 |  |  |  |  | 16MN左主剪调间隙 | [7 empty] | 2018.07.09
1066 | 检修三班 | 挤压三车间 |  |  |  |  | 25MN南淬火罩缝隙封堵 | [7 empty] | 2018.07.09
1067 | 检修三班 | 挤压三车间 |  |  |  |  | 16MN右1号模具炉不加热 | [7 empty] | 2018.07.09
1068 | 检修三班 | 挤压三车间 |  |  |  |  | 16MN右推锭气缸改装 | [7 empty] | 2018.07.09
1069 | 检修三班 | 挤压三车间 |  |  |  |  | 16MN左模座压紧缸焊接 | [7 empty] | 2018.07.09
1070 | 检修三班 | 挤压三车间 |  |  |  |  | 焊接36MN中天车护栏 | [7 empty] | 2018.07.09
1071 | 检修三班 | 挤压三车间 |  |  |  |  | 20MN左尾架风机不启动 | [7 empty] | 2018.07.09
1072 | 检修三班 | 挤压三车间 |  |  |  |  | 36MN中挡尘机断电送电 | [7 empty] | 2018.07.09
1073 | 检修三班 | 挤压三车间 |  |  |  |  | 36MN中2#模具炉不加热将4#可控换为2# | [7 empty] | 2018.07.09
1074 | 检修三班 | 挤压三车间 |  |  |  |  | 20MN左上料机头开焊，焊接 | [7 empty] | 2018.07.09
1075 | 检修三班 | 挤压三车间 |  |  |  |  | 16MN时效炉不关闭处理 | [7 empty] | 2018.07.09
1076 | 检修三班 | 挤压三车间 |  |  |  |  | 25MN中循环泵不启动处理 | [7 empty] | 2018.07.09
1077 | 检修三班 | 挤压三车间 |  |  |  |  | 36MN中牵引机不交料调限位 | [7 empty] | 2018.07.09
1078 | 检修三班 | 挤压三车间 |  |  |  |  | 25MN中供锭器滑靴螺栓断裂 | [7 empty] | 2018.07.10
1079 | 检修三班 | 挤压三车间 |  |  |  |  | 送锭机械挡锭槽钢变形，整形恢复 | [7 empty] | 2018.07.10
1080 | 检修三班 | 挤压三车间 |  |  |  |  | 修复25MN中出口导正，出口导正托辊 | [7 empty] | 2018.07.10
1081 | 检修三班 | 挤压三车间 |  |  |  |  | 焊接25MN南法兰闷板 | [7 empty] | 2018.07.10
1082 | 检修三班 | 挤压三车间 |  |  |  |  | 80管子焊接一个 | [7 empty] | 2018.07.10
1083 | 检修三班 | 挤压三车间 |  |  |  |  | 36MN中模具加热4#炉更换调节器 | [7 empty] | 2018.07.10
1084 | 检修三班 | 挤压三车间 |  |  |  |  | 25MN中压模缸油管更换密封 | [7 empty] | 2018.07.10
1085 | 检修三班 | 挤压三车间 |  |  |  |  | 拆36MN北跨轨道 | [7 empty] | 2018.07.10
1086 | 检修三班 | 挤压三车间 |  |  |  |  | 紧固36MN中主剪螺栓 | [7 empty] | 2018.07.10
1087 | 检修三班 | 挤压三车间 |  |  |  |  | 紧固36MN北主剪螺栓 | [7 empty] | 2018.07.10
1088 | 检修三班 | 挤压三车间 |  |  |  |  | 更换36MN北机械手P208轴承座 | [7 empty] | 2018.07.10
1089 | 检修三班 | 挤压三车间 |  |  |  |  | 25MN中冷却循环泵接触器1个 | [7 empty] | 2018.07.10
1090 | 检修三班 | 挤压三车间 |  |  |  |  | 更换20MN左拉伸机尾架电容 | [7 empty] | 2018.07.10
1091 | 检修三班 | 挤压三车间 |  |  |  |  | 36MN北风机放电缆6平方20米 | [7 empty] | 2018.07.10
1092 | 检修三班 | 挤压三车间 |  |  |  |  | 25MN中摄像头支架损坏 | [7 empty] | 2018.07.10
1093 | 检修三班 | 挤压三车间 |  |  |  |  | 四厂房南跨西车不升降 | [7 empty] | 2018.07.10
1094 | 检修三班 | 挤压三车间 |  |  |  |  | 25MN中时效炉链条不动 | [7 empty] | 2018.07.10
1095 | 检修三班 | 挤压三车间 |  |  |  |  | 25MN中成品锯不前进 | [7 empty] | 2018.07.10
1096 | 检修三班 | 挤压三车间 |  |  |  |  | 36MN中主柱塞更换密封 | [7 empty] | 2018.07.11
1097 | 检修三班 | 挤压三车间 |  |  |  |  | 36MN中更换铸锭加热炉 | [7 empty] | 2018.07.11
1098 | 检修三班 | 挤压三车间 |  |  |  |  | 36MN中3#泵电机更换梅花垫 | [7 empty] | 2018.07.11
1099 | 检修三班 | 挤压三车间 |  |  |  |  | 36MN中西天车不动作处理 | [7 empty] | 2018.07.11
1100 | 检修三班 | 挤压三车间 |  |  |  |  | 36MN中出料辊道修复一个 | [7 empty] | 2018.07.11
1101 | 检修三班 | 挤压三车间 |  |  |  |  | 25MN中机械手安装前进油缸 | [7 empty] | 2018.07.11
1102 | 检修三班 | 挤压三车间 |  |  |  |  | 16MN左挤压垫焊接钢板 | [7 empty] | 2018.07.11
1103 | 检修三班 | 挤压三车间 |  |  |  |  | 16MN右淬火上路北侧不喷水 | [7 empty] | 2018.07.11
1104 | 检修三班 | 挤压三车间 |  |  |  |  | 16MN右淬火辅机跳电，更换1#水泵接触器 | [7 empty] | 2018.07.11
1105 | 检修三班 | 挤压三车间 |  |  |  |  | 16MN时效炉2#链条只前进不返回 | [7 empty] | 2018.07.11
1106 | 检修三班 | 挤压三车间 |  |  |  |  | 20MN左尾架跳电 | [7 empty] | 2018.07.11
1107 | 检修三班 | 挤压三车间 |  |  |  |  | 20MN左副牵引机掉信号 | [7 empty] | 2018.07.11
1108 | 检修三班 | 挤压三车间 |  |  |  |  | 36MN北天车上下不动作 | [7 empty] | 2018.07.11
1109 | 检修三班 | 挤压三车间 |  |  |  |  | 36MN北冷床皮带脱落 | [7 empty] | 2018.07.11
1110 | 检修三班 | 挤压三车间 |  |  |  |  | 36MN中成品锯不动作 | [7 empty] | 2018.07.11
1111 | 检修三班 | 挤压三车间 |  |  |  |  | 36MN中地坑清油 | [7 empty] | 2018.07.12
1112 | 检修三班 | 挤压三车间 |  |  |  |  | 36MN中主柱塞螺栓紧固 | [7 empty] | 2018.07.12
1113 | 检修三班 | 挤压三车间 |  |  |  |  | 25MN南板换管道回装 | [7 empty] | 2018.07.12
1114 | 检修三班 | 挤压三车间 |  |  |  |  | 25MN南挤压筒端盖回装 | [7 empty] | 2018.07.12
1115 | 检修三班 | 挤压三车间 |  |  |  |  | 16MN时效炉料框卡进炉体内 | [7 empty] | 2018.07.12
1116 | 检修三班 | 挤压三车间 |  |  |  |  | 36MN中上料平台辊道改造 | [7 empty] | 2018.07.12
1117 | 检修三班 | 挤压三车间 |  |  |  |  | 16MN右淬火水泵1#电机拆修，16MN右淬火水泵2#电机组装回装 | [7 empty] | 2018.07.12
1118 | 检修三班 | 挤压三车间 |  |  |  |  | 三车间滤油机更换滤芯 | [7 empty] | 2018.07.12
1119 | 检修三班 | 挤压三车间 |  |  |  |  | 20MN右更换主机操作台按钮 | [7 empty] | 2018.07.12
1120 | 检修三班 | 挤压三车间 |  |  |  |  | 25MN中西天车不动作处理 | [7 empty] | 2018.07.12
1121 | 检修三班 | 挤压三车间 |  |  |  |  | 16MN右主剪刀松动，紧固 | [7 empty] | 2018.07.12
1122 | 检修三班 | 挤压三车间 |  |  |  |  | 拆25MN南三相调压器换36MN中 | [7 empty] | 2018.07.12
1123 | 检修三班 | 挤压三车间 |  |  |  |  | 25MN中矫直机不动作处理 | [7 empty] | 2018.07.12
1124 | 检修三班 | 挤压三车间 |  |  |  |  | 25MN中机械手不返回处理 | [7 empty] | 2018.07.12
1125 | 检修三班 | 挤压三车间 |  |  |  |  | 拆36MN中调压器 | [7 empty] | 2018.07.12
1126 | 检修三班 | 挤压三车间 |  |  |  |  | 16MN右挤压筒拆热电阻 | [7 empty] | 2018.07.12
1127 | 检修三班 | 挤压三车间 |  |  |  |  | 36MN中三项调压器拆至25南并安装 | [7 empty] | 2018-07-13
1128 | 检修三班 | 挤压三车间 |  |  |  |  | 55MN三相调压器，拆至36中并安装 | [7 empty] | 2018-07-13
1129 | 检修三班 | 挤压三车间 |  |  |  |  | 16MN右送锭小车动作卡顿 | [7 empty] | 2018-07-13
1130 | 检修三班 | 挤压三车间 |  |  |  |  | 16MN右模具具加热炉，一号炉未加热 | [7 empty] | 2018-07-13
1131 | 检修三班 | 挤压三车间 |  |  |  |  | 25MN南加注升降液压缸油及出轮油 | [7 empty] | 2018-07-13
1132 | 检修三班 | 挤压三车间 |  |  |  |  | 16MN左液压站辅助泵油管漏油处理 | [7 empty] | 2018-07-13
1133 | 检修三班 | 挤压三车间 |  |  |  |  | 36MN北地坑积油处理 | [7 empty] | 2018-07-13
1134 | 检修三班 | 挤压三车间 |  |  |  |  | 25MN南淬火蓄水池上方盖板开孔并加盖 | [7 empty] | 2018-07-13
1135 | 检修三班 | 挤压三车间 |  |  |  |  | 20MN右挤压筒接线柱熔断， | [7 empty] | 2018-07-13
1136 | 检修三班 | 挤压三车间 |  |  |  |  | 修理36MN中3号模具加热炉风扇 | [7 empty] | 2018-07-13
1137 | 检修三班 | 挤压三车间 |  |  |  |  | 36MN北锯前轨道传动修复 | [7 empty] | 2018-07-14
1138 | 检修三班 | 挤压三车间 |  |  |  |  | 16右更换挤压杆 | [7 empty] | 2018-07-14
1139 | 检修三班 | 挤压三车间 |  |  |  |  | 16MN东天车上下无动作，变频器复位处理 | [7 empty] | 2018-07-14
1140 | 检修三班 | 挤压三车间 |  |  |  |  | 25MN南淬火板式换热器水管漏水处理 | [7 empty] | 2018-07-14
1141 | 检修三班 | 挤压三车间 |  |  |  |  | 36MN北机械手更换轴承座p208 | [7 empty] | 2018-07-14
1142 | 检修三班 | 挤压三车间 |  |  |  |  | 25MN南淬火地坑加装临时风机 | [7 empty] | 2018-07-14
1143 | 检修三班 | 挤压三车间 |  |  |  |  | 36北主机动梁量螺栓紧固 | [7 empty] | 2018-07-14
1144 | 检修三班 | 挤压三车间 |  |  |  |  | 36中、36北主柱塞螺栓紧固 | [7 empty] | 2018-07-14
1145 | 检修三班 | 挤压三车间 |  |  |  |  | 20右矫直机液压站漏油 | [7 empty] | 2018-07-14
1146 | 检修三班 | 挤压三车间 |  |  |  |  | 拆除20MN压余护栏隔断 | [7 empty] | 2018-07-14
1147 | 检修三班 | 挤压三车间 |  |  |  |  | 36MN北过桥传动轴套脱落 | [7 empty] | 2018-07-14
1148 | 检修三班 | 挤压三车间 |  |  |  |  | 20MN右主牵引机钳口上下限位调整 | [7 empty] | 2018-07-14
1149 | 检修三班 | 挤压三车间 |  |  |  |  | 20MN右5号泵油管漏油处理 | [7 empty] | 2018-07-16
1150 | 检修三班 | 挤压三车间 |  |  |  |  | 20MN右机械手滑靴开焊 | [7 empty] | 2018-07-16
1151 | 检修三班 | 挤压三车间 |  |  |  |  | 20MN右机械手调对中 | [7 empty] | 2018-07-16
1152 | 检修三班 | 挤压三车间 |  |  |  |  | 20MN右废料区地膨胀螺丝切割 | [7 empty] | 2018-07-16
1153 | 检修三班 | 挤压三车间 |  |  |  |  | 20MN右精整机线管切割布线 | [7 empty] | 2018-07-16
1154 | 检修三班 | 挤压三车间 |  |  |  |  | 21MN右阀块漏油更换 | [7 empty] | 2018-07-16
1155 | 检修三班 | 挤压三车间 |  |  |  |  | 20MN左锁紧泵梅花垫更换 | [7 empty] | 2018-07-16
1156 | 检修三班 | 挤压三车间 |  |  |  |  | 36MN中加装普律贝润滑 | [7 empty] | 2018-07-16
1157 | 检修三班 | 挤压三车间 |  |  |  |  | 36MN中锯前轨道用胶加固五个 | [7 empty] | 2018-07-16
1158 | 检修三班 | 挤压三车间 |  |  |  |  | 25MN南锁紧泵更换软连接及电机紧固 | [7 empty] | 2018-07-16
1159 | 检修三班 | 挤压三车间 |  |  |  |  | 36MN中主副牵引机限位紧固 | [7 empty] | 2018-07-16
1160 | 检修三班 | 挤压三车间 |  |  |  |  | 36MN中主副牵引机限位紧固 | [7 empty] | 2018-07-16
1161 | 检修三班 | 挤压三车间 |  |  |  |  | 25MN南过渡辊道升降调节 | [7 empty] | 2018-07-16
1162 | 检修三班 | 挤压三车间 |  |  |  |  | 20MN右出口下导正未同步 | [7 empty] | 2018-07-16
1163 | 检修三班 | 挤压三车间 |  |  |  |  | 20MN左铸锭加热炉单项调压器降电后修复 | [7 empty] | 2018-07-16
1164 | 检修三班 | 挤压三车间 |  |  |  |  | 20MN右淬火冷却循环泵，长期未用卡住 | [7 empty] | 2018-07-16
1165 | 检修三班 | 挤压三车间 |  |  |  |  | 20MN时效炉，更换接触器 | [7 empty] | 2018-07-17
1166 | 检修三班 | 挤压三车间 |  |  |  |  | 16MN精切锯装润滑设备 | [7 empty] | 2018-07-17
1167 | 检修三班 | 挤压三车间 |  |  |  |  | 25中成品锯加装润滑 | [7 empty] | 2018-07-17
1168 | 检修三班 | 挤压三车间 |  |  |  |  | 36MN北供锭器滑靴检查焊接 | [7 empty] | 2018-07-17
1169 | 检修三班 | 挤压三车间 |  |  |  |  | 25MN南主牵引机挡板变形 | [7 empty] | 2018-07-17
1170 | 检修三班 | 挤压三车间 |  |  |  |  | 36MN中淬火水泵电机检查修复 | [7 empty] | 2018-07-17
1171 | 检修三班 | 生产保障中心 |  |  |  |  | 20MN左右控制泵电机轴承检查修复 | [7 empty] | 2018-07-17
1172 | 检修三班 | 挤压三车间 |  |  |  |  | 胶粘固定36MN中锯前辊子四组 | [7 empty] | 2018-07-17
1173 | 检修三班 | 挤压三车间 |  |  |  |  | 36MN中单相调压器调电压及加热电流 | [7 empty] | 2018-07-17
1174 | 检修三班 | 挤压三车间 |  |  |  |  | 20MN左副牵引机钳口油缸对丝损坏 | [7 empty] | 2018-07-17
1175 | 检修三班 | 挤压三车间 |  |  |  |  | 20MN右辅助泵阀块螺栓更换螺丝 | [7 empty] | 2018-07-17
1176 | 检修三班 | 挤压三车间 |  |  |  |  | 20MN右油钢管接头渗油，更换密封圈一个 | [7 empty] | 2018-07-17
1177 | 检修三班 | 挤压三车间 |  |  |  |  | 20MN右行出料辊道气管损坏， 更换气管三根，快速接头一个 | [7 empty] | 2018-07-17
1178 | 检修三班 | 挤压三车间 |  |  |  |  | 20MN东天车小车升降限位故障 | [7 empty] | 2018-07-17
1179 | 检修三班 | 挤压三车间 |  |  |  |  | 25MN南牵引机挡板整形 | [7 empty] | 2018-07-17
1180 | 检修三班 | 生产保障中心 |  |  |  |  | 25MN南地坑清理油水混合物六桶 | [7 empty] | 2018-07-17
1181 | 检修三班 | 挤压三车间 |  |  |  |  | 36MN北过桥修复、更换两组 | [7 empty] | 2018-07-17
1182 | 检修三班 | 生产保障中心 |  |  |  |  | 清理工业垃圾池 | [7 empty] | 2018-07-17
1183 | 检修三班 | 挤压三车间 |  |  |  |  | 16MN左模座压紧缸油管加盲堵 | [7 empty] | 2018-07-18
1184 | 检修三班 | 挤压三车间 |  |  |  |  | 25MN中出料辊道连杆损坏修复三处 | [7 empty] | 2018-07-18
1185 | 检修三班 | 挤压三车间 |  |  |  |  | 25MN中主牵引机未动作(电机缺相) | [7 empty] | 2018-07-18
1186 | 检修三班 | 挤压三车间 |  |  |  |  | 25MN 南淬火水泵加注齿轮油 | [7 empty] | 2018-07-18
1187 | 检修三班 | 挤压三车间 |  |  |  |  | 36MN北挤压杆脱落紧固 | [7 empty] | 2018-07-18
1188 | 检修三班 | 挤压三车间 |  |  |  |  | 25MN南成品锯润滑改造 | [7 empty] | 2018-07-18
1189 | 检修三班 | 挤压三车间 |  |  |  |  | 25MN南铸锭加热炉，更换电磁接触器 | [7 empty] | 2018-07-18
1190 | 检修三班 | 挤压三车间 |  |  |  |  | 36MN中回油管漏油更换橡胶垫 | [7 empty] | 2018-07-18
1191 | 检修三班 | 挤压三车间 |  |  |  |  | 36MN中供锭器，更换轴承座 | [7 empty] | 2018-07-18
1192 | 检修三班 | 生产保障中心 |  |  |  |  | 36MN中36MN北供锭滑靴紧固 | [7 empty] | 2018-07-18
1193 | 检修三班 | 挤压三车间 |  |  |  |  | 16MN左上料平台整形焊接 | [7 empty] | 2018-07-19
1194 | 检修三班 | 挤压三车间 |  |  |  |  | 25MN中机械手辅臂滑靴取断丝 | [7 empty] | 2018-07-19
1195 | 检修三班 | 挤压三车间 |  |  |  |  | 25MN中机械手油缸两头固定螺丝紧固并点焊 | [7 empty] | 2018-07-19
1196 | 检修三班 | 挤压三车间 |  |  |  |  | 16MN左2号模具加热炉，更换风机扇叶 | [7 empty] | 2018-07-19
1197 | 检修三班 | 挤压三车间 |  |  |  |  | 36MN中成品锯更换锯片 | [7 empty] | 2018-07-19
1198 | 检修三班 | 挤压三车间 |  |  |  |  | 36MN中上料平台过渡辊道整改加装一组辊子 | [7 empty] | 2018-07-19
1199 | 检修三班 | 挤压三车间 |  |  |  |  | 26MN机械手滑靴，开焊 | [7 empty] | 2018-07-19
1200 | 检修三班 | 挤压三车间 |  |  |  |  | 20MN右铸锭加热炉，激光测距固定板改变位置 | [7 empty] | 2018-07-19
1201 | 检修三班 | 挤压三车间 |  |  |  |  | 20MN右机械手调对中 | [7 empty] | 2018-07-19
1202 | 检修三班 | 挤压三车间 |  |  |  |  | 36MN中2号淬火水泵电机回装 | [7 empty] | 2018-07-19
1203 | 检修三班 | 挤压三车间 |  |  |  |  | 36MN北主机动梁螺栓取断丝，更换五根 | [7 empty] | 2018-07-20
1204 | 检修三班 | 挤压三车间 |  |  |  |  | 37MN北压模缸更换上限位 | [7 empty] | 2018-07-20
1205 | 检修三班 | 挤压三车间 |  |  |  |  | 38MN北压模缸加导向杆 | [7 empty] | 2018-07-20
1206 | 检修三班 | 挤压三车间 |  |  |  |  | 16MN 左更换主剪刀片 | [7 empty] | 2018-07-20
1207 | 检修三班 | 挤压三车间 |  |  |  |  | 16MN左送锭小车，变频器报过载 | [7 empty] | 2018-07-20
1208 | 检修三班 | 挤压三车间 |  |  |  |  | 16左成品锯电缆断两蕊接线 | [7 empty] | 2018-07-20
1209 | 检修三班 | 挤压三车间 |  |  |  |  | 36MN中主牵引机油缸 | [7 empty] | 2018-07-20
1210 | 检修三班 | 挤压三车间 |  |  |  |  | 36MN北锯前轨道，过桥气管更换四处 | [7 empty] | 2018-07-20
1211 | 检修三班 | 挤压三车间 |  |  |  |  | 36MN中供锭器油缸固定螺栓紧固 | [7 empty] | 2018-07-20
1212 | 检修三班 | 挤压三车间 |  |  |  |  | 36MN北铸锭炉液压站油管接头更换密封1处 | [7 empty] | 2018-07-20
1213 | 检修三班 | 挤压三车间 |  |  |  |  | 36MN北矫直机矫直机尾架，气管漏气两处 | [7 empty] | 2018-07-20
1214 | 检修三班 | 挤压三车间 |  |  |  |  | 25MN南拆地坑电缆 | [7 empty] | 2018-07-21
1215 | 检修三班 | 挤压三车间 |  |  |  |  | 25南淬火罩周边盖板安装 | [7 empty] | 2018-07-21
1216 | 检修三班 | 挤压三车间 |  |  |  |  | 25南锁紧缸油管漏油，更换密封 | [7 empty] | 2018-07-21
1217 | 检修三班 | 挤压三车间 |  |  |  |  | 25南冷床挑料架皮带恢复三条 | [7 empty] | 2018-07-21
1218 | 检修三班 | 挤压三车间 |  |  |  |  | 20右挤压筒更换保险两个 | [7 empty] | 2018-07-21
1219 | 检修三班 | 挤压三车间 |  |  |  |  | 36北副牵引机更换中断锯锯片 | [7 empty] | 2018-07-21
1220 | 检修三班 | 挤压三车间 |  |  |  |  | 36MN北成品锯更换锯片 | [7 empty] | 2018-07-21
1221 | 检修三班 | 挤压三车间 |  |  |  |  | 36MN中护栏整形恢复 | [7 empty] | 2018-07-21
1222 | 检修三班 | 挤压三车间 |  |  |  |  | 36MN中成品锯润滑，加喷 | [7 empty] | 2018-07-21
1223 | 检修三班 | 挤压三车间 |  |  |  |  | 36MN中出料轨道支架整形恢复两组 | [7 empty] | 2018-07-21
1224 | 检修三班 | 挤压三车间 |  |  |  |  | 36MN北东天车更换变频器 | [7 empty] | 2018-07-21
1225 | 检修三班 | 挤压三车间 |  |  |  |  | 三厂房，茶水房，拆线安装插座 | [7 empty] | 2018-07-21
1226 | 检修三班 | 挤压三车间 |  |  |  |  | 20MN右侧缸油管漏油 | [7 empty] | 2018-07-22
1227 | 检修三班 | 挤压三车间 |  |  |  |  | 36MN北供锭机械手调对中 | [7 empty] | 2018-07-22
1228 | 检修三班 | 挤压三车间 |  |  |  |  | 36MN北供锭滑靴损坏、取断丝 | [7 empty] | 2018-07-22
1229 | 检修三班 | 挤压三车间 |  |  |  |  | 36MN中推锭缸底座开焊 | [7 empty] | 2018-07-22
1230 | 检修三班 | 挤压三车间 |  |  |  |  | 25MN南安装摄像头布线 | [7 empty] | 2018-07-22
1231 | 检修三班 | 挤压三车间 |  |  |  |  | 16MN右更换主剪刀片 | [7 empty] | 2018-07-22
1232 | 检修三班 | 挤压三车间 |  |  |  |  | 36MN中锯前轨道送电 | [7 empty] | 2018-07-22
1233 | 检修三班 | 挤压三车间 |  |  |  |  | 三厂房茶水间安装灯管 | [7 empty] | 2018-07-22
1234 | 检修三班 | 挤压三车间 |  |  |  |  | 16MN左主剪卡住，更换刀片，并调整间隙 | [7 empty] | 2018-07-23
1235 | 检修三班 | 挤压三车间 |  |  |  |  | 16MN右模座锁紧开焊 | [7 empty] | 2018-07-23
1236 | 检修三班 | 挤压三车间 |  |  |  |  | 16MN右模具加热炉一号炉更换快速接头 | [7 empty] | 2018-07-23
1237 | 检修三班 | 挤压三车间 |  |  |  |  | 16MN东天车不上升下降 | [7 empty] | 2018-07-23
1238 | 检修三班 | 挤压三车间 |  |  |  |  | 25MN中辅牵引机钳口不动作 | [7 empty] | 2018-07-23
1239 | 检修三班 | 挤压三车间 |  |  |  |  | 36MN北压模缸压模块开焊 | [7 empty] | 2018-07-23
1240 | 检修三班 | 挤压三车间 |  |  |  |  | 36MN中主机下锁紧三通油管处漏油，更换密封 | [7 empty] | 2018-07-23
1241 | 检修三班 | 挤压三车间 |  |  |  |  | 37MN中成品锯轴晃动 | [7 empty] | 2018-07-23
1242 | 检修三班 | 挤压三车间 |  |  |  |  | 20MN左控制泵，更换梅花垫 | [7 empty] | 2018-07-23
1243 | 检修三班 | 挤压三车间 |  |  |  |  | 20MN左2号，4号泵油管法兰处漏油 | [7 empty] | 2018-07-23
1244 | 检修三班 | 挤压三车间 |  |  |  |  | 16MN左成品锯断电故障 | [7 empty] | 2018-07-23
1245 | 检修三班 | 挤压三车间 |  |  |  |  | 20MN左挑料架支腿更换两处 | [7 empty] | 2018-07-23
1246 | 检修三班 | 挤压三车间 |  |  |  |  | 25MN中更换挤压杆 | [7 empty] | 2018-07-24
1247 | 检修三班 | 挤压三车间 |  |  |  |  | 16MN左挤压筒调对中 | [7 empty] | 2018-07-24
1248 | 检修三班 | 挤压三车间 |  |  |  |  | 25MN南机械手挡料板变形 | [7 empty] | 2018-07-24
1249 | 检修三班 | 挤压三车间 |  |  |  |  | 25MN南地坑加装盖板 | [7 empty] | 2018-07-24
1250 | 检修三班 | 挤压三车间 |  |  |  |  | 25MN南淬火处加装护栏 | [7 empty] | 2018-07-24
1251 | 检修三班 | 挤压三车间 |  |  |  |  | 36MN中中断锯护罩整形 | [7 empty] | 2018-07-24
1252 | 检修三班 | 挤压三车间 |  |  |  |  | 36MN中机械手调对中 | [7 empty] | 2018-07-24
1253 | 检修三班 | 挤压三车间 |  |  |  |  | 36MN中送锭小车链条调松紧 | [7 empty] | 2018-07-24
1254 | 检修三班 | 挤压三车间 |  |  |  |  | 25MN中矫直机尾架，不动作 | [7 empty] | 2018-07-24
1255 | 检修三班 | 挤压三车间 |  |  |  |  | 16MN左淬火风机，一号3号不转 | [7 empty] | 2018-07-24
1256 | 检修三班 | 挤压三车间 |  |  |  |  | 36MN中送锭小车感应限位脱落 | [7 empty] | 2018-07-24
1257 | 检修三班 | 挤压三车间 |  |  |  |  | 36MN中过桥气管漏气 | [7 empty] | 2018-07-24
1258 | 检修三班 | 挤压三车间 |  |  |  |  | 16MN 左主剪不下降，插销缸不到限位 | [7 empty] | 2018-07-25
1259 | 检修三班 | 挤压三车间 |  |  |  |  | 25MN中出料辊道拆除1个 | [7 empty] | 2018-07-25
1260 | 检修三班 | 挤压三车间 |  |  |  |  | 36MN 中调节副牵引机钳口限位 | [7 empty] | 2018-07-25
1261 | 检修三班 | 挤压三车间 |  |  |  |  | 25MN焊接地坑盖板 | [7 empty] | 2018-07-25
1262 | 检修三班 | 挤压三车间 |  |  |  |  | 36MN中矫直机尾架插销缸底座紧固 | [7 empty] | 2018-07-25
1263 | 检修三班 | 挤压三车间 |  |  |  |  | 36MN中成品锯定尺不后退 | [7 empty] | 2018-07-25
1264 | 检修三班 | 挤压三车间 |  |  |  |  | 20MN右运锭小车限位虚接 | [7 empty] | 2018-07-15
1265 | 检修三班 | 挤压三车间 |  |  |  |  | 20MN左副牵引机更换油缸 | [7 empty] | 2018-07-15
1266 | 检修三班 | 挤压三车间 |  |  |  |  | 20MN左主副牵引机交接不上料 | [7 empty] | 2018-07-15
1267 | 检修三班 | 挤压三车间 |  |  |  |  | 36MN中天车遥控器坏 | [7 empty] | 2018-07-15
1268 | 检修三班 | 挤压三车间 |  |  |  |  | 36MN锯前辊道更换辊子 | [7 empty] | 2018-07-15
1269 | 检修三班 | 挤压三车间 |  |  |  |  | 36MN中冷床不传料 | [7 empty] | 2018-07-15
1270 | 检修三班 | 挤压三车间 |  |  |  |  | 25MN中模具加热炉不加热，修复 | [7 empty] | 2018-07-15
1271 | 检修三班 | 挤压三车间 |  |  |  |  | 20MN时效炉不加热，修复 | [7 empty] | 2018-07-15
1272 | 检修三班 | 挤压三车间 |  |  |  |  | 36MN中副牵引机钳口动作慢 拆25MN南副牵引机泵头阀装到36MN中 | [7 empty] | 2018-07-16
1273 | 检修三班 | 挤压三车间 |  |  |  |  | 20MN右调机械手对中 | [7 empty] | 2018-07-16
1274 | 检修三班 | 挤压三车间 |  |  |  |  | 20MN右过渡辊道限位感应不良，焊接修复 | [7 empty] | 2018-07-16
1275 | 检修三班 | 挤压三车间 |  |  |  |  | 20MN 左更换成品锯锯片 | [7 empty] | 2018-07-16
1276 | 检修三班 | 挤压三车间 |  |  |  |  | 25MN 南模具加热炉送电 | [7 empty] | 2018-07-16
1277 | 检修三班 | 挤压三车间 |  |  |  |  | 36MN北压模缸限位挡板焊接修复 | [7 empty] | 2018-07-16
1278 | 检修三班 | 挤压三车间 |  |  |  |  | 36MN北压模缸更换上限位 | [7 empty] | 2018-07-16
1279 | 检修三班 | 挤压三车间 |  |  |  |  | 处理20MN时效炉不加热问题 | [7 empty] | 2018-07-16
1280 | 检修三班 | 挤压三车间 |  |  |  |  | 25MN中铸锭加热炉回锭缸不动作处理 | [7 empty] | 2018-07-17
1281 | 检修三班 | 挤压三车间 |  |  |  |  | 修复36MN中感应炉三项加热圈 | [7 empty] | 2018-07-17
1282 | 检修三班 | 挤压三车间 |  |  |  |  | 36MN北成品锯辊道不动作，处理 | [7 empty] | 2018-07-17
1283 | 检修三班 | 挤压三车间 |  |  |  |  | 25MN回锭小车不动作 | [7 empty] | 2018-07-17
1284 | 检修三班 | 挤压三车间 |  |  |  |  | 16MN左拉模缸不动作 | [7 empty] | 2018-07-17
1285 | 检修三班 | 挤压三车间 |  |  |  |  | 处理25MN中矫直机不动作情况 | [7 empty] | 2018-07-17
1286 | 检修三班 | 挤压三车间 |  |  |  |  | 36MN中更换成品锯皮带 | [7 empty] | 2018-07-17
1287 | 检修三班 | 挤压三车间 |  |  |  |  | 给三厂房冷饮机拉线安装 | [7 empty] | 2018-07-20
1288 | 检修三班 | 挤压三车间 |  |  |  |  | 调整25MN中感应炉辊子 | [7 empty] | 2018-07-20
1289 | 检修三班 | 挤压三车间 |  |  |  |  | 处理25MN中副牵引机卡住部位 | [7 empty] | 2018-07-20
1290 | 检修三班 | 挤压三车间 |  |  |  |  | 36MN中供锭器调对中 | [7 empty] | 2018-07-20
1291 | 检修三班 | 挤压三车间 |  |  |  |  | 处理25MN南三相调压器跳闸 | [7 empty] | 2018-07-20
1292 | 检修三班 | 挤压三车间 |  |  |  |  | 处理25MN辅机南无法动作问题 | [7 empty] | 2018-07-20
1293 | 检修三班 | 挤压三车间 |  |  |  |  | 焊接16MN右挤压垫 | [7 empty] | 2018-07-20
1294 | 检修三班 | 挤压三车间 |  |  |  |  | 20MN 左辅机更换压差发讯器 | [7 empty] | 2018-07-20
1295 | 检修三班 | 挤压三车间 |  |  |  |  | 20MN右感应炉三相不加热 更换线圈、继电器、继电器底座 | [7 empty] | 2018-07-20
1296 | 检修三班 | 挤压三车间 |  |  |  |  | 20MN右上位机死机，重启修复 | [7 empty] | 2018-07-20
1297 | 检修三班 | 挤压三车间 |  |  |  |  | 36MN北淬火漏气，更换风管 | [7 empty] | 2018-07-20
1298 | 检修三班 | 挤压三车间 |  |  |  |  | 25MN中感应炉推锭器漏油 | [7 empty] | 2018-07-20
1299 | 检修三班 | 挤压三车间 |  |  |  |  | 修复25MN辅机无法操作 | [7 empty] | 2018-07-20
1300 | 检修三班 | 挤压三车间 |  |  |  |  | 处理36MN北三项加热器跳闸问题 | [7 empty] | 2018-07-20
1301 | 检修三班 | 挤压三车间 |  |  |  |  | 36MN 北成品锯锯前辊道不上升， 打开气阀更换漏气管子 | [7 empty] | 2018-07-20
1302 | 检修三班 | 挤压三车间 |  |  |  |  | 处理20左挤压筒拉伸编码尺不回缩 | [7 empty] | 2018-07-20
1303 | 检修三班 | 挤压三车间 |  |  |  |  | 处理36MN北挤压机操作台断电 | [7 empty] | 2018-07-20
1304 | 检修三班 | 挤压三车间 |  |  |  |  | 25MN中供锭机械手不回收，调整限位 | [7 empty] | 2018-07-20
1305 | 检修三班 | 挤压三车间 |  |  |  |  | 处理36MN北成品锯锯片晃动问题 | [7 empty] | 2018-07-20
1306 | 检修三班 | 挤压三车间 |  |  |  |  | 紧固16MN摄像头 | [7 empty] | 2018-07-20
1307 | 检修三班 | 挤压三车间 |  |  |  |  | 焊接36MN北铸锭平台 | [7 empty] | 2018-07-22
1308 | 检修三班 | 挤压三车间 |  |  |  |  | 36MN北淬火风机无风处理 | [7 empty] | 2018-07-22
1309 | 检修三班 | 挤压三车间 |  |  |  |  | 焊接55MN运锭小车辊子 | [7 empty] | 2018-07-22
1310 | 检修三班 | 挤压三车间 |  |  |  |  | 16MN左铸锭加热炉页面不显数处理 | [7 empty] | 2018-07-22
1311 | 检修三班 | 挤压三车间 |  |  |  |  | 20MN东天车不动作处理 | [7 empty] | 2018-07-22
1312 | 检修三班 | 挤压三车间 |  |  |  |  | 16MN时效炉门自动关闭处理 | [7 empty] | 2018-07-22
1313 | 检修三班 | 挤压三车间 |  |  |  |  | 20MN左接风管吹控制泵 | [7 empty] | 2018-07-22
1314 | 检修三班 | 挤压三车间 |  |  |  |  | 36MN中锯前辊道不动作处理 | [7 empty] | 2018-07-22
1315 | 检修三班 | 挤压三车间 |  |  |  |  | 三厂房茶水间换灯管 | [7 empty] | 2018-07-23
1316 | 检修三班 | 挤压三车间 |  |  |  |  | 20MN左矫直机操作台失灵，送电修复 | [7 empty] | 2018-07-23
1317 | 检修三班 | 挤压三车间 |  |  |  |  | 20MN左副牵引机钳口伸出不到位 | [7 empty] | 2018-07-23
1318 | 检修三班 | 挤压三车间 |  |  |  |  | 36MN中锯前辊道不转 | [7 empty] | 2018-07-23
1319 | 检修三班 | 挤压三车间 |  |  |  |  | 16MN右挤压筒2#、4#区掉温处理 | [7 empty] | 2018-07-23
1320 | 检修三班 | 挤压三车间 |  |  |  |  | 16MN右无法测铸锭长，修理拉绳电阻 | [7 empty] | 2018-07-23
1321 | 检修三班 | 挤压三车间 |  |  |  |  | 16MN左挤压筒2区掉温，更换保险 | [7 empty] | 2018-07-23
1322 | 检修三班 | 挤压三车间 |  |  |  |  | 20MN东天车不动作处理 | [7 empty] | 2018-07-23
1323 | 检修三班 | 挤压三车间 |  |  |  |  | 20MN右过桥支架不动 | [7 empty] | 2018-07-23
1324 | 检修三班 | 挤压三车间 |  |  |  |  | 36MN中牵引机交接不上料 | [7 empty] | 2018-07-23
1325 | 检修三班 | 挤压三车间 |  |  |  |  | 20MN 左辅机跳闸 | [7 empty] | 2018-07-23
1326 | 检修三班 | 挤压三车间 |  |  |  |  | 36MN 中压模缸漏油 | [7 empty] | 2018-07-23
1327 | 检修三班 | 挤压三车间 |  |  |  |  | 36MN中成品锯不自动返回 | [7 empty] | 2018-07-23
1328 | 检修三班 | 挤压三车间 |  |  |  |  | 20MN右机械手调对中 | [7 empty] | 2018-07-23
1329 | 检修三班 | 挤压三车间 |  |  |  |  | 20MN左4#模具炉一直加热 | [7 empty] | 2018-07-23
1330 | 检修三班 | 挤压三车间 |  |  |  |  | 36MN北冷床过桥不转动 | [7 empty] | 2018-07-23
1331 | 检修三班 | 挤压三车间 |  |  |  |  | 36MN中矫直机尾架插销缸不动作 | [7 empty] | 2018-07-23
1332 | 检修三班 | 挤压三车间 |  |  |  |  | 36MN北矫直机矫直机尾架不夹料 | [7 empty] | 2018-07-23
1333 | 检修三班 | 挤压三车间 |  |  |  |  | 16MN左模具炉不加热 | [7 empty] | 2018-07-23
1334 | 检修三班 | 挤压三车间 |  |  |  |  | 20MN右成品锯不转 | [7 empty] | 2018-07-14
1335 | 检修三班 | 挤压三车间 |  |  |  |  | 16MN左油管漏油 | [7 empty] | 2018-07-14
1336 | 检修三班 | 挤压三车间 |  |  |  |  | 20MN左副牵引机钳口伸出不到位 | [7 empty] | 2018-07-14
1337 | 检修三班 | 挤压三车间 |  |  |  |  | 16MN右挤压筒1区掉温 | [7 empty] | 2018-07-14
1338 | 检修三班 | 挤压三车间 |  |  |  |  | 36MN北成品锯润滑渗油 | [7 empty] | 2018-07-14
1339 | 检修三班 | 挤压三车间 |  |  |  |  | 16MN 左更换挤压杆 | [7 empty] | 2018-07-14
1340 | 检修三班 | 挤压三车间 |  |  |  |  | 25MN中副牵引机不出锯 | [7 empty] | 2018-07-14
1341 | 检修三班 | 挤压三车间 |  |  |  |  | 36MN中锯前辊道不转 | [7 empty] | 2018-07-26
1342 | 检修三班 | 挤压三车间 |  |  |  |  | 20MN左副牵引机钳口伸出不到位 | [7 empty] | 2018-07-26
1343 | 检修三班 | 挤压三车间 |  |  |  |  | 36MN北拉模缸限位不亮 | [7 empty] | 2018-07-26
1344 | 检修三班 | 挤压三车间 |  |  |  |  | 25MN南成品锯不转 | [7 empty] | 2018-07-26
1345 | 检修三班 | 挤压三车间 |  |  |  |  | 16MN左机械手不对中 | [7 empty] | 2018-07-26
1346 | 检修三班 | 挤压三车间 |  |  |  |  | 16MN右感应炉回顶针接线 | [7 empty] | 2018-07-26
1347 | 检修三班 | 挤压三车间 |  |  |  |  | 16MN左主剪缝隙大 | [7 empty] | 2018-07-26
1348 | 检修三班 | 挤压三车间 |  |  |  |  | 16MN左感应炉小车不动 | [7 empty] | 2018-07-26
1349 | 检修三班 | 挤压三车间 |  |  |  |  | 16MN左主副牵引机不交接料 | [7 empty] | 2018-07-26
1350 | 检修三班 | 挤压三车间 |  |  |  |  | 20MN左送锭小车不动 | [7 empty] | 2018-07-26
1351 | 检修三班 | 挤压三车间 |  |  |  |  | 20MN左主副牵引机交接不上料 | [7 empty] | 2018-07-26
1352 | 检修三班 | 挤压三车间 |  |  |  |  | 16MN 左主牵引机钳口不动，PLC处理 | [7 empty] | 2018-07-26
1353 | 检修三班 | 挤压三车间 |  |  |  |  | 36MN北出料辊道气管开裂2处 | [7 empty] | 2018-07-25
1354 | 检修三班 | 挤压三车间 |  |  |  |  | 36MN北模具加热炉更换2个M16快接 | [7 empty] | 2018-07-25
1355 | 检修三班 | 挤压三车间 |  |  |  |  | 36MN北铝屑收集故障 | [7 empty] | 2018-07-25
1356 | 检修三班 | 挤压三车间 |  |  |  |  | 36MN北成品锯润滑故障 | [7 empty] | 2018-07-25
1357 | 检修三班 | 挤压三车间 |  |  |  |  | 16MN左出料口红外测温故障 | [7 empty] | 2018-07-25
1358 | 检修三班 | 挤压三车间 |  |  |  |  | 20MN右主牵引机钳口上下限位调整 | [7 empty] | 2018-07-25
1359 | 检修三班 | 挤压三车间 |  |  |  |  | 16MN左铸锭加热炉不显示数 | [7 empty] | 2018-07-25
1360 | 检修三班 | 挤压三车间 |  |  |  |  | 16MN左调主剪间隙 | [7 empty] | 2018-07-26
1361 | 检修三班 | 挤压三车间 |  |  |  |  | 16MN右模座锁紧开焊焊接 | [7 empty] | 2018-07-26
1362 | 检修三班 | 挤压三车间 |  |  |  |  | 16MN右调主剪间隙 | [7 empty] | 2018-07-26
1363 | 检修三班 | 挤压三车间 |  |  |  |  | 25MN中恢复出料辊子，五处 | [7 empty] | 2018-07-26
1364 | 检修三班 | 挤压三车间 |  |  |  |  | 36MN 北成品锯润滑恢复 | [7 empty] | 2018-07-26
1365 | 检修三班 | 挤压三车间 |  |  |  |  | 20MN左淬火风机部分拆除，并加装新风机。 | [7 empty] | 2018-07-26
1366 | 检修三班 | 挤压三车间 |  |  |  |  | 16MN左供锭器调对中 | [7 empty] | 2018-07-27
1367 | 检修三班 | 挤压三车间 |  |  |  |  | 25MN中锯前挑料恢复一组 | [7 empty] | 2018-07-27
1368 | 检修三班 | 挤压三车间 |  |  |  |  | 16MN主剪油管夹开焊 | [7 empty] | 2018-07-27
1369 | 检修三班 | 挤压三车间 |  |  |  |  | 25MN中挑料架修复一组 | [7 empty] | 2018-07-27
1370 | 检修三班 | 生产保障中心 |  |  |  |  | 36MN中成品锯调润滑 | [7 empty] | 2018-07-27
1371 | 检修三班 | 挤压三车间 |  |  |  |  | 20MN右主机屏幕不显示 | [7 empty] | 2018-07-29
1372 | 检修三班 | 挤压三车间 |  |  |  |  | 36MN中精切锯锯屑收集收集风管断裂 | [7 empty] | 2018-07-29
1373 | 检修三班 | 挤压三车间 |  |  |  |  | 36MN 中成品锯压料器不下降 | [7 empty] | 2018-07-29
1374 | 检修三班 | 挤压三车间 |  |  |  |  | 20MN左4#模具炉不关闭 | [7 empty] | 2018-07-29
1375 | 检修三班 | 挤压三车间 |  |  |  |  | 36MN北精整锯漏油 | [7 empty] | 2018-07-29
1376 | 检修三班 | 挤压三车间 |  |  |  |  | 25MN 中尾架走线、电脑监控拉线 | [7 empty] | 2018-07-29
1377 | 检修三班 | 挤压三车间 |  |  |  |  | 25MN中机械手不托起、辊道不上升 | [7 empty] | 2018-07-29
1378 | 检修三班 | 挤压三车间 |  |  |  |  | 25MN中挤压机不挤压 | [7 empty] | 2018-07-29
1379 | 检修三班 | 挤压三车间 |  |  |  |  | 16MN西天车钢丝绳辊子错位 | [7 empty] | 2018-07-29
1380 | 检修三班 | 挤压三车间 |  |  |  |  | 16MN左下锭平台焊接 | [7 empty] | 2018-07-28
1381 | 检修三班 | 挤压三车间 |  |  |  |  | 16MN 左副牵引机油箱脱落 | [7 empty] | 2018-07-28
1382 | 检修三班 | 挤压三车间 |  |  |  |  | 16MN右淬火水泵不运行处理 | [7 empty] | 2018-07-28
1383 | 检修三班 | 挤压三车间 |  |  |  |  | 16MN左、16MN右供锭器调整 | [7 empty] | 2018-07-28
1384 | 检修三班 | 挤压三车间 |  |  |  |  | 36MN液压锁紧缸漏油处理 | [7 empty] | 2018-07-28
1385 | 检修三班 | 挤压三车间 |  |  |  |  | 20MN左出口导正升降油缸拆除安装新缸 | [7 empty] | 2018-07-28
1386 | 检修三班 | 挤压三车间 |  |  |  |  | 20MN 右矫直机头油箱补油 | [7 empty] | 2018-07-28
1387 | 检修三班 | 挤压三车间 |  |  |  |  | 36MN中拉模缸漏油处理 | [7 empty] | 2018-07-29
1388 | 检修三班 | 挤压三车间 |  |  |  |  | 36MN中压模缸漏油处理 | [7 empty] | 2018-07-29
1389 | 检修三班 | 挤压三车间 |  |  |  |  | 36MN中机械手前进后退油缸缸头脱丝处理 | [7 empty] | 2018-07-29
1390 | 检修三班 | 生产保障中心 |  |  |  |  | 36MN中成品锯锯轴检修 | [7 empty] | 2018-07-29
1391 | 检修三班 | 挤压三车间 |  |  |  |  | 20MN 左挤压筒端盖焊接 | [7 empty] | 2018-07-29
1392 | 检修三班 | 挤压三车间 |  |  |  |  | 16MN左主剪挡板打磨焊接 | [7 empty] | 2018-07-29
1393 | 检修三班 | 挤压三车间 |  |  |  |  | 16MN 右拉模缸断裂打磨焊接 | [7 empty] | 2018-07-29
1394 | 检修三班 | 挤压三车间 |  |  |  |  | 16MN右挤压筒掉温、更换保险座 | [7 empty] | 2018-07-29
1395 | 检修三班 | 挤压三车间 |  |  |  |  | 36MN中三项调压器更换风机 | [7 empty] | 2018-07-29
1396 | 检修三班 | 挤压三车间 |  |  |  |  | 36MN中冷床修复、挑料架3处 | [7 empty] | 2018-07-29
1397 | 检修三班 | 挤压三车间 |  |  |  |  | 16MN右修复挑料架2处 | [7 empty] | 2018-07-29
1398 | 检修三班 | 挤压三车间 |  |  |  |  | 36MN北成品锯润滑调整 | [7 empty] | 2018-07-29
1399 | 检修三班 | 挤压三车间 |  |  |  |  | 36MN中机械手调对中 | [7 empty] | 2018-07-29
1400 | 检修三班 | 挤压三车间 |  |  |  |  | 20MN左调主牵引机返回钳口位置 | [7 empty] | 2018-07-29
1401 | 检修三班 | 挤压三车间 |  |  |  |  | 20MN左模具炉门不关闭处理 | [7 empty] | 2018-07-29
1402 | 检修三班 | 挤压三车间 |  |  |  |  | 20MN右主机上位机死机修复 | [7 empty] | 2018-07-29
1403 | 检修三班 | 挤压三车间 |  |  |  |  | 36MN北3#泵不启动，更换时间继电器 | [7 empty] | 2018-07-29
1404 | 检修三班 | 挤压三车间 |  |  |  |  | 20MN左感应炉跳闸 | [7 empty] | 2018-07-29
1405 | 检修三班 | 挤压三车间 |  |  |  |  | 36MN北机械手不闭合处理 | [7 empty] | 2018-07-29
1406 | 检修三班 | 挤压三车间 |  |  |  |  | 焊接16MN左测长装置钢板 | [7 empty] | 2018-07-29
1407 | 检修三班 | 挤压三车间 |  |  |  |  | 36MN中成品锯不返回处理 | [7 empty] | 2018-07-29
1408 | 检修三班 | 挤压三车间 |  |  |  |  | 20MN左主机液压站喷油拆阀 | [7 empty] | 2018-07-29
1409 | 检修三班 | 挤压三车间 |  |  |  |  | 25MN 中模具4#炉门打不开，修复 | [7 empty] | 2018-07-29
1410 | 检修三班 | 挤压三车间 |  |  |  |  | 20MN左牵引机无法复位，修复 | [7 empty] | 2018-07-29
1411 | 检修三班 | 挤压三车间 |  |  |  |  | 36MN中1.2.3.4.主泵不启动，控制泵对轮损坏修复 | [7 empty] | 2018-07-29
1412 | 检修三班 | 挤压三车间 |  |  |  |  | 16MN左 不出模处理 | [7 empty] | 2018-07-29
1413 | 检修四班 | 合金车间 |  |  |  |  | 3#保温炉激光液位故障修复 | [7 empty] | 2018.7.3
1414 | 检修四班 | 合金车间 |  |  |  |  | 北跨均热炉电脑死机 | [7 empty] | 2018.7.3
1415 | 检修四班 | 合金车间 |  |  |  |  | 50T在线除气更换皮带 | [7 empty] | 2018.7.3
1416 | 检修四班 | 合金车间 |  |  |  |  | 北跨均热炉3#炉1区&2区超温 | [7 empty] | 2018.7.2
1417 | 检修四班 | 合金车间 |  |  |  |  | 50T在线除气修复一根加热 | [7 empty] | 2018.7.2
1418 | 检修四班 | 合金车间 |  |  |  |  | 中跨带锯喷雾嘴改丝，固定 | [7 empty] | 2018.7.2
1419 | 检修四班 | 合金车间 |  |  |  |  | 中跨带锯安装地下室主锯门 | [7 empty] | 2018.7.2
1420 | 检修四班 | 合金车间 |  |  |  |  | 中跨带锯地下室车门轴 | [7 empty] | 2018.7.2
1421 | 检修四班 | 合金车间 |  |  |  |  | 中跨结晶器地坑护栏修复 | [7 empty] | 2018.7.2
1422 | 检修四班 | 合金车间 |  |  |  |  | 3#保温炉激光液位故障修复 | [7 empty] | 2018.7.1
1423 | 检修四班 | 合金车间 |  |  |  |  | 2#保温炉，3#保温炉熄火 | [7 empty] | 2018.7.1
1424 | 检修四班 | 合金车间 |  |  |  |  | 中跨带锯定尺故障修复 | [7 empty] | 2018.6.30
1425 | 检修四班 | 合金车间 |  |  |  |  | 中跨带锯主锯动作故障修复 | [7 empty] | 2018.6.30
1426 | 检修四班 | 合金车间 |  |  |  |  | 中跨带锯通讯故障 | [7 empty] | 2018.6.29
1427 | 检修四班 | 合金车间 |  |  |  |  | 50T保温炉挡渣板无地脚 | [7 empty] | 2018.6.29
1428 | 检修四班 | 合金车间 |  |  |  |  | 北跨1#均热炉排烟风机轴承箱过热 | [7 empty] | 2018.6.29
1429 | 检修四班 | 合金车间 |  |  |  |  | 4#保温炉熄火报警 | [7 empty] | 2018.6.28
1430 | 检修四班 | 合金车间 |  |  |  |  | 南跨铸机在线除气提升轴承座损坏 | [7 empty] | 2018.6.28
1431 | 检修四班 | 合金车间 |  |  |  |  | 50T保温炉挡渣板缺少地脚销子 | [7 empty] | 2018.6.28
1432 | 检修四班 | 合金车间 |  |  |  |  | 南跨圆盘锯压缩空气管漏气 | [7 empty] | 2018.6.28
1433 | 检修四班 | 合金车间 |  |  |  |  | 南跨铸机液压站高温报警 | [7 empty] | 2018.6.28
1434 | 检修四班 | 合金车间 |  |  |  |  | 1#圆盘锯缺少上料平台 | [7 empty] | 2018.6.27
1435 | 检修四班 | 合金车间 |  |  |  |  | 中跨除气箱2#转子修理转子轴 | [7 empty] | 2018.6.30
1436 | 检修四班 | 合金车间 |  |  |  |  | 中跨带锯机械手不动作 | [7 empty] | 2018.7.6
1437 | 检修四班 | 合金车间 |  |  |  |  | 50T喂丝机打滑 | [7 empty] | 2018.7.5
1438 | 检修四班 | 合金车间 |  |  |  |  | 中跨带锯喷雾不畅 | [7 empty] | 2018.7.5
1439 | 检修四班 | 合金车间 |  |  |  |  | 中跨三维料车不动作 | [7 empty] | 2018.7.4
1440 | 检修四班 | 合金车间 |  |  |  |  | 50T保温炉入铝口开焊 | [7 empty] | 2018.7.4
1441 | 检修四班 | 合金车间 |  |  |  |  | 中跨带锯机械手开焊 | [7 empty] | 2018.7.4
1442 | 检修四班 | 合金车间 |  |  |  |  | 北跨圆盘锯机械手不松开 | [7 empty] | 2018.7.4
1443 | 检修四班 | 合金车间 |  |  |  |  | 中跨带锯护罩开焊变形 | [7 empty] | 2018.6.26
1444 | 检修四班 | 合金车间 |  |  |  |  | 处理50T在线除气不加热 更换50T除气箱转子皮带 | [7 empty] | 2018.7.5
1445 | 检修四班 | 合金车间 |  |  |  |  | 50T在线除气2区无电流 | [7 empty] | 2018.7.6
1446 | 检修四班 | 合金车间 |  |  |  |  | 3#熔保炉液压站增加风冷 | [7 empty] | 2018.7.6
1447 | 检修四班 | 合金车间 |  |  |  |  | 中跨结晶器进水开焊 | [7 empty] | 2018.7.7
1448 | 检修四班 | 合金车间 |  |  |  |  | 1#熔保炉液压站增加风冷 | [7 empty] | 2018.7.7
1449 | 检修四班 | 合金车间 |  |  |  |  | 4#熔炼炉天然气流量计更换 | [7 empty] | 2018.7.8
1450 | 检修四班 | 合金车间 |  |  |  |  | 2#熔保炉增加风冷 | [7 empty] | 2018.7.8
1451 | 检修四班 | 合金车间 |  |  |  |  | 4#熔保炉增加风冷 | [7 empty] | 2018.7.8
1452 | 检修四班 | 合金车间 |  |  |  |  | 南跨在线除气更换变频器 | [7 empty] | 2018.7.9
1453 | 检修四班 | 合金车间 |  |  |  |  | 50T喂丝机更换调速旋钮 | [7 empty] | 2018.7.9
1454 | 检修四班 | 合金车间 |  |  |  |  | 10T果绿色漏铝接线 | [7 empty] | 2018.7.10
1455 | 检修四班 | 合金车间 |  |  |  |  | 中跨带锯故障排查，接线 | [7 empty] | 2018.7.6
1456 | 检修四班 | 合金车间 |  |  |  |  | 南跨定尺机自降 | [7 empty] | 2018.7.6
1457 | 检修四班 | 合金车间 |  |  |  |  | 北跨三维料车频繁掉电 | [7 empty] | 2018.7.7
1458 | 检修四班 | 合金车间 |  |  |  |  | 北跨冷却室托盘支撑开焊 | [7 empty] | 2018.7.8
1459 | 检修四班 | 合金车间 |  |  |  |  | 中跨带锯夹持转轴承修复、调整 | [7 empty] | 2018.7.8
1460 | 检修四班 | 合金车间 |  |  |  |  | 恢复南跨圆盘锯滚子 | [7 empty] | 2018.7.11
1461 | 检修四班 | 合金车间 |  |  |  |  | 中跨带锯紧固夹紧轮 | [7 empty] | 2018.7.10
1462 | 检修四班 | 合金车间 |  |  |  |  | 50T除气箱2根加热无电流，更换硅碳棒 | [7 empty] | 2018.7.5
1463 | 检修四班 | 合金车间 |  |  |  |  | 南跨1#均热炉调火 | [7 empty] | 2018.7.5
1464 | 检修四班 | 合金车间 |  |  |  |  | 南跨2#均热炉烧嘴故障 | [7 empty] | 2018.7.5
1465 | 检修四班 | 合金车间 |  |  |  |  | 南跨2#圆盘锯上料限位损坏 | [7 empty] | 2018.7.4
1466 | 检修四班 | 合金车间 |  |  |  |  | 中跨带锯不喷切削液 | [7 empty] | 2018.7.4
1467 | 检修四班 | 合金车间 |  |  |  |  | 中跨除气箱2#转子更换一套 | [7 empty] | 2018.7.4
1468 | 检修四班 | 合金车间 |  |  |  |  | 中跨带锯接链条 | [7 empty] | 2018.6.28
1469 | 检修四班 | 合金车间 |  |  |  |  | 南跨2#圆盘锯定尺机无动作 | [7 empty] | 2018.6.28
1470 | 检修四班 | 合金车间 |  |  |  |  | 南跨除气箱更换轴承座2个 | [7 empty] | 2018.6.28
1471 | 检修四班 | 合金车间 |  |  |  |  | 50T铸造机平台不倾翻 | [7 empty] | 2018.7.8
1472 | 检修四班 | 合金车间 |  |  |  |  | 北跨锯切机通讯故障 | [7 empty] | 2018.7.9
1473 | 检修四班 | 合金车间 |  |  |  |  | 中跨带锯紧固快速接头 | [7 empty] | 2018.7.8
1474 | 检修四班 | 合金车间 |  |  |  |  | 中跨带锯无法启动 | [7 empty] | 2018.7.8
1475 | 检修四班 | 合金车间 |  |  |  |  | 南跨除气箱更换2#转子一套，更换1#转子变频器 | [7 empty] | 2018.7.8
1476 | 检修四班 | 合金车间 |  |  |  |  | 1#圆盘锯旋转料车不动作 | [7 empty] | 2018.7.8
1477 | 检修四班 | 合金车间 |  |  |  |  | 10T铸机激光液位仪故障 | [7 empty] | 2018.7.9
1478 | 检修四班 | 合金车间 |  |  |  |  | 南跨冷却室门整形 | [7 empty] | 2018.7.5
1479 | 检修四班 | 合金车间 |  |  |  |  | 南跨过滤箱一根不加热 | [7 empty] | 2018.7.3
1480 | 检修四班 | 合金车间 |  |  |  |  | 中裤除气箱盖无法降落 | [7 empty] | 2018.7.3
1481 | 检修四班 | 合金车间 |  |  |  |  | 中跨3#保温炉激光液位仪故障 | [7 empty] | 2018.7.3
1482 | 检修四班 | 合金车间 |  |  |  |  | 中跨带锯报警，更换数据终端接头 | [7 empty] | 2018.6.29
1483 | 检修四班 | 合金车间 |  |  |  |  | 10T铸井西侧踏板脱落 | [7 empty] | 2018.6.29
1484 | 检修四班 | 合金车间 |  |  |  |  | 中跨下线除气换硅碳棒2根 | [7 empty] | 2018.6.29
1485 | 检修四班 | 合金车间 |  |  |  |  | 中跨2#均热炉1/3区调火 | [7 empty] | 2018.6.27
1486 | 检修四班 | 合金车间 |  |  |  |  | 中跨在线除气2区不加热 | [7 empty] | 2018.6.27
1487 | 检修四班 | 合金车间 |  |  |  |  | 4#保温炉调火 | [7 empty] | 2018.6.27
1488 | 检修四班 | 合金车间 |  |  |  |  | 1#保温炉1#烧嘴熄火，助燃风压低 | [7 empty] | 2018.6.27
1489 | 检修四班 | 合金车间 |  |  |  |  | 中跨带锯切削液喷头脱落，气管接头损坏 | [7 empty] | 2018.6.27
1490 | 检修四班 | 合金车间 |  |  |  |  | 中跨带锯机械手无法回归原点 | [7 empty] | 2018.7.6
1491 | 检修四班 | 合金车间 |  |  |  |  | 3#熔炼炉炉门无法关到位 | [7 empty] | 2018.7.6
1492 | 检修四班 | 合金车间 |  |  |  |  | 南2#均热炉炉门无法打开 | [7 empty] | 2018.7.13
1493 | 检修四班 | 合金车间 |  |  |  |  | 北跨圆盘锯上料小车不同步 | [7 empty] | 2018.7.13
1494 | 检修四班 | 合金车间 |  |  |  |  | 中跨带锯护罩脱落3段 | [7 empty] | 2018.7.12
1495 | 检修四班 | 合金车间 |  |  |  |  | 均热炉调火 | [7 empty] | 2018.7.9
1496 | 检修四班 | 合金车间 |  |  |  |  | 1#熔炼炉切割炉门挡板 | [7 empty] | 2018.7.10
1497 | 检修四班 | 生产保障中心 |  |  |  |  | 南跨配电箱掉落 | [7 empty] | 2018.7.9
1498 | 检修四班 | 合金车间 |  |  |  |  | 南跨圆盘锯轴承损坏，拆除 | [7 empty] | 2018.7.9
1499 | 检修四班 | 合金车间 |  |  |  |  | 南跨圆盘锯上料故障 | [7 empty] | 2018.7.9
1500 | 检修四班 | 合金车间 |  |  |  |  | 焊接料斗 | [7 empty] | 2018.7.7
1501 | 检修四班 | 合金车间 |  |  |  |  | 北跨三维料车不动作 | [7 empty] | 2018.7.7
1502 | 检修四班 | 合金车间 |  |  |  |  | 中跨喂丝机不动作 | [7 empty] | 2018.7.6
1503 | 检修四班 | 合金车间 |  |  |  |  | 中跨在线除气不加热 | [7 empty] | 2018.7.6
1504 | 检修四班 | 合金车间 |  |  |  |  | 中跨三维料车托盘开焊 | [7 empty] | 2018.7.4
1505 | 检修四班 | 合金车间 |  |  |  |  | 压缩空气管子破损 | [7 empty] | 2018.7.4
1506 | 检修四班 | 合金车间 |  |  |  |  | 南跨均热炉升温慢 | [7 empty] | 2018.7.3
1507 | 检修四班 | 合金车间 |  |  |  |  | 3#熔炼炉炉门打不开 | [7 empty] | 2018.7.1
1508 | 检修四班 | 合金车间 |  |  |  |  | 1#熔炼炉供风换向阀未开到位 | [7 empty] | 2018.7.1
1509 | 检修四班 | 合金车间 |  |  |  |  | 焊接三维料车操作台护栏 | [7 empty] | 2018.7.1
1510 | 检修四班 | 合金车间 |  |  |  |  | 3#保温炉调火 | [7 empty] | 2018.6.30
1511 | 检修四班 | 合金车间 |  |  |  |  | 中跨除气箱跳闸 | [7 empty] | 2018.6.28
1512 | 检修四班 | 合金车间 |  |  |  |  | 中跨3#均热炉调气 | [7 empty] | 2018.6.28
1513 | 检修四班 | 合金车间 |  |  |  |  | 北跨50T立柱配电柜停电 | [7 empty] | 2018.6.27
1514 | 检修四班 | 合金车间 |  |  |  |  | 北跨50T除气箱1#石墨转子停转 | [7 empty] | 2018.6.27
1515 | 检修四班 | 合金车间 |  |  |  |  | 南跨3#均热炉烧嘴故障 | [7 empty] | 2018.7.11
1516 | 检修四班 | 合金车间 |  |  |  |  | 南跨1#均热炉炉门风管损坏 | [7 empty] | 2018.7.11
1517 | 检修四班 | 合金车间 |  |  |  |  | 50T防倾架腿部焊接 | [7 empty] | 2018.7.8
1518 | 检修四班 | 合金车间 |  |  |  |  | 搅拌机把手焊接 | [7 empty] | 2018.7.8
1519 | 检修四班 | 合金车间 |  |  |  |  | 中跨带锯拆除漏油油管 | [7 empty] | 2018.7.12
1520 | 检修四班 | 合金车间 |  |  |  |  | 南跨锯切机机械手夹紧电机漏油 | [7 empty] | 2018.7.12
1521 | 检修四班 | 合金车间 |  |  |  |  | 南跨2#均热炉炉门无法加紧 | [7 empty] | 2018.7.12
1522 | 检修四班 | 合金车间 |  |  |  |  | 中跨带锯照明故障 | [7 empty] | 2018.7.12
1523 | 检修四班 | 合金车间 |  |  |  |  | 南跨1#升温慢，2#超温 | [7 empty] | 2018.7.12
1524 | 检修四班 | 合金车间 |  |  |  |  | 中跨3#均热炉超温 | [7 empty] | 2018.7.12
1525 | 检修四班 | 合金车间 |  |  |  |  | 北跨三维料车电缆破损 | [7 empty] | 2018.7.11
1526 | 检修四班 | 合金车间 |  |  |  |  | 50T铸造机平台无法倾翻 | [7 empty] | 2018.7.11
1527 | 检修四班 | 合金车间 |  |  |  |  | 南跨在线除气箱下降不到位 | [7 empty] | 2018.7.11
1528 | 检修四班 | 合金车间 |  |  |  |  | 南跨在线除气箱轴承座损坏 | [7 empty] | 2018.7.11
1529 | 检修四班 | 合金车间 |  |  |  |  | 北跨3#均热炉更换联轴器，紧固烟道 | [7 empty] | 2018.7.12
1530 | 检修四班 | 合金车间 |  |  |  |  | 中跨带锯机械手油管爆开 | [7 empty] | 2018.7.12
1531 | 检修四班 | 合金车间 |  |  |  |  | 南跨圆盘锯机械手不夹紧 | [7 empty] | 2018.7.12
1532 | 检修四班 | 合金车间 |  |  |  |  | 北跨圆盘锯上料小车链条断裂 | [7 empty] | 2018.7.12
1533 | 检修四班 | 合金车间 |  |  |  |  | 中跨带锯机械手不夹紧 | [7 empty] | 2018.7.13
1534 | 检修四班 | 合金车间 |  |  |  |  | 中跨2#均热炉调火 | [7 empty] | 2018.7.13
1535 | 检修四班 | 合金车间 |  |  |  |  | 中跨1#均热炉排烟风机烟道脱开 | [7 empty] | 2018.7.13
1536 | 检修四班 | 合金车间 |  |  |  |  | 南跨圆盘锯短棒停止限位损坏 | [7 empty] | 2018.7.13
1537 | 检修四班 | 合金车间 |  |  |  |  | 中跨带锯喷头位置偏移 | [7 empty] | 2018.7.14
1538 | 检修四班 | 合金车间 |  |  |  |  | 带锯提升缸丝头脱出 | [7 empty] | 2018.7.14
1539 | 检修四班 | 合金车间 |  |  |  |  | 10T保温炉恢复5根硅碳棒 | [7 empty] | 2018.7.14
1540 | 检修四班 | 合金车间 |  |  |  |  | 10T铸机焊接流槽分铝口 | [7 empty] | 2018.7.14
1541 | 检修四班 | 合金车间 |  |  |  |  | 50T激光液位仪故障恢复 | [7 empty] | 2018.7.14
1542 | 检修四班 | 合金车间 |  |  |  |  | 南跨铸井防倾架增加支撑 | [7 empty] | 2018.7.14
1543 | 检修四班 | 合金车间 |  |  |  |  | 10T铸井周围踏板脱落 | [7 empty] | 2018.7.17
1544 | 检修四班 | 合金车间 |  |  |  |  | 南跨均热炉调火 | [7 empty] | 2018.7.14
1545 | 检修四班 | 合金车间 |  |  |  |  | 均热炉调火 | [7 empty] | 2018.7.15
1546 | 检修四班 | 合金车间 |  |  |  |  | 4#保温炉送电 | [7 empty] | 2018.7.15
1547 | 检修四班 | 合金车间 |  |  |  |  | 定尺机油管漏油 | [7 empty] | 2018.7.15
1548 | 检修四班 | 合金车间 |  |  |  |  | 南跨液压站温度报警 | [7 empty] | 2018.7.15
1549 | 检修四班 | 合金车间 |  |  |  |  | 1#圆盘锯短棒卸料限位故障 | [7 empty] | 2018.7.17
1550 | 检修四班 | 合金车间 |  |  |  |  | 2#圆盘锯夹钳螺丝掉落 | [7 empty] | 2018.7.17
1551 | 检修四班 | 合金车间 |  |  |  |  | 3#熔炼炉熄火 | [7 empty] | 2018.7.17
1552 | 检修四班 | 合金车间 |  |  |  |  | 50T熔炼炉2#助燃换向阀未开到位 | [7 empty] | 2018.7.17
1553 | 检修四班 | 合金车间 |  |  |  |  | 北跨3#均热炉3区升温慢 | [7 empty] | 2018.7.17
1554 | 检修四班 | 合金车间 |  |  |  |  | 北跨1#均热炉3区超温 | [7 empty] | 2018.7.17
1555 | 检修四班 | 合金车间 |  |  |  |  | 南跨1#均热炉1-2/2-1/2-2熄火 | [7 empty] | 2018.7.17
1556 | 检修四班 | 合金车间 |  |  |  |  | 南跨3#均热炉2-2熄火 | [7 empty] | 2018.7.17
1557 | 检修四班 | 合金车间 |  |  |  |  | 南跨管式过滤器接电 | [7 empty] | 2018.7.17
1558 | 检修四班 | 合金车间 |  |  |  |  | 南跨1#、2#、3#均热炉调火 | [7 empty] | 2018.7.13
1559 | 检修四班 | 合金车间 |  |  |  |  | 焊接平台下部钢板 | [7 empty] | 2018.7.13
1560 | 检修四班 | 合金车间 |  |  |  |  | 南跨铸井接灯 | [7 empty] | 2018.7.13
1561 | 检修四班 | 合金车间 |  |  |  |  | 50T旋转流槽提升点击钢缆断开 | [7 empty] | 2018.7.14
1562 | 检修四班 | 合金车间 |  |  |  |  | 50T保温炉激光测距仪无显示 | [7 empty] | 2018.7.14
1563 | 检修四班 | 合金车间 |  |  |  |  | 4#保温炉焊火枪 | [7 empty] | 2018.7.16
1564 | 检修四班 | 合金车间 |  |  |  |  | 南跨2#圆盘锯压紧钳钳口脱落 | [7 empty] | 2018.7.16
1565 | 检修四班 | 合金车间 |  |  |  |  | 南跨2#均热炉4个烧嘴故障 | [7 empty] | 2018.7.16
1566 | 检修四班 | 合金车间 |  |  |  |  | 3#保温炉激光液位仪故障 | [7 empty] | 2018.7.17
1567 | 检修四班 | 合金车间 |  |  |  |  | 南3#均热炉调火 | [7 empty] | 2018.7.17
1568 | 检修四班 | 合金车间 |  |  |  |  | 中跨3#保温炉激光液位仪不亮 | [7 empty] | 2018.7.19
1569 | 检修四班 | 合金车间 |  |  |  |  | 南跨3#均热炉2-2烧嘴熄火 | [7 empty] | 2018.7.19
1570 | 检修四班 | 合金车间 |  |  |  |  | 南跨2#均热炉排烟风机变频故障 | [7 empty] | 2018.7.19
1571 | 检修四班 | 合金车间 |  |  |  |  | 南跨2#均热炉1-1/2-1/3-2烧嘴点不着 | [7 empty] | 2018.7.20
1572 | 检修四班 | 合金车间 |  |  |  |  | 南跨3#均热炉超温 | [7 empty] | 2018.7.20
1573 | 检修四班 | 合金车间 |  |  |  |  | 50T熔炼炉2#供风换向阀限位错误 | [7 empty] | 2018.7.20
1574 | 检修四班 | 合金车间 |  |  |  |  | 中跨除气箱1区硅碳棒不加热 | [7 empty] | 2018.7.15
1575 | 公共维修班 | 机关公共 |  |  |  |  | 监控APP安装 | [7 empty] | 2018.06.29
1576 | 公共维修班 | 熔铸车间 |  |  |  |  | 东125车床紧皮带 | [7 empty] | 2018.06.29
1577 | 公共维修班 | 机关公共 |  |  |  |  | 增加OA3个，连接打印机2台， 连接电脑6台，电话8部 | [7 empty] | 2018.06.29
1578 | 公共维修班 | 熔铸车间 |  |  |  |  | 维修顶尖，更换顶尖轴承（5个） | [7 empty] | 2018.06.29
1579 | 公共维修班 | 后勤服务中心 |  |  |  |  | 澡堂维修水管 | [7 empty] | 2018.06.29
1580 | 公共维修班 | 模具车间 |  |  |  |  | 修莫去吸风口护罩固定安装3个 | [7 empty] | 2018.06.29
1581 | 公共维修班 | 模具车间 |  |  |  |  | 淬火炉炉门无法打开(华工报) | [7 empty] | 2018.06.29
1582 | 公共维修班 | 模具车间 |  |  |  |  | 2#回火炉更换冷却水软管 | [7 empty] | 2018.06.29
1583 | 公共维修班 | 模具车间 |  |  |  |  | 中跨南跨过道墙角安装护挡8个 | [7 empty] | 2018.06.29
1584 | 公共维修班 | 模具车间 |  |  |  |  | 电火花、修模区高顶灯换灯泡12个 | [7 empty] | 2018.06.29
1585 | 公共维修班 | 模具车间 |  |  |  |  | 过跨小车更换按钮 | [7 empty] | 2018.06.29
1586 | 公共维修班 | 模具车间 |  |  |  |  | 小锯床送料液压缸焊轴头 | [7 empty] | 2018.06.29
1587 | 公共维修班 | 技术中心 |  |  |  |  | 熔铸北跨压力试验机接地焊接 | [7 empty] | 2018.06.29
1588 | 公共维修班 | 模具车间 |  |  |  |  | 石墨加工中心X轴找不到 | [7 empty] | 2018.06.29
1589 | 公共维修班 | 模具车间 |  |  |  |  | 西龙门加工中心冷却单元异常报警处理 | [7 empty] | 2018.06.29
1590 | 公共维修班 | 模具车间 |  |  |  |  | 南跨西天车更换盘绳器 | [7 empty] | 2018.06.29
1591 | 公共维修班 | 生产保障中心 |  |  |  |  | 1#空压机清理水后恢复安装2#干燥机更换吸附剂4#干燥机冷媒高压高停机处理 | [7 empty] | 2018.07.01
1592 | 公共维修班 | 熔铸车间 |  |  |  |  | 三车两镗东125车床尾座架 维修 | [7 empty] | 2018.07.01
1593 | 公共维修班 | 模具车间 |  |  |  |  | 淬火炉更换风扇 | [7 empty] | 2018.07.01
1594 | 公共维修班 | 模具车间 |  |  |  |  | 蚀洗间整改项 | [7 empty] | 2018.07.01
1595 | 公共维修班 | 生产保障中心 |  |  |  |  | 净循环4#电化学清理，水塔冷却风机组装4套 | [7 empty] | 2018.07.02
1596 | 公共维修班 | 模具车间 |  |  |  |  | 氮化跨天车大钩无法上升 | [7 empty] | 2018.07.02
1597 | 公共维修班 | 模具车间 |  |  |  |  | 钢板焊接 | [7 empty] | 2018.07.02
1598 | 公共维修班 | 模具车间 |  |  |  |  | 修模区焊接立柱7个（下料） | [7 empty] | 2018.07.02
1599 | 公共维修班 | 模具车间 |  |  |  |  | 空调托架加支腿下料并焊接（4个） | [7 empty] | 2018.07.02
1600 | 公共维修班 | 熔铸车间 |  |  |  |  | 100车床溜板箱更换维修 | [7 empty] | 2018.07.02
1601 | 公共维修班 | 机关公共 |  |  |  |  | 电脑系统重装，重设IP | [7 empty] | 2018.07.02
1602 | 公共维修班 | 熔铸车间 |  |  |  |  | 三车两镗100车床更换机头箱齿轮 | [7 empty] | 2018.07.02
1603 | 公共维修班 | 熔铸车间 |  |  |  |  | 三车两镗西125更换断路器 | [7 empty] | 2018.07.02
1604 | 公共维修班 | 生产保障中心 |  |  |  |  | 2#更换吸附剂冷却风机组装5套 | [7 empty] | 2018.07.03
1605 | 公共维修班 | 机关公共 |  |  |  |  | 调视频会议 | [7 empty] | 2018.07.03
1606 | 公共维修班 | 技术中心 |  |  |  |  | 车床护栏门被撞，无法关闭 | [7 empty] | 2018.07.03
1607 | 公共维修班 | 模具车间 |  |  |  |  | 淬火炉电极烧坏 3个 | [7 empty] | 2018.07.03
1608 | 公共维修班 | 挤压一车间 |  |  |  |  | 宿舍楼204室布网线，配路由器 | [7 empty] | 2018.07.03
1609 | 公共维修班 | 模具车间 |  |  |  |  | 蚀洗间东南检修箱整改 | [7 empty] | 2018.07.03
1610 | 公共维修班 | 熔铸车间 |  |  |  |  | 三车两镗西125车床后尾座更换轴承 | [7 empty] | 2018.07.03
1611 | 公共维修班 | 生产保障中心 |  |  |  |  | 1#空压机交换器，油过滤器拆卸组装安装，轴流风机已拆除回收到库房 | [7 empty] | 2018.07.04
1612 | 公共维修班 | 模具车间 |  |  |  |  | 西丽伟Y轴护罩清理固定 | [7 empty] | 2018.07.04
1613 | 公共维修班 | 模具车间 |  |  |  |  | 蚀洗间天车更换钩头 | [7 empty] | 2018.07.04
1614 | 公共维修班 | 模具车间 |  |  |  |  | 南跨西天车无法向西开 | [7 empty] | 2018.07.04
1615 | 公共维修班 | 技术中心 |  |  |  |  | 一楼室内顶灯更换 33个 | [7 empty] | 2018.07.04
1616 | 公共维修班 | 模具车间 |  |  |  |  | 淬火炉无法进入第二阶段 | [7 empty] | 2018.07.05
1617 | 公共维修班 | 生产保障中心 |  |  |  |  | 1#空压机拆卸更换油气分离气芯，净循环冷却风机组装。4#干燥机拆卸安装 | [7 empty] | 2018.07.05
1618 | 公共维修班 | 模具车间 |  |  |  |  | 东龙门PCU安装 | [7 empty] | 2018.07.05
1619 | 公共维修班 | 模具车间 |  |  |  |  | 钻床区、修模区钢板焊接 | [7 empty] | 2018.07.05
1620 | 公共维修班 | 模具车间 |  |  |  |  | 北跨东天车上升受限 | [7 empty] | 2018.07.05
1621 | 公共维修班 | 模具车间 |  |  |  |  | 挤压一修模间天车不上升 | [7 empty] | 2018.07.05
1622 | 公共维修班 | 技术中心 |  |  |  |  | 熔铸北跨中压力试验机脚踏板无法使用 | [7 empty] | 2018.07.05
1623 | 公共维修班 | 技术中心 |  |  |  |  | 办公楼一、二层顶灯更换为LED（18个） | [7 empty] | 2018.07.05
1624 | 公共维修班 | 模具车间 |  |  |  |  | 过跨小车充电器接地线整改 | [7 empty] | 2018.07.05
1625 | 公共维修班 | 挤压一车间 |  |  |  |  | 监控软件使用 | [7 empty] | 2018.07.05
1626 | 公共维修班 | 机关公共 |  |  |  |  | 办公室2楼饮水机漏水 | [7 empty] | 2018.07.05
1627 | 公共维修班 | 熔铸车间 |  |  |  |  | 西125车床机头冒烟 | [7 empty] | 2018.07.05
1628 | 公共维修班 | 熔铸车间 |  |  |  |  | 80车床溜板箱维护，机头维修 | [7 empty] | 2018.07.05
1629 | 公共维修班 | 模具车间 |  |  |  |  | 电火花设备控制箱吹扫、紧固 | [7 empty] | 2018.07.06
1630 | 公共维修班 | 模具车间 |  |  |  |  | 1#回火炉拆风机电机 | [7 empty] | 2018.07.06
1631 | 公共维修班 | 模具车间 |  |  |  |  | 2#回火炉恢复使用 | [7 empty] | 2018.07.06
1632 | 公共维修班 | 技术中心 |  |  |  |  | 技术中心安装灯 4个 | [7 empty] | 2018.07.06
1633 | 公共维修班 | 生产保障中心 |  |  |  |  | 1#干燥机更换吸附器、扩散器、 消音器完成，清理3#电化学净循环 | [7 empty] | 2018.07.06
1634 | 公共维修班 | 生产保障中心 |  |  |  |  | 1#空压机压缩机回油管接头漏油 4#干燥机冷媒高压高故障停机处理3#电化学清理 | [7 empty] | 2018.07.07
1635 | 公共维修班 | 模具车间 |  |  |  |  | 4#线切割不放电 设备机械故障处理 | [7 empty] | 2018.07.08
1636 | 公共维修班 | 生产保障中心 |  |  |  |  | 110KV变压器更换光纤收发器 | [7 empty] | 2018.07.08
1637 | 公共维修班 | 挤压三车间 |  |  |  |  | 36北矫直机尾架安装摄像头 | [7 empty] | 2018.07.08
1638 | 公共维修班 | 模具车间 |  |  |  |  | 修模区插排更换 | [7 empty] | 2018.07.08
1639 | 公共维修班 | 模具车间 |  |  |  |  | 修模区更换固定吸风口 | [7 empty] | 2018.07.08
1640 | 公共维修班 | 技术中心 |  |  |  |  | 熔铸北跨压块机取断丝 | [7 empty] | 2018.07.08
1641 | 公共维修班 | 模具车间 |  |  |  |  | 北跨西天车遥控发射器脱落 | [7 empty] | 2018.07.08
1642 | 公共维修班 | 模具车间 |  |  |  |  | 南跨卷帘门实现自动 | [7 empty] | 2018.07.08
1643 | 公共维修班 | 生产保障中心 |  |  |  |  | 污水池线路故障 | [7 empty] | 2018.07.08
1644 | 公共维修班 | 生产保障中心 |  |  |  |  | 清理2#3#4#空压机水冷却器，清理回水管路，水过滤器滤网 | [7 empty] | 2018.07.08
1645 | 公共维修班 | 生产保障中心 |  |  |  |  | 维护拆装4#干燥机气动阀开关并更换 3#干燥机自动排水器管漏气 | [7 empty] | 2018.07.08
1646 | 公共维修班 | 生产保障中心 |  |  |  |  | 污水处理站风机风扇更换 | [7 empty] | 2018.07.09
1647 | 公共维修班 | 生产保障中心 |  |  |  |  | 110门安装门铃，4#干燥机电磁阀储气阀总阀更换，设备打眼，钻线固定 | [7 empty] | 2018.07.09
1648 | 公共维修班 | 生产保障中心 |  |  |  |  | 2#3#电化学水处理器清理内部水垢， 4#干燥器外部恢复 | [7 empty] | 2018.07.09
1649 | 公共维修班 | 后勤服务中心 |  |  |  |  | 网络故障 | [7 empty] | 2018.07.09
1650 | 公共维修班 | 后勤服务中心 |  |  |  |  | 两台电话不通 | [7 empty] | 2018.07.09
1651 | 公共维修班 | 模具车间 |  |  |  |  | 南跨80车床漏油维修 | [7 empty] | 2018.07.09
1652 | 公共维修班 | 模具车间 |  |  |  |  | 1#回火炉拆内胆 | [7 empty] | 2018.07.09
1653 | 公共维修班 | 模具车间 |  |  |  |  | 东龙门主轴电机编码器故障 （设备线路板故障处理） | [7 empty] | 2018.07.10
1654 | 公共维修班 | 模具车间 |  |  |  |  | 南跨西盘绳器维修 | [7 empty] | 2018.07.10
1655 | 公共维修班 | 技术中心 |  |  |  |  | 熔铸东卧铣无法送电 | [7 empty] | 2018.07.10
1656 | 公共维修班 | 生产保障中心 |  |  |  |  | 3#空压机拆卸更换安装 | [7 empty] | 2018.07.10
1657 | 公共维修班 | 生产保障中心 |  |  |  |  | 110KV制作安装安全帽架子和一个单相插座 | [7 empty] | 2018.07.10
1658 | 公共维修班 | 生产保障中心 |  |  |  |  | 净循环、浊循环水池旧护栏需运走 | [7 empty] | 2018.07.10
1659 | 公共维修班 | 模具车间 |  |  |  |  | 西龙门伺服控制器 报故障 | [7 empty] | 2018.07.10
1660 | 公共维修班 | 模具车间 |  |  |  |  | 中跨钢板焊槽钢4根 | [7 empty] | 2018.07.10
1661 | 公共维修班 | 技术中心 |  |  |  |  | 连打印机 | [7 empty] | 2018.07.10
1662 | 公共维修班 | 后勤服务中心 |  |  |  |  | 东门岗维修门禁设备 | [7 empty] | 2018.07.10
1663 | 公共维修班 | 挤压二车间 |  |  |  |  | 连打印机 | [7 empty] | 2018.07.10
1664 | 公共维修班 | 挤压三车间 |  |  |  |  | 连打印机 | [7 empty] | 2018.07.10
1665 | 公共维修班 | 模具车间 |  |  |  |  | 北跨东天车南北不动作 | [7 empty] | 2018.07.11
1666 | 公共维修班 | 生产保障中心 |  |  |  |  | 拆除水塔护栏 安装在水池边下料钻孔运板安装护板 | [7 empty] | 2018.07.11
1667 | 公共维修班 | 熔铸车间 |  |  |  |  | 西125车床故障 | [7 empty] | 2018.07.11
1668 | 公共维修班 | 生产保障中心 |  |  |  |  | 净循环水塔下料安装护板下料钻孔锯钻上部安装风扣 ，处理渗透阀门漏水 | [7 empty] | 2018.07.12
1669 | 公共维修班 | 技术中心 |  |  |  |  | 蚀洗间电动葫芦换钢丝绳，钩头 | [7 empty] | 2018.07.12
1670 | 公共维修班 | 模具车间 |  |  |  |  | 西龙门X轴油压报警 | [7 empty] | 2018.07.12
1671 | 公共维修班 | 技术中心 |  |  |  |  | 一楼办公室换LED顶灯 8个 | [7 empty] | 2018.07.12
1672 | 公共维修班 | 模具车间 |  |  |  |  | 1#回火炉拆炉胆（中午加班40分钟) | [7 empty] | 2018.07.12
1673 | 公共维修班 | 模具车间 |  |  |  |  | 氮化炉丝头断开，机械维修更换 | [7 empty] | 2018.07.12
1674 | 公共维修班 | 机关公共 |  |  |  |  | 应急广播恢复 | [7 empty] | 2018.07.12
1675 | 公共维修班 | 质控中心 |  |  |  |  | 质控中心办公电脑安装监控软件 | [7 empty] | 2018.07.13
1676 | 公共维修班 | 后勤服务中心 |  |  |  |  | 地磅房吸顶灯安装与调试 | [7 empty] | 2018.07.13
1677 | 公共维修班 | 生产保障中心 |  |  |  |  | 110KV变电站网络水晶头更换 | [7 empty] | 2018.07.13
1678 | 公共维修班 | 机关公共 |  |  |  |  | 办公楼2楼停电检修及送电 | [7 empty] | 2018.07.13
1679 | 公共维修班 | 挤压一车间 |  |  |  |  | 维修电话 | [7 empty] | 2018.07.13
1680 | 公共维修班 | 模具车间 |  |  |  |  | 氮压机房异响处理 | [7 empty] | 2018.07.13
1681 | 公共维修班 | 模具车间 |  |  |  |  | 1#回火炉内衬拆除 | [7 empty] | 2018.07.13
1682 | 公共维修班 | 模具车间 |  |  |  |  | 西丽伟护罩恢复 | [7 empty] | 2018.07.13
1683 | 公共维修班 | 模具车间 |  |  |  |  | 西丽伟Y轴报警 | [7 empty] | 2018.07.13
1684 | 公共维修班 | 生产保障中心 |  |  |  |  | 净循环冷却塔护板安装生活水泵房电动单梁无电源 熔铸10KV室大门修复 | [7 empty] | 2018.07.13
1685 | 公共维修班 | 模具车间 |  |  |  |  | 蚀洗间天车故障检查 | [7 empty] | 2018.07.13
1686 | 公共维修班 | 生产保障中心 |  |  |  |  | 浊循环冷却塔护栏拆除运走、下料（角铝）钻子安装防护板 | [7 empty] | 2018.07.14
1687 | 公共维修班 | 后勤服务中心 |  |  |  |  | 洗衣房更换烘干机中心轴 | [7 empty] | 2018.07.14
1688 | 公共维修班 | 后勤服务中心 |  |  |  |  | 地磅房拆除原灯管 | [7 empty] | 2018.07.14
1689 | 公共维修班 | 模具车间 |  |  |  |  | 1#循环水泵自动恢复 | [7 empty] | 2018.07.14
1690 | 公共维修班 | 模具车间 |  |  |  |  | 2#回火炉风机电机拆除 | [7 empty] | 2018.07.14
1691 | 公共维修班 | 模具车间 |  |  |  |  | 西龙门Y轴护罩安装 | [7 empty] | 2018.07.14
1692 | 公共维修班 | 生产保障中心 |  |  |  |  | 工作票派工单整理填写及日常零活 | [7 empty] | 2018.07.14
1693 | 公共维修班 | 模具车间 |  |  |  |  | 西龙门搅笼变形 | [7 empty] | 2018.07.15
1694 | 公共维修班 | 模具车间 |  |  |  |  | 钻床区钢板焊接槽钢4 根 | [7 empty] | 2018.07.15
1695 | 公共维修班 | 模具车间 |  |  |  |  | 2#线切割无电流无法切割 | [7 empty] | 2018.07.15
1696 | 公共维修班 | 生产保障中心 |  |  |  |  | 浊循环冷却塔护栏拆除安装防护板，1#电化学水处理器清理 | [7 empty] | 2018.07.15
1697 | 公共维修班 | 技术中心 |  |  |  |  | 立铣无快速移动 | [7 empty] | 2018.07.15
1698 | 公共维修班 | 技术中心 |  |  |  |  | 熔铸西实验室用车床起箱不动作 | [7 empty] | 2018.07.15
1699 | 公共维修班 | 模具车间 |  |  |  |  | 西丽伟报驱动单元热故障 | [7 empty] | 2018.07.15
1700 | 公共维修班 | 生产保障中心 |  |  |  |  | 工作票派工单整理填写及日常零活 | [7 empty] | 2018.07.15
1701 | 公共维修班 | 模具车间 |  |  |  |  | 3#线切割不放电 | [7 empty] | 2018.07.15
1702 | 公共维修班 | 模具车间 |  |  |  |  | 淬火炉更换弯支架，安装4根碳棒 | [7 empty] | 2018.07.16
1703 | 公共维修班 | 模具车间 |  |  |  |  | 中跨钢板焊槽钢 | [7 empty] | 2018.07.16
1704 | 公共维修班 | 模具车间 |  |  |  |  | 大锯床漏油检查 | [7 empty] | 2018.07.16
1705 | 公共维修班 | 模具车间 |  |  |  |  | 西龙门加工中心排销器不工作 | [7 empty] | 2018.07.16
1706 | 公共维修班 | 模具车间 |  |  |  |  | 2#切割机水泵不上水 | [7 empty] | 2018.07.16
1707 | 公共维修班 | 生产保障中心 |  |  |  |  | 修复潜水泵已卸车，电化学水处理器已清理 | [7 empty] | 2018.07.16
1708 | 公共维修班 | 生产保障中心 |  |  |  |  | 两组风机修复，所有风机电源线胶布已包 | [7 empty] | 2018.07.16
1709 | 公共维修班 | 生产保障中心 |  |  |  |  | 工作票派工单整理填写及日常零活 | [7 empty] | 2018.07.16
1710 | 公共维修班 | 生产保障中心 |  |  |  |  | 挤压一北堵拆除电缆 | [7 empty] | 2018.07.17
1711 | 公共维修班 | 模具车间 |  |  |  |  | 蚀水间天车异常 | [7 empty] | 2018.07.17
1712 | 公共维修班 | 生产保障中心 |  |  |  |  | 4#干燥机停机维修 | [7 empty] | 2018.07.17
1713 | 公共维修班 | 生产保障中心 |  |  |  |  | 动力设备西4T叉车外部车架清理 | [7 empty] | 2018.07.17
1714 | 公共维修班 | 生产保障中心 |  |  |  |  | 1#，2#空压机点位低，加满空压机油 | [7 empty] | 2018.07.17
1715 | 公共维修班 | 生产保障中心 |  |  |  |  | 3#干燥机自动系统故障修复 | [7 empty] | 2018.07.17
1716 | 公共维修班 | 模具车间 |  |  |  |  | 北跨63车床维修起架丝杠 | [7 empty] | 2018.07.17
1717 | 公共维修班 | 模具车间 |  |  |  |  | 2#回火炉拆内胆 | [7 empty] | 2018.07.17
1718 | 公共维修班 | 后勤服务中心 |  |  |  |  | 监控室综合仓库1楼2楼 | [7 empty] | 2018.07.17
1719 | 公共维修班 | 质控中心 |  |  |  |  | 办公室5台电脑共享打印机 | [7 empty] | 2018.07.17
1720 | 公共维修班 | 技术中心 |  |  |  |  | DellprecjsionT3500工作站主机检查 | [7 empty] | 2018.07.17
1721 | 公共维修班 | 挤压一车间 |  |  |  |  | 立式淬火炉电话恢复 | [7 empty] | 2018.07.17
1722 | 公共维修班 | 生产保障中心 |  |  |  |  | 工作票派工单整理填写及日常零活 | [7 empty] | 2018.07.17
1723 | 公共维修班 | 生产保障中心 |  |  |  |  | 1#-4#空压机交换器维修 | [7 empty] | 2018.07.18
1724 | 公共维修班 | 模具车间 |  |  |  |  | 水泵房、氨气房安装考勤机 | [7 empty] | 2018.07.18
1725 | 公共维修班 | 模具车间 |  |  |  |  | 中跨西天车不动作 | [7 empty] | 2018.07.18
1726 | 公共维修班 | 技术中心 |  |  |  |  | 熔铸西车床起箱无法移动 | [7 empty] | 2018.07.18
1727 | 公共维修班 | 模具车间 |  |  |  |  | 挤压一修模间天车无法启动 | [7 empty] | 2018.07.18
1728 | 公共维修班 | 模具车间 |  |  |  |  | 2号线切割水泵不上水 | [7 empty] | 2018.07.18
1729 | 公共维修班 | 模具车间 |  |  |  |  | 南跨西天车不动作 | [7 empty] | 2018.07.18
1730 | 公共维修班 | 模具车间 |  |  |  |  | 2#回火炉拆电机 | [7 empty] | 2018.07.18
1731 | 公共维修班 | 生产保障中心 |  |  |  |  | 工作票派工单整理填写及日常零活 | [7 empty] | 2018.07.18
1732 | 公共维修班 | 后勤服务中心 |  |  |  |  | 洗衣房漏气维修 | [7 empty] | 2018.07.18
1733 | 公共维修班 | 生产保障中心 |  |  |  |  | 4#空压机故障处理，制作间下料，生活水泵房接线，雨水标杆安装 | [7 empty] | 2018.07.19
1734 | 公共维修班 | 后勤服务中心 |  |  |  |  | 办公室3台电脑共享打印机服务 | [7 empty] | 2018.07.19
1735 | 公共维修班 | 挤压二车间 |  |  |  |  | 监控维修 | [7 empty] | 2018.07.19
1736 | 公共维修班 | 模具车间 |  |  |  |  | 2#回火炉拆内胆电机 | [7 empty] | 2018.07.19
1737 | 公共维修班 | 熔铸车间 |  |  |  |  | 东80车床溜板箱恢复 | [7 empty] | 2018.07.19
1738 | 公共维修班 | 模具车间 |  |  |  |  | 循环水泵1#泵更换虹吸控制器 | [7 empty] | 2018.07.19
1739 | 公共维修班 | 模具车间 |  |  |  |  | 西丽伟更换Y轴护罩 | [7 empty] | 2018.07.19
1740 | 公共维修班 | 生产保障中心 |  |  |  |  | 工作票派工单整理填写及日常零活 | [7 empty] | 2018.07.19
1741 | 公共维修班 | 技术中心 |  |  |  |  | 炉前分析车床起箱故障 | [7 empty] | 2018.07.19
1742 | 公共维修班 | 技术中心 |  |  |  |  | 增加OA | [7 empty] | 2018.07.20
1743 | 公共维修班 | 生产保障中心 |  |  |  |  | 3#空压机更换油滤 4#空压机清理空滤 水泵房电机调试线路 | [7 empty] | 2018.07.20
1744 | 公共维修班 | 后勤服务中心 |  |  |  |  | 调地磅房监控 | [7 empty] | 2018.07.20
1745 | 公共维修班 | 后勤服务中心 |  |  |  |  | 西门岗电话线路查找维修 | [7 empty] | 2018.07.20
1746 | 公共维修班 | 生产保障中心 |  |  |  |  | 空压站1#2#4#干燥机前置后置过滤器更换净循环4#电化学清理，制作间刷漆 | [7 empty] | 2018.07.21
1747 | 公共维修班 | 技术中心 |  |  |  |  | 维修电脑 | [7 empty] | 2018.07.21
1748 | 公共维修班 | 生产保障中心 |  |  |  |  | 空压站1#2#3#4#室外风冷机清理，110变电站控制线故障处理，泵房闸板修复 | [7 empty] | 2018.07.22
1749 | 公共维修班 | 模具车间 |  |  |  |  | 北跨东天车盘绳器乱绳 | [7 empty] | 2018.07.22
1750 | 公共维修班 | 模具车间 |  |  |  |  | 氮化炉电动车充电用插排更换 | [7 empty] | 2018.07.22
1751 | 公共维修班 | 模具车间 |  |  |  |  | 西丽伟加工中心更换X轴电机电缆 | [7 empty] | 2018.07.22
1752 | 公共维修班 | 模具车间 |  |  |  |  | 大三菱线切割不切丝 | [7 empty] | 2018.07.22
1753 | 公共维修班 | 机关公共 |  |  |  |  | LED屏不同步 | [7 empty] | 2018.07.22
1754 | 公共维修班 | 生产保障中心 |  |  |  |  | 4台室外风冷机接油盘安装完成支柱加固焊接，4台室外风冷机下料安装防雨蓬，4#空压机拆卸甲子阀 | [7 empty] | 2018.07.23
1755 | 公共维修班 | 模具车间 |  |  |  |  | 氮化炉燃烧室管道活节断开 | [7 empty] | 2018.07.23
1756 | 公共维修班 | 后勤服务中心 |  |  |  |  | 综合仓库监控维修，东门岗监控维修 | [7 empty] | 2018.07.23
1757 | 公共维修班 | 模具车间 |  |  |  |  | 立车区焊接挡车柱 8个 | [7 empty] | 2018.07.23
1758 | 公共维修班 | 模具车间 |  |  |  |  | 西丽伟加工中心X轴故障维修 | [7 empty] | 2018.07.23
1759 | 公共维修班 | 模具车间 |  |  |  |  | 西丽伟加工中心X轴更换轴承(加班3小时) | [7 empty] | 2018.07.23
1760 | 公共维修班 | 机关公共 |  |  |  |  | 调视频会议 | [7 empty] | 2018.07.24
1761 | 公共维修班 | 生产保障中心 |  |  |  |  | 2#空压机 1#2#干燥机 工业污水下泵 冷却塔净循环下料 挤压二高配直流屏修复配合制作班焊铝架 | [7 empty] | 2018.07.24
1762 | 公共维修班 | 模具车间 |  |  |  |  | 东龙门主轴电机报SP1 | [7 empty] | 2018.07.24
1763 | 公共维修班 | 技术中心 |  |  |  |  | 炉前分析室车床调试 | [7 empty] | 2018.07.24
1764 | 公共维修班 | 模具车间 |  |  |  |  | 立车区挡车柱调试焊接 | [7 empty] | 2018.07.24
1765 | 公共维修班 | 生产保障中心 |  |  |  |  | 直流屏恢复输入模块 | [7 empty] | 2018.07.25
1766 | 公共维修班 | 生产保障中心 |  |  |  |  | 外围盐库周围清理废旧设备，油污 整理 | [7 empty] | 2018.07.25
1767 | 公共维修班 | 生产保障中心 |  |  |  |  | 4#干燥机清理水管道阀门，清理水冷却滤网 | [7 empty] | 2018.07.25
1768 | 公共维修班 | 模具车间 |  |  |  |  | 东、西丽伟清理配电柜风扇 | [7 empty] | 2018.07.25
1769 | 公共维修班 | 模具车间 |  |  |  |  | 南跨天车故障 | [7 empty] | 2018.07.25
1770 | 公共维修班 | 模具车间 |  |  |  |  | 西龙门加工中心报警SP1 | [7 empty] | 2018.07.25
1771 | 公共维修班 | 模具车间 |  |  |  |  | 淬火炉更换电极 | [7 empty] | 2018.07.25
1772 | 公共维修班 | 技术中心 |  |  |  |  | 炉前分析室车床小刀架新用组装 | [7 empty] | 2018.07.25
1773 | 公共维修班 | 机关公共 |  |  |  |  | 辅助外维修空调漏水（13:00到20:00） | [7 empty] | 2018.07.26
1774 | 公共维修班 | 生产保障中心 |  |  |  |  | 动力软水站整改 空压站室外风机清理，4#空压机加载电磁阀修复，1#2#消防泵拆卸更换管力阀 | [7 empty] | 2018.07.26
1775 | 公共维修班 | 模具车间 |  |  |  |  | 东、西龙门清理液压站风扇 | [7 empty] | 2018.07.26
1776 | 公共维修班 | 模具车间 |  |  |  |  | 氮化炉料框焊接 | [7 empty] | 2018.07.26
1777 | 公共维修班 | 模具车间 |  |  |  |  | 立式车床漏切屑液处理 | [7 empty] | 2018.07.26
1778 | 公共维修班 | 熔铸车间 |  |  |  |  | 东80车床安装油泵 | [7 empty] | 2018.07.26
1779 | 公共维修班 | 生产保障中心 |  |  |  |  | 2#干燥机拆卸更换阀门，焊接，充压 加氟 生活水管道更换修复，拆除更换4#空压机加载电子阀 | [7 empty] | 2018.07.27
1780 | 公共维修班 | 生产保障中心 |  |  |  |  | 工作票派工单整理填写及日常零活 | [7 empty] | 2018.07.27
1781 | 公共维修班 | 生产保障中心 |  |  |  |  | 浊循环1#热水泵拆卸更换机械密封、恢复安装，开机运行正常 | [7 empty] | 2018.07.28
1782 | 公共维修班 | 生产保障中心 |  |  |  |  | 工作票派工单整理填写及日常零活 | [7 empty] | 2018.07.28
1783 | 公共维修班 | 生产保障中心 |  |  |  |  | 浊循环冷却水塔，冷却水机故障；净循环塔内加长喷头下料焊接；清理2#空压机油冷却器；循环水泵房泵体水垢清理 | [7 empty] | 2018.07.29
1784 | 公共维修班 | 生产保障中心 |  |  |  |  | 工作票派工单整理填写及日常零活 | [7 empty] | 2018.07.28
1785 | 电控液压班 | 挤压三车间 |  |  |  |  | 36北挤压速度不稳定 | [7 empty] | 2018.6.29
1786 | 电控液压班 | 挤压三车间 |  |  |  |  | 36中牵引机交接料不稳定 | [7 empty] | 2018.7.7
1787 | 电控液压班 | 挤压三车间 |  |  |  |  | 36北牵引机复位故障 | [7 empty] | 2018.6.29
1788 | 电控液压班 | 挤压二车间 |  |  |  |  | 100MN拉伸机设备改造及操作画面编写 | [7 empty] | 2018.6.28
1789 | 电控液压班 | 挤压二车间 |  |  |  |  | 100MN拉伸机钳口顶料气缸改造 | [7 empty] | 2018.7.2
1790 | 电控液压班 | 挤压三车间 |  |  |  |  | 36北压模缸回程漏油 | [7 empty] | 2018.7.1
1791 | 电控液压班 | 挤压三车间 |  |  |  |  | 36中牵引机放料位置错误 | [7 empty] | 2018.6.30
1792 | 电控液压班 | 挤压二车间 |  |  |  |  | 82矫直机无法自动找孔 | [7 empty] | 2018.7.2
1793 | 电控液压班 | 挤压三车间 |  |  |  |  | 36北时效炉超温 | [7 empty] | 2018.7.3
1794 | 电控液压班 | 挤压一车间 |  |  |  |  | 55铸锭加热炉无法启动 | [7 empty] | 2018.7.3
1795 | 电控液压班 | 挤压三车间 |  |  |  |  | 16左主剪编码器损坏 | [7 empty] | 2018.6.30
1796 | 电控液压班 | 挤压三车间 |  |  |  |  | 25中感应炉进料缸无法前进 | [7 empty] | 2018.6.30
1797 | 电控液压班 | 挤压三车间 |  |  |  |  | 20主剪编码器掉落 | [7 empty] | 2018.6.29
1798 | 电控液压班 | 挤压二车间 |  |  |  |  | 150MN矫直机尾架不动作 | [7 empty] | 2018.7.8
1799 | 电控液压班 | 挤压二车间 |  |  |  |  | 150MN成品锯24V短路 | [7 empty] | 2018.7.7
1800 | 电控液压班 | 挤压一车间 |  |  |  |  | 36MN挤压轴松压 | [7 empty] | 2018.7.6
1801 | 电控液压班 | 挤压三车间 |  |  |  |  | 25中牵引机位置不准 | [7 empty] | 2018.7.6
1802 | 电控液压班 | 挤压二车间 |  |  |  |  | 150MN冷钳机械卡死 | [7 empty] | 2018.7.6
1803 | 电控液压班 | 挤压二车间 |  |  |  |  | 82MN液压泵不启动 | [7 empty] | 2018.7.6
1804 | 电控液压班 | 挤压三车间 |  |  |  |  | 20左副牵引机自动状态不夹聊锯切 | [7 empty] | 2018.7.4
1805 | 电控液压班 | 挤压三车间 |  |  |  |  | 36张牵引机交接料异常 | [7 empty] | 2018.7.4
1806 | 电控液压班 | 挤压一车间 |  |  |  |  | 55正牵引机不能向东行走 | [7 empty] | 2018.7.5
1807 | 电控液压班 | 挤压一车间 |  |  |  |  | 55反成品锯锯前辊道不动作 | [7 empty] | 2018.7.5
1808 | 电控液压班 | 挤压三车间 |  |  |  |  | 25南西部天车无法运行 | [7 empty] | 2018.7.6
1809 | 电控液压班 | 挤压三车间 |  |  |  |  | 36中交接料异常 | [7 empty] | 2018.7.6
1810 | 电控液压班 | 挤压三车间 |  |  |  |  | 20时效炉不进入保温状态 | [7 empty] | 2018.7.5
1811 | 电控液压班 | 合金车间 |  |  |  |  | 南跨4#熔炼炉2#烧嘴无法点火 | [7 empty] | 2018.6.25
1812 | 电控液压班 | 挤压一车间 |  |  |  |  | 55反牵引机鸥型托臂不能下落 | [7 empty] | 2018.7.3
1813 | 电控液压班 | 挤压一车间 |  |  |  |  | 55反矫直机液压站不能动作 | [7 empty] | 2018.7.3
1814 | 电控液压班 | 合金车间 |  |  |  |  | 熔铸1#圆盘锯通讯故障 | [7 empty] | 2018.7.9
1815 | 电控液压班 | 挤压二车间 |  |  |  |  | 82主机泵站骤停，连线程序排查 | [7 empty] | 2018.7.9
1816 | 电控液压班 | 挤压三车间 |  |  |  |  | 36中副牵引机动作异常，更改参数 | [7 empty] | 2018.7.9
1817 | 电控液压班 | 挤压二车间 |  |  |  |  | 150MN时效炉无法正常启动 | [7 empty] | 2018.7.9
1818 | 电控液压班 | 挤压二车间 |  |  |  |  | 150MN成品锯报警，连线程序排查 | [7 empty] | 2018.7.9
1819 | 电控液压班 | 挤压一车间 |  |  |  |  | 380辊矫机恢复 | [7 empty] | 2018.7.8
1820 | 电控液压班 | 挤压三车间 |  |  |  |  | 36中成品锯无法上升后退 | [7 empty] | 2018.7.12
1821 | 电控液压班 | 挤压二车间 |  |  |  |  | 100MN挤压筒掉温 | [7 empty] | 2018.7.12
1822 | 电控液压班 | 挤压三车间 |  |  |  |  | 16MN时效炉2#链条无法后退 | [7 empty] | 2018.7.12
1823 | 电控液压班 | 挤压二车间 |  |  |  |  | 150MN淬火水6#挡板上限位损坏 | [7 empty] | 2018.7.12
1824 | 电控液压班 | 挤压二车间 |  |  |  |  | 150MN矫直机尾架无动作 | [7 empty] | 2018.7.12
1825 | 电控液压班 | 挤压三车间 |  |  |  |  | 16右辅机跳电 | [7 empty] | 2018.7.11
1826 | 电控液压班 | 挤压三车间 |  |  |  |  | 20左中断锯不起泵 | [7 empty] | 2018.7.11
1827 | 电控液压班 | 挤压三车间 |  |  |  |  | 36北成品锯装料辊道无法前进 | [7 empty] | 2018.7.11
1828 | 电控液压班 | 挤压三车间 |  |  |  |  | 25南挤压筒一区接触器粘连 | [7 empty] | 2018.7.9
1829 | 电控液压班 | 挤压三车间 |  |  |  |  | 36中模具炉2#不加热 | [7 empty] | 2018.7.9
1830 | 电控液压班 | 挤压三车间 |  |  |  |  | 36中过渡辊道阀故障，更换阀组 | [7 empty] | 2018.7.7
1831 | 电控液压班 | 挤压三车间 |  |  |  |  | 16左主机报修漏铝 | [7 empty] | 2018.7.8
1832 | 电控液压班 | 挤压三车间 |  |  |  |  | 成品库跨天车小车变频器故障 | [7 empty] | 2018.7.8
1833 | 电控液压班 | 挤压三车间 |  |  |  |  | 36中牵引机新通讯模块测试 | [7 empty] | 2018.7.8
1834 | 电控液压班 | 挤压三车间 |  |  |  |  | 36中感应炉线圈绝缘故障 | [7 empty] | 2018.7.9
1835 | 电控液压班 | 挤压三车间 |  |  |  |  | 25南主副牵引机液压动作变化 | [7 empty] | 2018.7.9
1836 | 电控液压班 | 挤压三车间 |  |  |  |  | 25南牵引机轨道改变 | [7 empty] | 2018.7.9
1837 | 电控液压班 | 挤压三车间 |  |  |  |  | 25南挤压杆挤压筒编码器故障 | [7 empty] | 2018.7.9
1838 | 电控液压班 | 挤压三车间 |  |  |  |  | 25南牵引机主操作台安装网络交换机1台 | [7 empty] | 2018.7.10
1839 | 电控液压班 | 挤压三车间 |  |  |  |  | 25南牵引机中断锯飞锯运行测试 | [7 empty] | 2018.7.10
1840 | 电控液压班 | 合金车间 |  |  |  |  | 南跨科立锯操作台上位机黑屏 | [7 empty] | 2018.7.5
1841 | 电控液压班 | 合金车间 |  |  |  |  | 南跨2#熔炼炉炉门限位报警 | [7 empty] | 2018.7.7
1842 | 电控液压班 | 挤压二车间 |  |  |  |  | 82MN拉伸过桥通讯故障，网线、限位接触不良 | [7 empty] | 2018.7.2
1843 | 电控液压班 | 挤压三车间 |  |  |  |  | 主剪拉绳编码器接头损坏，模块ssi损坏 | [7 empty] | 2018.6.30
1844 | 电控液压班 | 挤压三车间 |  |  |  |  | 安装接近开关、接线，立案程序修改保护 | [7 empty] | 2018.6.30
1845 | 电控液压班 | 挤压三车间 |  |  |  |  | 16左主机拉绳编码器维修并安装 | [7 empty] | 2018.6.30
1846 | 电控液压班 | 挤压三车间 |  |  |  |  | 16左铸锭炉上位机无数据 | [7 empty] | 2018.7.21
1847 | 电控液压班 | 挤压一车间 |  |  |  |  | 55正锯屑槽不伸出 | [7 empty] | 2018.7.21
1848 | 电控液压班 | 挤压三车间 |  |  |  |  | 20左挤压筒编码器位置不准 | [7 empty] | 2018.7.21
1849 | 电控液压班 | 挤压三车间 |  |  |  |  | 36北主机泵站无法启动，锯前辊道无法升起 | [7 empty] | 2018.7.20
1850 | 电控液压班 | 挤压三车间 |  |  |  |  | 25中供锭器无法返回 | [7 empty] | 2018.7.20
1851 | 电控液压班 | 模具车间 |  |  |  |  | 东龙门加工中心sp编码器故障 | [7 empty] | 2018.7.10
1852 | 电控液压班 | 挤压三车间 |  |  |  |  | 25南牵引机辊道集贤县委安装并写入程序&测试 | [7 empty] | 2018.7.10
1853 | 电控液压班 | 挤压三车间 |  |  |  |  | 25南铸机主剪编码器故障 | [7 empty] | 2018.7.10
1854 | 电控液压班 | 挤压二车间 |  |  |  |  | 82主机挤压过程中泄压 | [7 empty] | 2018.7.15
1855 | 电控液压班 | 挤压三车间 |  |  |  |  | 时效炉加热中断 | [7 empty] | 2018.7.14
1856 | 电控液压班 | 挤压三车间 |  |  |  |  | 36北矫直机拉伸量异常，挤压速度上压慢 | [7 empty] | 2018.7.10
1857 | 电控液压班 | 挤压二车间 |  |  |  |  | 150MNpulle钳口不收回 | [7 empty] | 2018.7.19
1858 | 电控液压班 | 挤压一车间 |  |  |  |  | 55正1#泵漏油 | [7 empty] | 2018.7.19
1859 | 电控液压班 | 挤压三车间 |  |  |  |  | 36北成品锯操作台模块无电 | [7 empty] | 2018.7.18
1860 | 电控液压班 | 挤压三车间 |  |  |  |  | 36中交接料钳口不下落 | [7 empty] | 2018.7.15
1861 | 电控液压班 | 挤压三车间 |  |  |  |  | 20左铸锭炉推动缸不动作 | [7 empty] | 2018.7.15
1862 | 电控液压班 | 挤压三车间 |  |  |  |  | 20右中断锯不出锯 | [7 empty] | 2018.7.15
1863 | 电控液压班 | 挤压二车间 |  |  |  |  | 82MN挤压筒挤压过程中自动进压监控 | [7 empty] | 2018.7.14
1864 | 电控液压班 | 挤压二车间 |  |  |  |  | 150MN模具炉6#不加热 | [7 empty] | 2018.7.13
1865 | 电控液压班 | 挤压一车间 |  |  |  |  | 55正中断锯编码器不准 | [7 empty] | 2018.7.12
1866 | 电控液压班 | 挤压三车间 |  |  |  |  | 20右挤压筒闭合按钮故障 | [7 empty] | 2018.7.12
1867 | 电控液压班 | 挤压三车间 |  |  |  |  | 36中铸锭炉三项调压器损坏 | [7 empty] | 2018.7.12
1868 | 电控液压班 | 挤压三车间 |  |  |  |  | 36中三项无法加热 | [7 empty] | 2018.7.17
1869 | 电控液压班 | 挤压二车间 |  |  |  |  | 82主剪动作异常 | [7 empty] | 2018.7.18
1870 | 电控液压班 | 挤压三车间 |  |  |  |  | 16左挤压杆无法前进 | [7 empty] | 2018.7.18
1871 | 电控液压班 | 挤压三车间 |  |  |  |  | 16左拉模缸无法拉模 | [7 empty] | 2018.7.17
1872 | 电控液压班 | 挤压二车间 |  |  |  |  | 100MN感应炉更换炉体 | [7 empty] | 2018.7.20
1873 | 电控液压班 | 挤压三车间 |  |  |  |  | 36中定修，牵引中断锯测试 | [7 empty] | 2018.7.11
1874 | 电控液压班 | 挤压二车间 |  |  |  |  | 100MN感应炉新选热电偶测试 | [7 empty] | 2018.7.11
1875 | 电控液压班 | 挤压二车间 |  |  |  |  | 100MN镁锭生产跟踪 | [7 empty] | 2018.7.12
1876 | 电控液压班 | 模具车间 |  |  |  |  | 真空淬火炉无法跳段 | [7 empty] | 2018.7.12
1877 | 电控液压班 | 挤压三车间 |  |  |  |  | 36中牵引机中断锯故障 | [7 empty] | 2018.7.12
1878 | 电控液压班 | 模具车间 |  |  |  |  | 西加工中心油压过低 | [7 empty] | 2018.7.12
1879 | 电控液压班 | 挤压三车间 |  |  |  |  | 25强印记西极限限位故障 | [7 empty] | 2018.7.13
1880 | 电控液压班 | 挤压三车间 |  |  |  |  | 36中辅机系统网络整理 | [7 empty] | 2018.7.13
1881 | 电控液压班 | 挤压二车间 |  |  |  |  | 100MN牵引机报警 | [7 empty] | 2018.7.13
1882 | 电控液压班 | 挤压二车间 |  |  |  |  | 100MN感应炉无法出锭 | [7 empty] | 2018.7.14
1883 | 电控液压班 | 挤压三车间 |  |  |  |  | 20左感应炉自动恢复 | [7 empty] | 2018.7.15
1884 | 电控液压班 | 挤压三车间 |  |  |  |  | 20右主牵引机升降油缸故障 | [7 empty] | 2018.7.15
1885 | 电控液压班 | 挤压二车间 |  |  |  |  | 150MN主机托缸限位损坏 | [7 empty] | 2018.7.15
1886 | 电控液压班 | 挤压三车间 |  |  |  |  | 三车间生产线主机动作联锁故障 | [7 empty] | 2018.7.15
1887 | 电控液压班 | 挤压二车间 |  |  |  |  | 100MN淬火罩故障 | [7 empty] | 2018.7.16
1888 | 电控液压班 | 挤压一车间 |  |  |  |  | 55正定修 | [7 empty] | 2018.7.16
1889 | 电控液压班 | 挤压三车间 |  |  |  |  | 25南生产试机 | [7 empty] | 2018.7.16
1890 | 电控液压班 | 挤压二车间 |  |  |  |  | 150MN主机报警，停泵 | [7 empty] | 2018.7.16
1891 | 电控液压班 | 挤压三车间 |  |  |  |  | 20MN时效炉链条涨紧故障 | [7 empty] | 2018.7.17
1892 | 电控液压班 | 挤压三车间 |  |  |  |  | 20右主机感应炉自动化 | [7 empty] | 2018.7.17
1893 | 电控液压班 | 挤压三车间 |  |  |  |  | 25南淬火厂家培训研讨 | [7 empty] | 2018.7.17
1894 | 电控液压班 | 挤压三车间 |  |  |  |  | 20右锯片后辊道速度慢 | [7 empty] | 2018.7.17
1895 | 电控液压班 | 挤压三车间 |  |  |  |  | 25中牵引机不动作 | [7 empty] | 2018.7.18
1896 | 电控液压班 | 挤压三车间 |  |  |  |  | 修复两台编码器，更换易损件 | [7 empty] | 2018.7.19
1897 | 电控液压班 | 挤压三车间 |  |  |  |  | 25南生产测试及一系列程序修正 | [7 empty] | 2018.7.19
1898 | 电控液压班 | 挤压三车间 |  |  |  |  | 20右感应炉出锭测长传感器故障修复 | [7 empty] | 2018.7.19
1899 | 电控液压班 | 挤压一车间 |  |  |  |  | 55正主机主泵使用调整 | [7 empty] | 2018.7.19
1900 | 电控液压班 | 挤压三车间 |  |  |  |  | 20左主机不能自动 | [7 empty] | 2018.7.24
1901 | 电控液压班 | 挤压三车间 |  |  |  |  | 25MN中断锯故障 | [7 empty] | 2018.7.25
1902 | 电控液压班 | 挤压三车间 |  |  |  |  | 16右调整测长 | [7 empty] | 2018.7.25
1903 | 电控液压班 | 挤压二车间 |  |  |  |  | 150MN时效炉无法进入时效状态 | [7 empty] | 2018.7.25
1904 | 电控液压班 | 挤压三车间 |  |  |  |  | 36中交接料异常 | [7 empty] | 2018.7.24
1905 | 电控液压班 | 挤压一车间 |  |  |  |  | 55正挤压筒掉温 | [7 empty] | 2018.7.23
1906 | 电控液压班 | 挤压一车间 |  |  |  |  | 55正1#泵渗油 | [7 empty] | 2018.7.23
1907 | 电控液压班 | 挤压三车间 |  |  |  |  | 16左模具炉炉门无法打开 | [7 empty] | 2018.7.24
1908 | 电控液压班 | 挤压三车间 |  |  |  |  | 20左辅机跳闸 | [7 empty] | 2018.7.24
1909 | 电控液压班 | 挤压三车间 |  |  |  |  | 20左模具炉4#炉加热无法停止 | [7 empty] | 2018.7.24
1910 | 电控液压班 | 挤压三车间 |  |  |  |  | 36中主牵引机放料后不返回 | [7 empty] | 2018.7.23
1911 | 电控液压班 | 挤压三车间 |  |  |  |  | 36中更改主牵引机放料位置 | [7 empty] | 2018.7.23
1912 | 电控液压班 | 挤压二车间 |  |  |  |  | 150铸机查询固定垫模式穿孔针参数 | [7 empty] | 2018.7.27
1913 | 电控液压班 | 挤压二车间 |  |  |  |  | 100MN锯前挑料皮带不转 | [7 empty] | 2018.7.26
1914 | 电控液压班 | 挤压一车间 |  |  |  |  | 55正中断锯跳闸 | [7 empty] | 2018.7.27
1915 | 电控液压班 | 挤压三车间 |  |  |  |  | 20左中断锯不出锯 | [7 empty] | 2018.7.26
1916 | 电控液压班 | 挤压三车间 |  |  |  |  | 36中推锭缸动作异常 | [7 empty] | 2018.7.26
1917 | 电控液压班 | 挤压三车间 |  |  |  |  | 20左主机无法挤压 | [7 empty] | 2018.7.28
1918 | 电控液压班 | 挤压三车间 |  |  |  |  | 20MN牵引机交接料异常 | [7 empty] | 2018.7.28
1919 | 电控液压班 | 挤压三车间 |  |  |  |  | 36北主机3#泵无法启动 | [7 empty] | 2018.7.28
1920 | 电控液压班 | 挤压二车间 |  |  |  |  | 82MN牵引机无法自动 | [7 empty] | 2018.7.27
1921 | 电控液压班 | 挤压三车间 |  |  |  |  | 36中成品锯故障 | [7 empty] | 2018.7.27
1922 | 电控液压班 | 挤压三车间 |  |  |  |  | 25中中断锯前进时偶发性掉料 | [7 empty] | 2018.7.30
1923 | 电控液压班 | 挤压三车间 |  |  |  |  | 36北西头精整机漏电 | [7 empty] | 2018.7.29
1924 | 电控液压班 | 挤压三车间 |  |  |  |  | 16右主机锁紧压力异常 | [7 empty] | 2018.7.29
1925 | 电控液压班 | 挤压三车间 |  |  |  |  | 25中矫直机尾架通讯动力电缆断裂 | [7 empty] | 2018.7.29
1926 | 电控液压班 | 挤压三车间 |  |  |  |  | 25中主副牵引机交接料异常 | [7 empty] | 2018.7.30
1927 | 电控液压班 | 挤压三车间 |  |  |  |  | 25中挤压速度跳变 | [7 empty] | 2018.7.30
1928 | 电控液压班 | 挤压三车间 |  |  |  |  | 20右主牵引机编码器、联轴器紧固 | [7 empty] | 2018.7.30
1929 | 车辆维修班 | 熔铸车间 |  |  |  |  | 20装载机拆修多路换向阀更换油封、 更换高压油管两根、电瓶充电 | [7 empty] | 2018-06-29
1930 | 车辆维修班 | 挤压三车间 |  |  |  |  | c20 3吨叉车周检、吹发动机 | [7 empty] | 2018-06-29
1931 | 车辆维修班 | 熔铸车间 |  |  |  |  | e93 3吨叉车更换左右前轮 | [7 empty] | 2018-06-29
1932 | 车辆维修班 | 熔铸车间 |  |  |  |  | 车镗4#板车 更换实心轮 | [7 empty] | 2018-06-29
1933 | 车辆维修班 | 熔铸车间 |  |  |  |  | 0725 3吨叉车补轮胎 | [7 empty] | 2018-06-30
1934 | 车辆维修班 | 挤压二车间 |  |  |  |  | 5d63 5吨叉车更换刹车油管、补刹车油 | [7 empty] | 2018-06-30
1935 | 车辆维修班 | 挤压二车间 |  |  |  |  | 5d63 5吨叉车更换升油缸密封 | [7 empty] | 2018-06-30
1936 | 车辆维修班 | 挤压二车间 |  |  |  |  | 5d63 5吨叉车更换新前轮 | [7 empty] | 2018-07-01
1937 | 车辆维修班 | 熔铸车间 |  |  |  |  | 2284 3吨叉车补后轮 | [7 empty] | 2018-07-01
1938 | 车辆维修班 | 熔铸车间 |  |  |  |  | 228 5吨叉车更换高压油管 | [7 empty] | 2018-07-01
1939 | 车辆维修班 | 熔铸车间 |  |  |  |  | 226 3吨叉车更换叉架轴承、补右前轮胎 | [7 empty] | 2018-07-01
1940 | 车辆维修班 | 熔铸车间 |  |  |  |  | 226 3吨更换右前轮 | [7 empty] | 2018-07-01
1941 | 车辆维修班 | 熔铸车间 |  |  |  |  | e93 3吨叉车更换左前轮 | [7 empty] | 2018-07-01
1942 | 车辆维修班 | 熔铸车间 |  |  |  |  | 发货班4#托盘压制实心轮胎一套 | [7 empty] | 2018-07-02
1943 | 车辆维修班 | 熔铸车间 |  |  |  |  | 225 3吨叉车更换移叉油缸2根、 更换举升油缸油管一根 | [7 empty] | 2018-07-02
1944 | 车辆维修班 | 熔铸车间 |  |  |  |  | 蓝色2#托盘右后轮轮胎螺丝6条 | [7 empty] | 2018-07-03
1945 | 车辆维修班 | 熔铸车间 |  |  |  |  | 226 3吨右前轮补胎 | [7 empty] | 2018-07-03
1946 | 车辆维修班 | 熔铸车间 |  |  |  |  | 226 3吨叉车更换油管、油管连接头 | [7 empty] | 2018-07-03
1947 | 车辆维修班 | 熔铸车间 |  |  |  |  | 2284 3吨叉车补左前轮 | [7 empty] | 2018-07-03
1948 | 车辆维修班 | 挤压三车间 |  |  |  |  | c20 3吨叉车周检、吹发动机、更换右前轮 | [7 empty] | 2018-07-04
1949 | 车辆维修班 | 模具车间 |  |  |  |  | c19 5吨叉车清吹发动机及检查 | [7 empty] | 2018-07-04
1950 | 车辆维修班 | 熔铸车间 |  |  |  |  | 226 3吨更换右前轮内胎一条、 补机油、清吹发动机 | [7 empty] | 2018-07-04
1951 | 车辆维修班 | 熔铸车间 |  |  |  |  | 20装载机电瓶充电、加传动油 | [7 empty] | 2018-07-05
1952 | 车辆维修班 | 熔铸车间 |  |  |  |  | a19 5吨叉车保养前轮 | [7 empty] | 2018-07-05
1953 | 车辆维修班 | 熔铸车间 |  |  |  |  | 2284 3吨更换转向油管 | [7 empty] | 2018-07-05
1954 | 车辆维修班 | 熔铸车间 |  |  |  |  | 226 3吨处理车辆启动困难 查修油路线路 | [7 empty] | 2018-07-06
1955 | 车辆维修班 | 熔铸车间 |  |  |  |  | 226 3吨右后轮补胎 | [7 empty] | 2018-07-06
1956 | 车辆维修班 | 熔铸车间 |  |  |  |  | 225 3吨叉车换O型圈 | [7 empty] | 2018-07-07
1957 | 车辆维修班 | 挤压二车间 |  |  |  |  | 5d63 举升油缸换O型圈、更换电瓶2块 | [7 empty] | 2018-07-07
1958 | 车辆维修班 | 熔铸车间 |  |  |  |  | 2284 3吨叉车补左前轮 | [7 empty] | 2018-07-07
1959 | 车辆维修班 | 挤压三车间 |  |  |  |  | e91偏叉整形焊修、电瓶充电 | [7 empty] | 2018-07-08
1960 | 车辆维修班 | 挤压二车间 |  |  |  |  | e92偏叉更换熄火拉线、一般性焊修 | [7 empty] | 2018-07-09
1961 | 车辆维修班 | 挤压一车间 |  |  |  |  | 3吨0325查修 | [7 empty] | 2018-06-28
1962 | 车辆维修班 | 挤压一车间 |  |  |  |  | 3吨0325查修 | [7 empty] | 2018-07-03
1963 | 车辆维修班 | 熔铸车间 |  |  |  |  | 225，226，e93 3辆3吨安装玻璃 | [7 empty] | 2018-07-05
1964 | 车辆维修班 | 熔铸车间 |  |  |  |  | 3吨叉车e93更换立轴、焊修后桥 | [7 empty] | 2018-07-08
1965 | 车辆维修班 | 熔铸车间 |  |  |  |  | 3吨e97安装有机玻璃、换升降液压管 | [7 empty] | 2018-07-09
1966 | 车辆维修班 | 挤压一车间 |  |  |  |  | 3吨0325点检 、补加机油 | [7 empty] | 2018-07-10
1967 | 车辆维修班 | 挤压二车间 |  |  |  |  | 5吨 5d63查修、查修线路、清吹发动机 | [7 empty] | 2018-07-10
1968 | 车辆维修班 | 熔铸车间 |  |  |  |  | 2#托盘更换轴承、一般性焊修 | [7 empty] | 2018-07-11
1969 | 车辆维修班 | 熔铸车间 |  |  |  |  | e97、226、e93、20装载机、30装载机、a19共补机油6升、共补传动油4升 | [7 empty] | 2018-07-11
1970 | 车辆维修班 | 挤压三车间 |  |  |  |  | 3吨c20更换多路阀o型圈 | [7 empty] | 2018-07-13
1971 | 车辆维修班 | 模具车间 |  |  |  |  | 5吨c19左前轮补胎 | [7 empty] | 2018-07-14
1972 | 车辆维修班 | 熔铸车间 |  |  |  |  | 5吨228更换隐藏水堵、清洗发动机内部更换机油、更换机滤 | [7 empty] | 2018-07-14
1973 | 车辆维修班 | 熔铸车间 |  |  |  |  | 3吨226更换熄火拉线、清理滤芯 | [7 empty] | 2018-07-14
1974 | 车辆维修班 | 熔铸车间 |  |  |  |  | 3吨2284更换空气过滤器、补机油 | [7 empty] | 2018-07-14
1975 | 车辆维修班 | 模具车间 |  |  |  |  | 5吨c19更换升降油缸油管 | [7 empty] | 2018-07-15
1976 | 车辆维修班 | 熔铸车间 |  |  |  |  | 6#托盘右后轮报废更换实心轮胎 | [7 empty] | 2018-07-15
1977 | 车辆维修班 | 熔铸车间 |  |  |  |  | 3吨e93更换左前轮一套 | [7 empty] | 2018-07-16
1978 | 车辆维修班 | 熔铸车间 |  |  |  |  | 20装载机取断丝、一般性焊修 | [7 empty] | 2018-07-16
1979 | 车辆维修班 | 熔铸车间 |  |  |  |  | 4#托盘车更换实心轮胎一套、7#托盘补胎 | [7 empty] | 2018-07-16
1980 | 车辆维修班 | 熔铸车间 |  |  |  |  | 3吨叉车225拆装门架、叉架焊、维修 | [7 empty] | 2018-07-08
1981 | 车辆维修班 | 熔铸车间 |  |  |  |  | 3吨叉车a20更换变速箱内芯 | [7 empty] | 2018-07-11
1982 | 车辆维修班 | 熔铸车间 |  |  |  |  | 3吨叉车a20清洗变速箱、3吨叉车a20更换传动油 | [7 empty] | 2018-07-11
1983 | 车辆维修班 | 熔铸车间 |  |  |  |  | 3吨叉车a20更换机油 | [7 empty] | 2018-07-11
1984 | 车辆维修班 | 熔铸车间 |  |  |  |  | 3吨a20更换液力耦合器 | [7 empty] | 2018-07-11
1985 | 车辆维修班 | 熔铸车间 |  |  |  |  | 3吨a20更换供油泵 | [7 empty] | 2018-07-11
1986 | 车辆维修班 | 熔铸车间 |  |  |  |  | 3吨a20更换变速箱滤芯 | [7 empty] | 2018-07-11
1987 | 车辆维修班 | 熔铸车间 |  |  |  |  | 3吨a20档位开关 | [7 empty] | 2018-07-11
1988 | 车辆维修班 | 熔铸车间 |  |  |  |  | 3吨a20加刹车油 | [7 empty] | 2018-07-11
1989 | 车辆维修班 | 熔铸车间 |  |  |  |  | 3吨叉车a20更换机油滤芯、3吨叉车a20清吹发动机 3吨a20修微动阀 | [7 empty] | 2018-07-11
1990 | 车辆维修班 | 熔铸车间 |  |  |  |  | 3吨叉车225换耦合器油封 | [7 empty] | 2018-07-17
1991 | 车辆维修班 | 熔铸车间 |  |  |  |  | 3吨叉车225换水箱下水管 | [7 empty] | 2018-07-17
1992 | 车辆维修班 | 熔铸车间 |  |  |  |  | 3吨叉车225清洗水箱、处理水箱油路散热接口丝 | [7 empty] | 2018-07-17
1993 | 车辆维修班 | 挤压三车间 |  |  |  |  | 3吨c20查修 | [7 empty] | 2018-07-17
1994 | 车辆维修班 | 熔铸车间 |  |  |  |  | 牵引e86维修传动轴、处理漏油、 拆修消音器、补传动油 | [7 empty] | 2018-07-17
1995 | 车辆维修班 | 熔铸车间 |  |  |  |  | 牵引车2283更换点火锁 | [7 empty] | 2018-07-17
1996 | 车辆维修班 | 挤压二车间 |  |  |  |  | 5吨叉车5d63 | [7 empty] | 2018-07-18
1997 | 车辆维修班 | 挤压一车间 |  |  |  |  | 3吨叉车0325查修 | [7 empty] | 2018-07-18
1998 | 车辆维修班 | 熔铸车间 |  |  |  |  | 3吨叉车2284调刹车、补刹车油 | [7 empty] | 2018-07-18
1999 | 车辆维修班 | 挤压三车间 |  |  |  |  | 3吨c20左后轮更换新内胎 | [7 empty] | 2018-07-20
2000 | 车辆维修班 | 熔铸车间 |  |  |  |  | 牵引e86更换新电瓶、查修电器线路 | [7 empty] | 2018-07-20
2001 | 车辆维修班 | 挤压一车间 |  |  |  |  | 3吨0325更换点火锁、取断丝、调整手刹 | [7 empty] | 2018-07-20
2002 | 车辆维修班 | 熔铸车间 |  |  |  |  | 3吨e93补左前轮 | [7 empty] | 2018-07-21
2003 | 车辆维修班 | 挤压二车间 |  |  |  |  | 5吨5d63更换高压油管*2根 | [7 empty] | 2018-07-22
2004 | 车辆维修班 | 挤压二车间 |  |  |  |  | 5吨5d63更换升降油管 | [7 empty] | 2018-07-27
2005 | 车辆维修班 | 挤压三车间 |  |  |  |  | e91偏叉电瓶充电、更换后尾车灯*2 | [7 empty] | 2018-07-23
2006 | 车辆维修班 | 挤压三车间 |  |  |  |  | c20更换小灯 | [7 empty] | 2018-07-23
2007 | 车辆维修班 | 熔铸车间 |  |  |  |  | 3吨e93安装玻璃、补刹车油 | [7 empty] | 2018-07-18
2008 | 车辆维修班 | 熔铸车间 |  |  |  |  | 新5吨更换机油、吹发动机 | [7 empty] | 2018-07-19
2009 | 车辆维修班 | 熔铸车间 |  |  |  |  | 3吨226更换移叉油缸油管两根、 改装弯头一般性焊修 | [7 empty] | 2018-07-20
2010 | 车辆维修班 | 熔铸车间 |  |  |  |  | 20装载机更换油门拉线 | [7 empty] | 2018-07-22
2011 | 车辆维修班 | 熔铸车间 |  |  |  |  | 20装载机一般性焊修 | [7 empty] | 2018-07-24
2012 | 车辆维修班 | 熔铸车间 |  |  |  |  | 20装载机更换左前轮 | [7 empty] | 2018-07-25
2013 | 车辆维修班 | 熔铸车间 |  |  |  |  | 3吨225更换升降液压管 | [7 empty] | 2018-07-25
2014 | 车辆维修班 | 熔铸车间 |  |  |  |  | 新5吨更换点火锁 | [7 empty] | 2018-07-26
2015 | 车辆维修班 | 熔铸车间 |  |  |  |  | 3吨叉车226更换液压油管 | [7 empty] | 2018-07-26
2016 | 车辆维修班 | 熔铸车间 |  |  |  |  | 3吨e93左前轮补轮胎 | [7 empty] | 2018-07-27
2017 | 制作班 | 熔铸车间 |  |  |  |  | 制作20个流槽盖板 | [7 empty] | 2018-05-28
2018 | 制作班 | 熔铸车间 |  |  |  |  | 制作50T流槽加热一套 | [7 empty] | 2018-05-29
2019 | 制作班 | 熔铸车间 |  |  |  |  | 制作中南跨流槽加热各一套 | [7 empty] | 2018-05-29
2020 | 制作班 | 熔铸车间 |  |  |  |  | 制作4件氧化铝袋支架 | [7 empty] | 2018-06-23
2021 | 制作班 | 挤压二车间 |  |  |  |  | 150MN压余地坑护栏改造 | [7 empty] | 2018-07-03
2022 | 制作班 | 熔铸车间 |  |  |  |  | 制作空心锭流口一个 | [7 empty] | 2018-07-06
2023 | 制作班 | 模具车间 |  |  |  |  | 制作铝屑收集箱4个 | [7 empty] | 2018-07-01
2024 | 制作班 | 模具车间 |  |  |  |  | 制作小型支架3个 | [7 empty] | 2018-07-02
2025 | 制作班 | 模具车间 |  |  |  |  | 制作钻床脚踏板 | [7 empty] | 2018-07-10
2026 | 制作班 | 挤压一车间 |  |  |  |  | 接油盘6000*1500 | [7 empty] | 2018-07-10
2027 | 制作班 | 熔铸车间 |  |  |  |  | 制作清炉铲1个 | [7 empty] | 2018-07-06
2028 | 制作班 | 熔铸车间 |  |  |  |  | 制作小方渣铲40个、铁钩40个 | [7 empty] | 2018-07-06
2029 | 制作班 | 挤压三车间 |  |  |  |  | 焊接压余箱底两底撑 | [7 empty] | 2018-07-11
2030 | 制作班 | 挤压一车间 |  |  |  |  | 修复10米80槽钢 | [7 empty] | 2018-07-12
2031 | 制作班 | 熔铸车间 |  |  |  |  | 制作料斗一个 | [7 empty] | 2018-07-08
2032 | 制作班 | 挤压三车间 |  |  |  |  | 加固修复电缆沟盖板8块 | [7 empty] | 2018-07-23
2033 | 制作班 | 挤压二车间 |  |  |  |  | 料框整形 | [7 empty] | 2018-07-23
2034 | 制作班 | 挤压二车间 |  |  |  |  | 扁铲焊接 | [7 empty] | 2018-07-25
2035 | 制作班 | 熔铸车间 |  |  |  |  | 制作大渣箱1个 | [7 empty] | 2018-07-29

## 8月
8月份生产保障中心检修工作明细台账
序号 | 班组 | 服务单位 | 生产线 | 设备名称 | 设备部位 | 故障类型 | 设备维修内容 | 工作分类（维护保养/故障处理/其他） | 故障处理情况（应急抢修/正常维修） | 备件名称 | 备件型号 | 单位 | 备件使用量 | 参与人员 | 时间 | 详细时间 | 生产线 | 量
1 | 检修三班 | 挤压三车间 |  |  |  |  | 20MN右主机屏幕不显示 | [7 empty] | 2018.07.30 |  | 55MN | 267
2 | 检修三班 | 挤压三车间 |  |  |  |  | 36MN中精切锯铝屑收集风管断裂 | [7 empty] | 2018.07.30 |  | 82MN | 215
3 | 检修三班 | 挤压三车间 |  |  |  |  | 36MN中北成品锯压料器不下降 | [7 empty] | 2018.07.30 |  | 150MN | 250
4 | 检修三班 | 挤压三车间 |  |  |  |  | 20MN左4号模具炉不关闭 | [7 empty] | 2018.07.30
5 | 检修三班 | 挤压三车间 |  |  |  |  | 36MN北精整锯漏电 | [7 empty] | 2018.07.30
6 | 检修三班 | 挤压三车间 |  |  |  |  | 25MN中矫直机尾架滑速线电缆网线挂断 | [7 empty] | 2018.07.30
7 | 检修三班 | 挤压三车间 |  |  |  |  | 25MN中机械手不托起，轨道不上升，辅助泵不上压 | [7 empty] | 2018.07.30
8 | 检修三班 | 挤压三车间 |  |  |  |  | 25MN中挤压机不挤压 | [7 empty] | 2018.07.30
9 | 检修三班 | 挤压三车间 |  |  |  |  | 16MN西天车钢丝绳辊子错位 | [7 empty] | 2018.07.30
10 | 检修三班 | 生产保障中心 |  |  |  |  | 巡检车间设备 | [7 empty] | 2018.07.30
11 | 检修三班 | 挤压三车间 |  |  |  |  | 16MN左主剪滑块加强钢板 | [7 empty] | 2018.07.30
12 | 检修三班 | 挤压三车间 |  |  |  |  | 36MN北压模缸油管漏油 | [7 empty] | 2018.07.30
13 | 检修三班 | 挤压三车间 |  |  |  |  | 36MN北压模缸缸头重新焊接 | [7 empty] | 2018.07.30
14 | 检修三班 | 挤压三车间 |  |  |  |  | 36MN北中间锯吸屑风机更换扇叶 | [7 empty] | 2018.07.30
15 | 检修三班 | 挤压三车间 |  |  |  |  | 36MN中挑料架支腿制作8个 | [7 empty] | 2018.07.30
16 | 检修三班 | 挤压三车间 |  |  |  |  | 16MN左主剪滑块导轨安装焊接 | [7 empty] | 2018.07.30
17 | 检修三班 | 挤压三车间 |  |  |  |  | 16MN右定尺锯不喷润滑液处理 | [7 empty] | 2018.07.30
18 | 检修三班 | 挤压三车间 |  |  |  |  | 36北拉模缸后限位更换 | [7 empty] | 2018.07.30
19 | 检修三班 | 挤压三车间 |  |  |  |  | 36北摄像头屏幕黑屏，更换屏幕 | [7 empty] | 2018.07.31
20 | 检修三班 | 挤压三车间 |  |  |  |  | 20MN左更换挤压筒加热保险 | [7 empty] | 2018.07.31
21 | 检修三班 | 挤压三车间 |  |  |  |  | 20右淬火装置不下降处理 | [7 empty] | 2018.07.31
22 | 检修三班 | 生产保障中心 |  |  |  |  | 巡检车间设备 | [7 empty] | 2018.07.31
23 | 检修三班 | 挤压三车间 |  |  |  |  | 16MN左调主剪 | [7 empty] | 2018.07.31
24 | 检修三班 | 挤压三车间 |  |  |  |  | 25MN中2#、5#泵更换梅花垫 | [7 empty] | 2018.07.31
25 | 检修三班 | 挤压三车间 |  |  |  |  | 25MN矫直机尾架油箱漏油更换橡胶垫 | [7 empty] | 2018.07.31
26 | 检修三班 | 挤压三车间 |  |  |  |  | 36MN中挤压筒掉温更换电缆 | [7 empty] | 2018.07.31
27 | 检修三班 | 挤压三车间 |  |  |  |  | 36MN中挑料架加装支腿6条 | [7 empty] | 2018.07.31
28 | 检修三班 | 挤压三车间 |  |  |  |  | 36MN矫直机尾架更换插销缸，并改造增加导向结构 | [7 empty] | 2018.07.31
29 | 检修三班 | 挤压三车间 |  |  |  |  | 20MN左、右矫直机尾架拖链修复 | [7 empty] | 2018.07.31
30 | 检修三班 | 挤压三车间 |  |  |  |  | 20MN右模内剪更换密封 | [7 empty] | 2018.07.31
31 | 检修三班 | 挤压三车间 |  |  |  |  | 36MN挤压筒更换电缆，接线 | [7 empty] | 2018.07.31
32 | 检修三班 | 挤压三车间 |  |  |  |  | 36MN中矫直尾架故障油箱无油 | [7 empty] | 2018.07.31
33 | 检修三班 | 挤压三车间 |  |  |  |  | 16MN西天车无动作 | [7 empty] | 2018.07.31
34 | 检修三班 | 挤压三车间 |  |  |  |  | 精切锯报错，复位处理 | [7 empty] | 2018.08.01
35 | 检修三班 | 挤压三车间 |  |  |  |  | 36MN北锯前辊子毛毡脱落，加胶固定 | [7 empty] | 2018.08.01
36 | 检修三班 | 挤压三车间 |  |  |  |  | 16MN左感应炉上料台不下降，更换继电器 | [7 empty] | 2018.08.01
37 | 检修三班 | 挤压三车间 |  |  |  |  | 16MN左副牵引无动作电源线脱落，安装电源线 | [7 empty] | 2018.08.01
38 | 检修三班 | 生产保障中心 |  |  |  |  | 巡检车间设备 | [7 empty] | 2018.08.01
39 | 检修三班 | 挤压三车间 |  |  |  |  | 20MN辅助阀块连接油管漏油 | [7 empty] | 2018.08.01
40 | 检修三班 | 挤压三车间 |  |  |  |  | 25MN南加装红外测温支架 | [7 empty] | 2018.08.01
41 | 检修三班 | 挤压三车间 |  |  |  |  | 36MN中西侧护栏焊接 | [7 empty] | 2018.08.01
42 | 检修三班 | 挤压三车间 |  |  |  |  | 20MN左、右矫直机尾架拖链脱扣 | [7 empty] | 2018.08.01
43 | 检修三班 | 挤压三车间 |  |  |  |  | 25MN液压站充液阀阀块加装 | [7 empty] | 2018.08.01
44 | 检修三班 | 挤压三车间 |  |  |  |  | 16MN左1#、3#泵更换梅花垫 | [7 empty] | 2018.08.01
45 | 检修三班 | 生产保障中心 |  |  |  |  | 三、四厂房配电柜加锁三处 | [7 empty] | 2018.08.01
46 | 检修三班 | 挤压三车间 |  |  |  |  | 20MN左成品锯定尺下降不到位 | [7 empty] | 2018.08.01
47 | 检修三班 | 挤压三车间 |  |  |  |  | 36MN中液压站锁紧缸阀块、机械手阀块漏油更换测压点 | [7 empty] | 2018.08.01
48 | 检修三班 | 挤压三车间 |  |  |  |  | 25MN辅机液压站油管漏油 | [7 empty] | 2018.08.01
49 | 检修三班 | 挤压三车间 |  |  |  |  | 16MN右送锭小车液压缸漏油 | [7 empty] | 2018.08.01
50 | 检修三班 | 挤压三车间 |  |  |  |  | 25MN中2#模具加热炉不加热 | [7 empty] | 2018.08.01
51 | 检修三班 | 挤压三车间 |  |  |  |  | 20MN右三项不加热，单相不加热 | [7 empty] | 2018.08.01
52 | 检修三班 | 挤压三车间 |  |  |  |  | 20MN左操作台主机断电 | [7 empty] | 2018.08.01
53 | 检修三班 | 挤压三车间 |  |  |  |  | 20MN左充液阀不动作插销缸不打开，液压站24V电接触不良 | [7 empty] | 2018.08.01
54 | 检修三班 | 挤压三车间 |  |  |  |  | 36MN北挤压筒掉温 | [7 empty] | 2018.08.01
55 | 检修三班 | 挤压三车间 |  |  |  |  | 25MN南模具加热不升温 | [7 empty] | 2018.08.01
56 | 检修三班 | 挤压三车间 |  |  |  |  | 三、四车间停电送电 | [7 empty] | 2018.08.02
57 | 检修三班 | 挤压三车间 |  |  |  |  | 25MN南主机屏幕不显示 | [7 empty] | 2018.08.02
58 | 检修三班 | 挤压三车间 |  |  |  |  | 25MN中东天车不动作 | [7 empty] | 2018.08.02
59 | 检修三班 | 挤压三车间 |  |  |  |  | 25MN中西天车不动作 | [7 empty] | 2018.08.02
60 | 检修三班 | 挤压三车间 |  |  |  |  | 16MN左模具加热炉关不上，不加热 | [7 empty] | 2018.08.02
61 | 检修三班 | 生产保障中心 |  |  |  |  | 巡检车间设备 | [7 empty] | 2018.08.02
62 | 检修三班 | 挤压三车间 |  |  |  |  | 20MN右液压站油管漏油，焊接处理 | [7 empty] | 2018.08.02
63 | 检修三班 | 挤压三车间 |  |  |  |  | 四厂房精切锯更换锯片 | [7 empty] | 2018.08.02
64 | 检修三班 | 挤压三车间 |  |  |  |  | 20MN左淬火罩整形 | [7 empty] | 2018.08.02
65 | 检修三班 | 挤压三车间 |  |  |  |  | 36MN中护栏整形，改门 | [7 empty] | 2018.08.02
66 | 检修三班 | 挤压三车间 |  |  |  |  | 36MN中控制泵更换电机 | [7 empty] | 2018.08.02
67 | 检修三班 | 挤压三车间 |  |  |  |  | 20MN右成品锯前进后退油缸更换密封 | [7 empty] | 2018.08.02
68 | 检修三班 | 挤压三车间 |  |  |  |  | 20MN左、右挑料皮带四条 | [7 empty] | 2018.08.02
69 | 检修三班 | 挤压三车间 |  |  |  |  | 铝屑库接轴流风机 | [7 empty] | 2018.08.02
70 | 检修三班 | 挤压三车间 |  |  |  |  | 16MN主剪修复 | [7 empty] | 2018.08.02
71 | 检修三班 | 挤压三车间 |  |  |  |  | 36MN北摄像头不显示处理 | [7 empty] | 2018.08.02
72 | 检修三班 | 挤压三车间 |  |  |  |  | 36MN中西天车不上升下降处理 | [7 empty] | 2018.08.02
73 | 检修三班 | 挤压三车间 |  |  |  |  | 20MN右主缸不上压处理 | [7 empty] | 2018.08.03
74 | 检修三班 | 挤压三车间 |  |  |  |  | 36北冷床漏气，更换气管 | [7 empty] | 2018.08.03
75 | 检修三班 | 挤压三车间 |  |  |  |  | 36MN北三项调压器送电 | [7 empty] | 2018.08.03
76 | 检修三班 | 生产保障中心 |  |  |  |  | 巡检车间设备 | [7 empty] | 2018.08.03
77 | 检修三班 | 挤压三车间 |  |  |  |  | 36MN北侧缸螺丝断裂 | [7 empty] | 2018.08.03
78 | 检修三班 | 挤压三车间 |  |  |  |  | 36MN北风机跳闸 | [7 empty] | 2018.08.03
79 | 检修三班 | 挤压三车间 |  |  |  |  | 25MN中铸锭加热炉配电箱整形 | [7 empty] | 2018.08.03
80 | 检修三班 | 挤压三车间 |  |  |  |  | 36MN液压站法兰处漏油 | [7 empty] | 2018.08.03
81 | 检修三班 | 挤压三车间 |  |  |  |  | 20MN右液压站油管漏油 | [7 empty] | 2018.08.03
82 | 检修三班 | 挤压三车间 |  |  |  |  | 三厂房布线槽并挂宣传标语 | [7 empty] | 2018.08.03
83 | 检修三班 | 挤压三车间 |  |  |  |  | 16MN西天车不动作 | [7 empty] | 2018.08.03
84 | 检修三班 | 挤压三车间 |  |  |  |  | 20MN左运锭小车链条脱落 | [7 empty] | 2018.08.03
85 | 检修三班 | 挤压三车间 |  |  |  |  | 36MN右侧缸后端盖法兰密封坏 | [7 empty] | 2018.08.03
86 | 检修三班 | 挤压三车间 |  |  |  |  | 36MN中挑料不传动 | [7 empty] | 2018.08.04
87 | 检修三班 | 挤压三车间 |  |  |  |  | 20MN左运锭小车不动作处理 | [7 empty] | 2018.08.04
88 | 检修三班 | 生产保障中心 |  |  |  |  | 巡检车间设备 | [7 empty] | 2018.08.04
89 | 检修三班 | 挤压三车间 |  |  |  |  | 16MN左主剪调间隙 | [7 empty] | 2018.08.04
90 | 检修三班 | 挤压三车间 |  |  |  |  | 16MN右成品锯更换皮带三条 | [7 empty] | 2018.08.04
91 | 检修三班 | 挤压三车间 |  |  |  |  | 25MN南机械手西侧挡料板整形 | [7 empty] | 2018.08.04
92 | 检修三班 | 挤压三车间 |  |  |  |  | 36MN北送锭小车限位损坏更换 | [7 empty] | 2018.08.04
93 | 检修三班 | 挤压三车间 |  |  |  |  | 20MN左1#泵更换高压油管 | [7 empty] | 2018.08.04
94 | 检修三班 | 挤压三车间 |  |  |  |  | 20MN左挤压筒漏油，更换密封 | [7 empty] | 2018.08.04
95 | 检修三班 | 挤压三车间 |  |  |  |  | 20MN右挑料架链条恢复两条 | [7 empty] | 2018.08.04
96 | 检修三班 | 挤压三车间 |  |  |  |  | 20MN左右矫直机尾架拖链断裂 | [7 empty] | 2018.08.04
97 | 检修三班 | 挤压三车间 |  |  |  |  | 36MN中、北出口导正处石墨托盘制作三个 | [7 empty] | 2018.08.04
98 | 检修三班 | 挤压三车间 |  |  |  |  | 25MN南循环泵漏水 | [7 empty] | 2018.08.04
99 | 检修三班 | 挤压三车间 |  |  |  |  | 25MN南出口测温水箱加焊底座 | [7 empty] | 2018.08.04
100 | 检修三班 | 挤压三车间 |  |  |  |  | 36MN成品锯锯片打料 | [7 empty] | 2018.08.04
101 | 检修三班 | 挤压三车间 |  |  |  |  | 36MN北矫直机矫直不显数处理 | [7 empty] | 2018.08.04
102 | 检修三班 | 挤压三车间 |  |  |  |  | 25MN南淬火罩水管漏水 | [7 empty] | 2018.08.04
103 | 检修三班 | 挤压三车间 |  |  |  |  | 25MN南供锭器安装挡锭版 | [7 empty] | 2018.08.05
104 | 检修三班 | 挤压三车间 |  |  |  |  | 25MN南挤压机充液阀调整限位 | [7 empty] | 2018.08.05
105 | 检修三班 | 生产保障中心 |  |  |  |  | 巡检车间设备 | [7 empty] | 2018.08.05
106 | 检修三班 | 挤压三车间 |  |  |  |  | 16MN左铜导板脱落，取断丝并恢复 | [7 empty] | 2018.08.05
107 | 检修三班 | 挤压三车间 |  |  |  |  | 16MN左调主剪 | [7 empty] | 2018.08.05
108 | 检修三班 | 挤压三车间 |  |  |  |  | 16MN右模座锁紧拆除打磨并恢复 | [7 empty] | 2018.08.05
109 | 检修三班 | 挤压三车间 |  |  |  |  | 25MN中成品锯定尺挡板不下降 | [7 empty] | 2018.08.05
110 | 检修三班 | 挤压三车间 |  |  |  |  | 25MN南西天车更换钢丝绳 | [7 empty] | 2018.08.05
111 | 检修三班 | 挤压三车间 |  |  |  |  | 20MN右机械手更换滑靴、滑轨、丝杠、轴承、轴承座 | [7 empty] | 2018.08.05
112 | 检修三班 | 挤压三车间 |  |  |  |  | 36MN中锯前轨道不下降 | [7 empty] | 2018.08.05
113 | 检修三班 | 挤压三车间 |  |  |  |  | 25MN南主剪不下降处理 | [7 empty] | 2018.08.05
114 | 检修三班 | 挤压三车间 |  |  |  |  | 25MN南供锭器皮带安装 | [7 empty] | 2018.08.05
115 | 检修三班 | 挤压三车间 |  |  |  |  | 25MN南供锭器不闭合处理 | [7 empty] | 2018.08.05
116 | 检修三班 | 挤压三车间 |  |  |  |  | 36MN北成品锯切口打齿，调润滑，调慢切料速度 | [7 empty] | 2018.08.06
117 | 检修三班 | 挤压三车间 |  |  |  |  | 20MN右调机械手对中 | [7 empty] | 2018.08.06
118 | 检修三班 | 挤压三车间 |  |  |  |  | 25MN南机械手滑轨取断丝，安装 | [7 empty] | 2018.08.06
119 | 检修三班 | 挤压三车间 |  |  |  |  | 25MN中西天车不动作处理 | [7 empty] | 2018.08.06
120 | 检修三班 | 生产保障中心 |  |  |  |  | 巡检车间设备 | [7 empty] | 2018.08.06
121 | 检修三班 | 挤压三车间 |  |  |  |  | 25MN南拉模缸漏油 | [7 empty] | 2018.08.06
122 | 检修三班 | 挤压三车间 |  |  |  |  | 25MN南牵引机多处部位漏油处理 | [7 empty] | 2018.08.06
123 | 检修三班 | 挤压三车间 |  |  |  |  | 25MN挤压筒掉温 | [7 empty] | 2018.08.06
124 | 检修三班 | 挤压三车间 |  |  |  |  | 36MN北控制泵风机更换 | [7 empty] | 2018.08.06
125 | 检修三班 | 挤压三车间 |  |  |  |  | 36MN北精整机挪位置 | [7 empty] | 2018.08.06
126 | 检修三班 | 挤压三车间 |  |  |  |  | 36MN中精切锯更换锯片，调整润滑 | [7 empty] | 2018.08.06
127 | 检修三班 | 挤压三车间 |  |  |  |  | 25MN南挤压筒端盖恢复 | [7 empty] | 2018.08.06
128 | 检修三班 | 挤压三车间 |  |  |  |  | 20MN左挤压筒端盖恢复 | [7 empty] | 2018.08.06
129 | 检修三班 | 挤压三车间 |  |  |  |  | 20MN右锯前辊道护罩整形 | [7 empty] | 2018.08.06
130 | 检修三班 | 挤压三车间 |  |  |  |  | 36MN北出料口加装石墨托盘 | [7 empty] | 2018.08.06
131 | 检修三班 | 挤压三车间 |  |  |  |  | 36MN北成品锯更换锯片 | [7 empty] | 2018.08.06
132 | 检修三班 | 挤压三车间 |  |  |  |  | 36MN北东天车不动作 | [7 empty] | 2018.08.06
133 | 检修三班 | 挤压三车间 |  |  |  |  | 20MN右主牵引油泵不启动 | [7 empty] | 2018.08.06
134 | 检修三班 | 挤压三车间 |  |  |  |  | 36MN北辅机喷油 | [7 empty] | 2018.08.06
135 | 检修三班 | 挤压三车间 |  |  |  |  | 20MN左牵引机配电柜内打火 | [7 empty] | 2018.08.07
136 | 检修三班 | 挤压三车间 |  |  |  |  | 20MN右液压站油温高 | [7 empty] | 2018.08.07
137 | 检修三班 | 挤压三车间 |  |  |  |  | 25MN中成品锯升降缸自动下降 | [7 empty] | 2018.08.07
138 | 检修三班 | 生产保障中心 |  |  |  |  | 巡检车间设备 | [7 empty] | 2018.08.07
139 | 检修三班 | 挤压三车间 |  |  |  |  | 16MN右更换模座锁紧缸并处理漏油 | [7 empty] | 2018.08.07
140 | 检修三班 | 挤压三车间 |  |  |  |  | 25MN南主机跳闸，挤压杆不前进 | [7 empty] | 2018.08.07
141 | 检修三班 | 挤压三车间 |  |  |  |  | 36MN北压模块脱落焊接并更换导向杆 | [7 empty] | 2018.08.07
142 | 检修三班 | 挤压三车间 |  |  |  |  | 36MN中推锭缸缸头紧固 | [7 empty] | 2018.08.07
143 | 检修三班 | 挤压三车间 |  |  |  |  | 20MN左出料辊道漏气更换接管及接头 | [7 empty] | 2018.08.07
144 | 检修三班 | 挤压三车间 |  |  |  |  | 20MN左挤压垫焊钢板 | [7 empty] | 2018.08.07
145 | 检修三班 | 挤压三车间 |  |  |  |  | 20MN右4#模具加热炉不加热，变频器故障 | [7 empty] | 2018.08.07
146 | 检修三班 | 挤压三车间 |  |  |  |  | 36MN北精整机挪位置并走线，接线 | [7 empty] | 2018.08.07
147 | 检修三班 | 挤压三车间 |  |  |  |  | 16MN右模具加热炉漏气，更换气管及快速接头 | [7 empty] | 2018.08.07
148 | 检修三班 | 挤压三车间 |  |  |  |  | 36MN中及20MN右锯后链条恢复 | [7 empty] | 2018.08.07
149 | 检修三班 | 挤压三车间 |  |  |  |  | 20MN右矫直机尾架拖链修复 | [7 empty] | 2018.08.07
150 | 检修三班 | 挤压三车间 |  |  |  |  | 36MN右矫直机尾架缸头紧固 | [7 empty] | 2018.08.07
151 | 检修三班 | 挤压三车间 |  |  |  |  | 20MN右出料导正不动作 | [7 empty] | 2018.08.07
152 | 检修三班 | 挤压三车间 |  |  |  |  | 25MN南成品锯锯片不转 | [7 empty] | 2018.08.07
153 | 检修三班 | 挤压三车间 |  |  |  |  | 25MN南主牵引机钳口不动作 | [7 empty] | 2018.08.07
154 | 检修三班 | 挤压三车间 |  |  |  |  | 20MN右4#模具加热炉不加热 | [7 empty] | 2018.08.07
155 | 检修三班 | 挤压三车间 |  |  |  |  | 20MN东天车不动作 | [7 empty] | 2018.08.07
156 | 检修三班 | 挤压三车间 |  |  |  |  | 20MN左挤压杆焊接铁板 | [7 empty] | 2018.08.08
157 | 检修三班 | 挤压三车间 |  |  |  |  | 36MN中东天车小钩不动作 | [7 empty] | 2018.08.08
158 | 检修三班 | 挤压三车间 |  |  |  |  | 25MN南拆除感应炉推锭缸限位导杆，限位PLC短接 | [7 empty] | 2018.08.08
159 | 检修三班 | 挤压三车间 |  |  |  |  | 25MN南模具炉不加热，PLC报错 | [7 empty] | 2018.08.08
160 | 检修三班 | 挤压三车间 |  |  |  |  | 25MN南牵引机挡板变形 | [7 empty] | 2018.08.08
161 | 检修三班 | 生产保障中心 |  |  |  |  | 巡检车间设备 | [7 empty] | 2018.08.08
162 | 检修三班 | 挤压三车间 |  |  |  |  | 16MN右主牵漏油处理 | [7 empty] | 2018.08.08
163 | 检修三班 | 挤压三车间 |  |  |  |  | 16MN右挤压筒掉温，更换保险 | [7 empty] | 2018.08.08
164 | 检修三班 | 挤压三车间 |  |  |  |  | 25MN南推锭缸限位改造 | [7 empty] | 2018.08.08
165 | 检修三班 | 挤压三车间 |  |  |  |  | 36MN北挤压筒端盖焊接 | [7 empty] | 2018.08.08
166 | 检修三班 | 挤压三车间 |  |  |  |  | 36MN北牵引机后部直流电机过滤棉清理 | [7 empty] | 2018.08.08
167 | 检修三班 | 挤压三车间 |  |  |  |  | 36MN中压膜缸漏油 | [7 empty] | 2018.08.08
168 | 检修三班 | 挤压三车间 |  |  |  |  | 36MN中出料口石墨托盘拆除并加装新托盘 | [7 empty] | 2018.08.08
169 | 检修三班 | 挤压三车间 |  |  |  |  | 36MN北出料辊道气管更换三处 | [7 empty] | 2018.08.08
170 | 检修三班 | 挤压三车间 |  |  |  |  | 20MN右机械手调对中 | [7 empty] | 2018.08.08
171 | 检修三班 | 挤压三车间 |  |  |  |  | 20MN左挤压杆锁紧缸拆除更换碟簧 | [7 empty] | 2018.08.08
172 | 检修三班 | 挤压三车间 |  |  |  |  | 36MN北感应炉倒锭，焊接 | [7 empty] | 2018.08.08
173 | 检修三班 | 挤压三车间 |  |  |  |  | 25MN南机械手不闭合处理 | [7 empty] | 2018.08.08
174 | 检修三班 | 挤压三车间 |  |  |  |  | 20MN右1#模具炉不升温处理 | [7 empty] | 2018.08.08
175 | 检修三班 | 挤压三车间 |  |  |  |  | 36MN北锯前辊道辊子不转，取断丝 | [7 empty] | 2018.08.08
176 | 检修三班 | 挤压三车间 |  |  |  |  | 36MN中牵引机不交接料，紧固旋转编码器 | [7 empty] | 2018.08.09
177 | 检修三班 | 挤压三车间 |  |  |  |  | 16MN2区保险盒损坏，更换保险盒 | [7 empty] | 2018.08.09
178 | 检修三班 | 生产保障中心 |  |  |  |  | 巡检车间设备 | [7 empty] | 2018.08.09
179 | 检修三班 | 生产保障中心 |  |  |  |  | 派工单录入，工作票填写及录入，班组记录填写及整理，日常零活等 | [7 empty] | 2018.08.09
180 | 检修三班 | 挤压三车间 |  |  |  |  | 36MN中矫直机头油缸杆脱丝紧固处理 | [7 empty] | 2018.08.09
181 | 检修三班 | 挤压三车间 |  |  |  |  | 36MN中主机液压站阀块漏油、更换 | [7 empty] | 2018.08.09
182 | 检修三班 | 挤压三车间 |  |  |  |  | 20MN左更换挤压杆、拆动梁，恢复锁紧环，挤压杆锁紧缸蝶阀更换，焊接挤压筒端盖 | [7 empty] | 2018.08.09
183 | 检修三班 | 挤压三车间 |  |  |  |  | 25MN南上料台升降油缸动作不到位处理 | [7 empty] | 2018.08.09
184 | 检修三班 | 挤压三车间 |  |  |  |  | 25MN南过渡辊道升降处理 | [7 empty] | 2018.08.09
185 | 检修三班 | 挤压三车间 |  |  |  |  | 25MN中牵引机不下料 | [7 empty] | 2018.08.09
186 | 检修三班 | 挤压三车间 |  |  |  |  | 25MN锯后辊道不下降 | [7 empty] | 2018.08.09
187 | 检修三班 | 挤压三车间 |  |  |  |  | 36MN中压料管不上升 | [7 empty] | 2018.08.09
188 | 检修三班 | 挤压三车间 |  |  |  |  | 20MN右副牵引机螺丝紧固 | [7 empty] | 2018.08.10
189 | 检修三班 | 挤压三车间 |  |  |  |  | 36MN北矫直机复位 | [7 empty] | 2018.08.10
190 | 检修三班 | 挤压三车间 |  |  |  |  | 20右感应炉红外测距调整 | [7 empty] | 2018.08.10
191 | 检修三班 | 生产保障中心 |  |  |  |  | 巡检车间设备 | [7 empty] | 2018.08.10
192 | 检修三班 | 挤压三车间 |  |  |  |  | 36MN中模座压紧漏油 | [7 empty] | 2018.08.10
193 | 检修三班 | 挤压三车间 |  |  |  |  | 25MN南过渡辊道，焊接紧固 | [7 empty] | 2018.08.10
194 | 检修三班 | 挤压三车间 |  |  |  |  | 36MN中铸锭加热炉液压站漏油处理 | [7 empty] | 2018.08.10
195 | 检修三班 | 挤压三车间 |  |  |  |  | 36MN中出料辊道启动三联体 | [7 empty] | 2018.08.10
196 | 检修三班 | 挤压三车间 |  |  |  |  | 36MN中供锭器丝杠轴承座更换 | [7 empty] | 2018.08.10
197 | 检修三班 | 挤压三车间 |  |  |  |  | 36MN中铸锭加热炉中间继电器及底座烧坏、更换 | [7 empty] | 2018.08.10
198 | 检修三班 | 挤压三车间 |  |  |  |  | 36MN中铸锭加热炉线圈更换 | [7 empty] | 2018.08.10
199 | 检修三班 | 挤压三车间 |  |  |  |  | 36MN北侧缸后部漏油处理，更换密封圈 | [7 empty] | 2018.08.10
200 | 检修三班 | 挤压三车间 |  |  |  |  | 16MN东天车小车电机安装，整体固装 | [7 empty] | 2018.08.10
201 | 检修三班 | 挤压三车间 |  |  |  |  | 36MN中副牵引机不动作 | [7 empty] | 2018.08.10
202 | 检修三班 | 挤压三车间 |  |  |  |  | 36MN中定尺装置不动作（液压马达轴串动） | [7 empty] | 2018.08.10
203 | 检修三班 | 挤压三车间 |  |  |  |  | 36MN北矫直机钳口打不开 | [7 empty] | 2018.08.10
204 | 检修三班 | 挤压三车间 |  |  |  |  | 36MN北拉模缸漏油 | [7 empty] | 2018.08.11
205 | 检修三班 | 挤压三车间 |  |  |  |  | 四车间成品锯天车脱钩 | [7 empty] | 2018.08.11
206 | 检修三班 | 生产保障中心 |  |  |  |  | 巡检车间设备 | [7 empty] | 2018.08.11
207 | 检修三班 | 挤压三车间 |  |  |  |  | 拆25MN中铸锭加热炉线圈，更换到16MN右 | [7 empty] | 2018.08.11
208 | 检修三班 | 挤压三车间 |  |  |  |  | 拆25MN中淬火风道，更换出口导正新油缸 | [7 empty] | 2018.08.11
209 | 检修三班 | 挤压三车间 |  |  |  |  | 16MN左牵引挡料板变形，重新巩丝钻眼 | [7 empty] | 2018.08.11
210 | 检修三班 | 挤压三车间 |  |  |  |  | 20MN左成品锯更换新锯片 | [7 empty] | 2018.08.11
211 | 检修三班 | 挤压三车间 |  |  |  |  | 四厂房滤油机故障处理 | [7 empty] | 2018.08.11
212 | 检修三班 | 挤压三车间 |  |  |  |  | 16MN东天车修复 | [7 empty] | 2018.08.11
213 | 检修三班 | 挤压三车间 |  |  |  |  | 25MN安装铸锭加热炉线圈 | [7 empty] | 2018.08.11
214 | 检修三班 | 挤压三车间 |  |  |  |  | 36MN中牵引机交接料故障处理 | [7 empty] | 2018.08.11
215 | 检修三班 | 挤压三车间 |  |  |  |  | 25MN南成品锯电机不启动跳闸 | [7 empty] | 2018.08.11
216 | 检修三班 | 挤压三车间 |  |  |  |  | 25MN南主副牵引机卡在一起处理 | [7 empty] | 2018.08.11
217 | 检修三班 | 挤压三车间 |  |  |  |  | 20MN左淬火下南侧不喷水处理 | [7 empty] | 2018.08.11
218 | 检修三班 | 挤压三车间 |  |  |  |  | 25MN中西天车不动作处理 | [7 empty] | 2018.08.11
219 | 检修三班 | 挤压三车间 |  |  |  |  | 20MN左淬火1#水泵热继跳，调小水量 | [7 empty] | 2018.08.12
220 | 检修三班 | 挤压三车间 |  |  |  |  | 36MN北感应炉油缸部不动作，更换按钮2个 | [7 empty] | 2018.08.12
221 | 检修三班 | 挤压三车间 |  |  |  |  | 36MN北锯前辊道不前进处理 | [7 empty] | 2018.08.12
222 | 检修三班 | 挤压三车间 |  |  |  |  | 36MN北处理漏气一处 | [7 empty] | 2018.08.12
223 | 检修三班 | 生产保障中心 |  |  |  |  | 巡检车间设备 | [7 empty] | 2018.08.12
224 | 检修三班 | 挤压三车间 |  |  |  |  | 原36MN控制泵电机拆除，需换外壳 | [7 empty] | 2018.08.12
225 | 检修三班 | 挤压三车间 |  |  |  |  | 36MN北北侧缸油管漏油，更换密封两处 | [7 empty] | 2018.08.12
226 | 检修三班 | 挤压三车间 |  |  |  |  | 36MN北压膜缸漏油，更换密封 | [7 empty] | 2018.08.12
227 | 检修三班 | 挤压三车间 |  |  |  |  | 拆36MN北循环泵电机制作龙门架一个 | [7 empty] | 2018.08.12
228 | 检修三班 | 挤压三车间 |  |  |  |  | 20MN右1#、2#、5#泵油管漏油处理 | [7 empty] | 2018.08.12
229 | 检修三班 | 挤压三车间 |  |  |  |  | 20MN右机械手控块螺丝撞断两条，更换 | [7 empty] | 2018.08.12
230 | 检修三班 | 挤压三车间 |  |  |  |  | 36MN北导出辊道气管漏气三处，挑料架气管漏气两处，更换接头 | [7 empty] | 2018.08.12
231 | 检修三班 | 挤压三车间 |  |  |  |  | 36MN中西天车电缆小车损坏，整形，驾驶室门锁修复 | [7 empty] | 2018.08.12
232 | 检修三班 | 挤压三车间 |  |  |  |  | 20MN左，20MN右矫直机尾架杆链损坏，补缺更换 | [7 empty] | 2018.08.12
233 | 检修三班 | 挤压三车间 |  |  |  |  | 36MN北运锭小车链条张紧调试 | [7 empty] | 2018.08.12
234 | 检修三班 | 挤压三车间 |  |  |  |  | 36MN中定尺挡板紧固，跟踪调试切斜 | [7 empty] | 2018.08.12
235 | 检修三班 | 挤压三车间 |  |  |  |  | 20MN右上料台推锭缸不动作处理，定尺装置不动作处理 | [7 empty] | 2018.08.12
236 | 检修三班 | 挤压三车间 |  |  |  |  | 20MN左成品锯定尺故障 | [7 empty] | 2018.08.12
237 | 检修三班 | 挤压三车间 |  |  |  |  | 36MN北铸锭炉热电偶故障 | [7 empty] | 2018.08.12
238 | 检修三班 | 挤压三车间 |  |  |  |  | 36MN北东天车不动作 | [7 empty] | 2018.08.12
239 | 检修三班 | 挤压三车间 |  |  |  |  | 25MN南推锭缸限位开关座开焊 | [7 empty] | 2018.08.13
240 | 检修三班 | 挤压三车间 |  |  |  |  | 16MN右压膜缸油管油封漏油 | [7 empty] | 2018.08.13
241 | 检修三班 | 生产保障中心 |  |  |  |  | 巡检车间设备 | [7 empty] | 2018.08.13
242 | 检修三班 | 挤压三车间 |  |  |  |  | 36MN中铸锭炉液压站电机跳闸，热继复位处理 | [7 empty] | 2018.08.13
243 | 检修三班 | 挤压三车间 |  |  |  |  | 20MN左行矫直机尾架油缸挡块开焊缺失，焊接固定 | [7 empty] | 2018.08.13
244 | 检修三班 | 挤压三车间 |  |  |  |  | 20MN左行矫直机机头油缸挡块螺栓紧固 | [7 empty] | 2018.08.13
245 | 检修三班 | 挤压三车间 |  |  |  |  | 36MN北丝杠螺栓紧固，滑轮螺栓紧固 | [7 empty] | 2018.08.13
246 | 检修三班 | 挤压三车间 |  |  |  |  | 16MN右挤压筒端盖开焊 | [7 empty] | 2018.08.13
247 | 检修三班 | 挤压三车间 |  |  |  |  | 滤油机故障 | [7 empty] | 2018.08.13
248 | 检修三班 | 挤压三车间 |  |  |  |  | 挤压杆焊接立柱，砸挤压垫 | [7 empty] | 2018.08.13
249 | 检修三班 | 挤压三车间 |  |  |  |  | 20MN右制作加装铸锭挡板 | [7 empty] | 2018.08.13
250 | 检修三班 | 挤压三车间 |  |  |  |  | 36MN北成品锯锯前不传动 | [7 empty] | 2018.08.13
251 | 检修三班 | 挤压三车间 |  |  |  |  | 新挤压筒测绝缘 | [7 empty] | 2018.08.13
252 | 检修三班 | 挤压三车间 |  |  |  |  | 36MN中西天车防撞限位修复并焊接天车护栏 | [7 empty] | 2018.08.13
253 | 检修三班 | 挤压三车间 |  |  |  |  | 20MN右主牵引机不前进后退，清理皮带槽两次 | [7 empty] | 2018.08.13
254 | 检修三班 | 挤压三车间 |  |  |  |  | 20MN右主牵引机PLC报错，光通讯内网线接触不良 | [7 empty] | 2018.08.13
255 | 检修三班 | 挤压三车间 |  |  |  |  | 20MN运锭小车不动作 | [7 empty] | 2018.08.13
256 | 检修三班 | 挤压三车间 |  |  |  |  | 20MN左副牵引机不前进后退，清理皮带槽 | [7 empty] | 2018.08.13
257 | 检修三班 | 挤压三车间 |  |  |  |  | 36MN中成品锯切斜，跟踪调整两次 | [7 empty] | 2018.08.13
258 | 检修三班 | 挤压三车间 |  |  |  |  | 36MN北成品锯锯前辊道不动作 | [7 empty] | 2018.08.13
259 | 检修三班 | 挤压三车间 |  |  |  |  | 25MN南尾架钳口不打开 | [7 empty] | 2018.08.14
260 | 检修三班 | 挤压三车间 |  |  |  |  | 25MN南中断锯切不断料 | [7 empty] | 2018.08.14
261 | 检修三班 | 挤压三车间 |  |  |  |  | 25MN中辅机24V控制线短路，线烧坏粘连，重新接线 | [7 empty] | 2018.08.14
262 | 检修三班 | 挤压三车间 |  |  |  |  | 25MN中副牵引调整光通讯 | [7 empty] | 2018.08.14
263 | 检修三班 | 挤压三车间 |  |  |  |  | 25MN感应炉探针接线 | [7 empty] | 2018.08.14
264 | 检修三班 | 生产保障中心 |  |  |  |  | 巡检车间设备 | [7 empty] | 2018.08.14
265 | 检修三班 | 挤压三车间 |  |  |  |  | 20MN右主牵钳口不出，调整光通讯 | [7 empty] | 2018.08.14
266 | 检修三班 | 挤压三车间 |  |  |  |  | 20MN右矫直机尾架拖链断裂 | [7 empty] | 2018.08.14
267 | 检修三班 | 挤压三车间 |  |  |  |  | 20MN左成品锯定尺拖链断裂 | [7 empty] | 2018.08.14
268 | 检修三班 | 挤压三车间 |  |  |  |  | 20MN左出料辊道损坏，过桥修复两处 | [7 empty] | 2018.08.14
269 | 检修三班 | 挤压三车间 |  |  |  |  | 25MN南跨更换照明灯3个 | [7 empty] | 2018.08.14
270 | 检修三班 | 挤压三车间 |  |  |  |  | 20MN左护栏、36MN中护栏焊接 | [7 empty] | 2018.08.14
271 | 检修三班 | 挤压三车间 |  |  |  |  | 16MN右挤压筒掉温，拆端盖，做绝缘 | [7 empty] | 2018.08.14
272 | 检修三班 | 挤压三车间 |  |  |  |  | 16MN右供锭小车漏油，换密封 | [7 empty] | 2018.08.14
273 | 检修三班 | 挤压三车间 |  |  |  |  | 16MN右出料辊道更换风管1处 | [7 empty] | 2018.08.14
274 | 检修三班 | 挤压三车间 |  |  |  |  | 25MN中推锭缸，缸头脱丝 | [7 empty] | 2018.08.14
275 | 检修三班 | 挤压三车间 |  |  |  |  | 25MN中机械手丝杠座螺丝紧固 | [7 empty] | 2018.08.14
276 | 检修三班 | 挤压三车间 |  |  |  |  | 三车间滤油机损坏，两个拼一个 | [7 empty] | 2018.08.14
277 | 检修三班 | 挤压三车间 |  |  |  |  | 25MN南铸锭加热炉不加热，更换24V电源，更换电力调节器面板 | [7 empty] | 2018.08.14
278 | 检修三班 | 挤压三车间 |  |  |  |  | 16MN右模具加热炉炉门打不开，更换行程限位 | [7 empty] | 2018.08.14
279 | 检修三班 | 挤压三车间 |  |  |  |  | 36MN中挑料支腿损坏更换两个，链条安装 | [7 empty] | 2018.08.14
280 | 检修三班 | 挤压三车间 |  |  |  |  | 20MN右副牵引机铝屑收集装置布袋脱落，锁紧钢带安装 | [7 empty] | 2018.08.14
281 | 检修三班 | 挤压三车间 |  |  |  |  | 36MN中锯后辊道链条断 | [7 empty] | 2018.08.14
282 | 检修三班 | 挤压三车间 |  |  |  |  | 36MN中压料器不自动上升处理 | [7 empty] | 2018.08.14
283 | 检修三班 | 挤压三车间 |  |  |  |  | 25MN中锯后辊道不升起处理 | [7 empty] | 2018.08.14
284 | 检修三班 | 挤压三车间 |  |  |  |  | 25MN中锯后辊道下料皮带高，调低 | [7 empty] | 2018.08.14
285 | 检修三班 | 挤压三车间 |  |  |  |  | 36MN北压模块脱落焊接 | [7 empty] | 2018.08.14
286 | 检修三班 | 挤压三车间 |  |  |  |  | 16MN挤压筒掉温处理 | [7 empty] | 2018.08.14
287 | 检修三班 | 挤压三车间 |  |  |  |  | 25MN南成品锯不返回处理 | [7 empty] | 2018.08.15
288 | 检修三班 | 挤压三车间 |  |  |  |  | 25MN中东西天车都不动作处理 | [7 empty] | 2018.08.15
289 | 检修三班 | 挤压三车间 |  |  |  |  | 25MN南副牵引不动作，换按钮 | [7 empty] | 2018.08.15
290 | 检修三班 | 挤压三车间 |  |  |  |  | 36MN中主侧缸阀块单向阀漏油处理 | [7 empty] | 2018.08.15
291 | 检修三班 | 挤压三车间 |  |  |  |  | 36MN北挤压筒掉温，换保险 | [7 empty] | 2018.08.15
292 | 检修三班 | 挤压三车间 |  |  |  |  | 36MN中出料辊道不下降处理 | [7 empty] | 2018.08.15
293 | 检修三班 | 生产保障中心 |  |  |  |  | 巡检车间设备 | [7 empty] | 2018.08.15
294 | 检修三班 | 挤压三车间 |  |  |  |  | 20MN右冷床接链条两条 | [7 empty] | 2018.08.15
295 | 检修三班 | 挤压三车间 |  |  |  |  | 35MN北压膜缸改造 | [7 empty] | 2018.08.15
296 | 检修三班 | 挤压三车间 |  |  |  |  | 25MN中出料辊道修复4个，换轴1个 | [7 empty] | 2018.08.15
297 | 检修三班 | 挤压三车间 |  |  |  |  | 25MN中成品锯皮带更换3条、并调整皮带张紧 | [7 empty] | 2018.08.15
298 | 检修三班 | 挤压三车间 |  |  |  |  | 16MN换厂房顶灯10个 | [7 empty] | 2018.08.15
299 | 检修三班 | 挤压三车间 |  |  |  |  | 四厂房精切锯锯斜，调整更换夹板 | [7 empty] | 2018.08.15
300 | 检修三班 | 挤压三车间 |  |  |  |  | 36MN北天车不动作，复位变频器 | [7 empty] | 2018.08.15
301 | 检修三班 | 挤压三车间 |  |  |  |  | 25MN南进料缸更换按键一个 | [7 empty] | 2018.08.15
302 | 检修三班 | 挤压三车间 |  |  |  |  | 16MN右挤压筒掉温，更换保险1个 | [7 empty] | 2018.08.15
303 | 检修三班 | 生产保障中心 |  |  |  |  | 清理103仓库 | [7 empty] | 2018.08.15
304 | 检修三班 | 生产保障中心 |  |  |  |  | 清理三班仓库 | [7 empty] | 2018.08.15
305 | 检修三班 | 挤压三车间 |  |  |  |  | 36MN北机械手活动油管漏油，更换管子，并加管夹子 | [7 empty] | 2018.08.15
306 | 检修三班 | 挤压三车间 |  |  |  |  | 36MN导出料轨气管漏气 | [7 empty] | 2018.08.15
307 | 检修三班 | 挤压三车间 |  |  |  |  | 36MN北压膜改制钢杆变形 | [7 empty] | 2018.08.15
308 | 检修三班 | 挤压三车间 |  |  |  |  | 20MN右充液阀行程开关不动作 | [7 empty] | 2018.08.15
309 | 检修三班 | 挤压三车间 |  |  |  |  | 36MN北压膜杆变形，更换压杆 | [7 empty] | 2018.08.15
310 | 检修三班 | 挤压三车间 |  |  |  |  | 16MN左1#模具炉不加热，风机不启动 | [7 empty] | 2018.08.15
311 | 检修三班 | 挤压三车间 |  |  |  |  | 25MN南回顶缸进按钮损坏 | [7 empty] | 2018.08.15
312 | 检修三班 | 挤压三车间 |  |  |  |  | 36MN中铸锭刮铝，调整机械手 | [7 empty] | 2018.08.15
313 | 检修三班 | 挤压三车间 |  |  |  |  | 16MN右挤压筒温度低 | [7 empty] | 2018.08.15
314 | 检修三班 | 挤压三车间 |  |  |  |  | 16MN左成品锯润滑不喷 | [7 empty] | 2018.08.16
315 | 检修三班 | 挤压三车间 |  |  |  |  | 25MN南淬火水罩不喷水 | [7 empty] | 2018.08.16
316 | 检修三班 | 挤压三车间 |  |  |  |  | 36MN北压膜装置下料制作 | [7 empty] | 2018.08.16
317 | 检修三班 | 挤压三车间 |  |  |  |  | 36MN北模座焊接（新模座更换） | [7 empty] | 2018.08.16
318 | 检修三班 | 挤压三车间 |  |  |  |  | 36MN中主牵引机滑触线滑靴坏 | [7 empty] | 2018.08.16
319 | 检修三班 | 挤压三车间 |  |  |  |  | 16MN左进料缸不返回 | [7 empty] | 2018.08.16
320 | 检修三班 | 挤压三车间 |  |  |  |  | 16MN左加热筒更换保险管 | [7 empty] | 2018.08.16
321 | 检修三班 | 生产保障中心 |  |  |  |  | 巡检车间设备 | [7 empty] | 2018.08.16
322 | 检修三班 | 挤压三车间 |  |  |  |  | 16MN挤压筒不加热，查故障电缆烧断 | [7 empty] | 2018.08.16
323 | 检修三班 | 挤压三车间 |  |  |  |  | 16MN左2区不加热，更换调节器 | [7 empty] | 2018.08.16
324 | 检修三班 | 挤压三车间 |  |  |  |  | 25MN南矫直机传料装置不下降处理 | [7 empty] | 2018.08.16
325 | 检修三班 | 挤压三车间 |  |  |  |  | 25MN中时效炉链条张紧电机频发启动处理 | [7 empty] | 2018.08.16
326 | 检修三班 | 挤压三车间 |  |  |  |  | 20MN右4#泵更换梅花垫 | [7 empty] | 2018.08.16
327 | 检修三班 | 挤压三车间 |  |  |  |  | 36MN北主剪更换主剪刀片 | [7 empty] | 2018.08.16
328 | 检修三班 | 挤压三车间 |  |  |  |  | 36MN北拆换压膜缸，更换密封、焊接压板，焊接管夹及管子 | [7 empty] | 2018.08.16
329 | 检修三班 | 挤压三车间 |  |  |  |  | 36MN北东天车小钩升降不动作处理 | [7 empty] | 2018.08.16
330 | 检修三班 | 挤压三车间 |  |  |  |  | 20MN右矫直机尾架拖链断开链接绑扎处理 | [7 empty] | 2018.08.16
331 | 检修三班 | 挤压三车间 |  |  |  |  | 协助大班安装36MN北压膜缸 | [7 empty] | 2018.08.16
332 | 检修三班 | 挤压三车间 |  |  |  |  | 36MN北回顶缸不动作处理 | [7 empty] | 2018.08.16
333 | 检修三班 | 挤压三车间 |  |  |  |  | 16MN右挤压筒掉温处理 | [7 empty] | 2018.08.16
334 | 检修三班 | 挤压三车间 |  |  |  |  | 16MN右没有锁紧压力，锁紧泵跳 | [7 empty] | 2018.08.16
335 | 检修三班 | 挤压三车间 |  |  |  |  | 36MN中牵引机不交接料处理 | [7 empty] | 2018.08.16
336 | 检修三班 | 挤压三车间 |  |  |  |  | 25MN中过桥不返回处理 | [7 empty] | 2018.08.17
337 | 检修三班 | 挤压三车间 |  |  |  |  | 20MN左副牵引夹钳油缸更换 | [7 empty] | 2018.08.17
338 | 检修三班 | 挤压三车间 |  |  |  |  | 20MN左副牵引油泵不启动处理 | [7 empty] | 2018.08.17
339 | 检修三班 | 挤压三车间 |  |  |  |  | 20MN左副牵夹钳打开不到位处理 | [7 empty] | 2018.08.17
340 | 检修三班 | 生产保障中心 |  |  |  |  | 巡检车间设备 | [7 empty] | 2018.08.17
341 | 检修三班 | 挤压三车间 |  |  |  |  | 16MN右更换成品锯锯片 | [7 empty] | 2018.08.17
342 | 检修三班 | 挤压三车间 |  |  |  |  | 16MN左更换成品锯皮带3条 | [7 empty] | 2018.08.17
343 | 检修三班 | 挤压三车间 |  |  |  |  | 16MN右成品锯润滑 | [7 empty] | 2018.08.17
344 | 检修三班 | 挤压三车间 |  |  |  |  | 36MN北侧缸漏油，更换密封 | [7 empty] | 2018.08.17
345 | 检修三班 | 挤压三车间 |  |  |  |  | 36MN北模具加热炉电阻丝断裂，焊接 | [7 empty] | 2018.08.17
346 | 检修三班 | 挤压三车间 |  |  |  |  | 36MN北焊接模具加热炉笼子 | [7 empty] | 2018.08.17
347 | 检修三班 | 挤压三车间 |  |  |  |  | 36MN中矫直机尾架插销缸不动作维修 | [7 empty] | 2018.08.17
348 | 检修三班 | 挤压三车间 |  |  |  |  | 36MN中成品锯锯切打边处理 | [7 empty] | 2018.08.17
349 | 检修三班 | 挤压三车间 |  |  |  |  | 36MN北主剪刀片调间隙 | [7 empty] | 2018.08.17
350 | 检修三班 | 挤压三车间 |  |  |  |  | 16MN右1区4区不加热，查找故障 | [7 empty] | 2018.08.17
351 | 检修三班 | 挤压三车间 |  |  |  |  | 16MN左热电偶线脱落 | [7 empty] | 2018.08.17
352 | 检修三班 | 挤压三车间 |  |  |  |  | 36MN中滑触线接触器更换 | [7 empty] | 2018.08.17
353 | 检修三班 | 挤压三车间 |  |  |  |  | 25MN南供锭器轴承座紧固 | [7 empty] | 2018.08.17
354 | 检修三班 | 挤压三车间 |  |  |  |  | 16MN左焊接模座紧固缸支架 | [7 empty] | 2018.08.17
355 | 检修三班 | 挤压三车间 |  |  |  |  | 16MN左焊接挤压垫连接轴 | [7 empty] | 2018.08.17
356 | 检修三班 | 挤压三车间 |  |  |  |  | 25MN中矫直机钳口打不开 | [7 empty] | 2018.08.17
357 | 检修三班 | 挤压三车间 |  |  |  |  | 25MN感应炉推锭不动作 | [7 empty] | 2018.08.17
358 | 检修三班 | 挤压三车间 |  |  |  |  | 25MN南主牵引机钳口打不开 | [7 empty] | 2018.08.17
359 | 检修三班 | 挤压三车间 |  |  |  |  | 25MN南主牵引机机架不上升处理 | [7 empty] | 2018.08.18
360 | 检修三班 | 挤压三车间 |  |  |  |  | 36MN北尾架不前进后退 | [7 empty] | 2018.08.18
361 | 检修三班 | 挤压三车间 |  |  |  |  | 36MN北侧缸漏油更换密封 | [7 empty] | 2018.08.18
362 | 检修三班 | 挤压三车间 |  |  |  |  | 36MN中矫直机不后退 | [7 empty] | 2018.08.18
363 | 检修三班 | 生产保障中心 |  |  |  |  | 巡检车间设备 | [7 empty] | 2018.08.18
364 | 检修三班 | 挤压三车间 |  |  |  |  | 16MN左成品锯更换锯片 | [7 empty] | 2018.08.18
365 | 检修三班 | 挤压三车间 |  |  |  |  | 16MN左主剪刀片更换，调间隙 | [7 empty] | 2018.08.18
366 | 检修三班 | 挤压三车间 |  |  |  |  | 16MN左锁紧缸座脱落焊接 | [7 empty] | 2018.08.18
367 | 检修三班 | 挤压三车间 |  |  |  |  | 16MN右焊接挤压垫3遍 | [7 empty] | 2018.08.18
368 | 检修三班 | 挤压三车间 |  |  |  |  | 更换16MN右挤压杆 | [7 empty] | 2018.08.18
369 | 检修三班 | 挤压三车间 |  |  |  |  | 焊接36MN挤压杆挤压垫 | [7 empty] | 2018.08.18
370 | 检修三班 | 挤压三车间 |  |  |  |  | 16MN左主剪上下限位修理，制作限位杆座 | [7 empty] | 2018.08.18
371 | 检修三班 | 挤压三车间 |  |  |  |  | 25MN中铸锭加热炉不加热处理 | [7 empty] | 2018.08.18
372 | 检修三班 | 挤压三车间 |  |  |  |  | 25MN中冷床传送带脱落10处，修复调整 | [7 empty] | 2018.08.18
373 | 检修三班 | 挤压三车间 |  |  |  |  | 25MN南上料平台上部限位处理（上限位故障） | [7 empty] | 2018.08.18
374 | 检修三班 | 挤压三车间 |  |  |  |  | 36MN北推锭缸更换密封 | [7 empty] | 2018.08.18
375 | 检修三班 | 挤压三车间 |  |  |  |  | 36MN北侧部油缸后部法兰损坏，焊接新法兰，更换密封 | [7 empty] | 2018.08.18
376 | 检修三班 | 挤压三车间 |  |  |  |  | 36MN中矫直机尾架插销缸故障处理 | [7 empty] | 2018.08.18
377 | 检修三班 | 挤压三车间 |  |  |  |  | 36MN北辅助油管活接头开裂，更换新活接头 | [7 empty] | 2018.08.18
378 | 检修三班 | 挤压三车间 |  |  |  |  | 36MN中挤压筒调对中 | [7 empty] | 2018.08.18
379 | 检修三班 | 生产保障中心 |  |  |  |  | 制作间放螺栓架子切割 | [7 empty] | 2018.08.18
380 | 检修三班 | 挤压三车间 |  |  |  |  | 16MN左成品锯锯片电机，收屑风机不启动 | [7 empty] | 2018.08.18
381 | 检修三班 | 挤压三车间 |  |  |  |  | 挤压二车间焊接锯后轨道支架 | [7 empty] | 2018.08.18
382 | 检修三班 | 挤压三车间 |  |  |  |  | 25MN南送锭小车两根链条断，已恢复 | [7 empty] | 2018.08.18
383 | 检修三班 | 挤压三车间 |  |  |  |  | 16MN左调主剪间隙 | [7 empty] | 2018.08.18
384 | 检修三班 | 挤压三车间 |  |  |  |  | 25MN南拉模缸不动作 | [7 empty] | 2018.08.19
385 | 检修三班 | 挤压三车间 |  |  |  |  | 25MN中定尺锯台不行走，不能调节定尺 | [7 empty] | 2018.08.19
386 | 检修三班 | 挤压三车间 |  |  |  |  | 25MN南成品锯前进，上升，到位接近开关故障 | [7 empty] | 2018.08.19
387 | 检修三班 | 挤压三车间 |  |  |  |  | 25MN南主副牵引不交接 | [7 empty] | 2018.08.19
388 | 检修三班 | 生产保障中心 |  |  |  |  | 巡检车间设备 | [7 empty] | 2018.08.19
389 | 检修三班 | 挤压三车间 |  |  |  |  | 25MN中运锭小车挡板制作 | [7 empty] | 2018.08.19
390 | 检修三班 | 挤压三车间 |  |  |  |  | 20MN左液压站各漏油焊接 | [7 empty] | 2018.08.19
391 | 检修三班 | 生产保障中心 |  |  |  |  | 仓库焊锁扣 | [7 empty] | 2018.08.19
392 | 检修三班 | 生产保障中心 |  |  |  |  | 整理仓库 | [7 empty] | 2018.08.19
393 | 检修三班 | 挤压三车间 |  |  |  |  | 36MN中地坑冒地下水处理 | [7 empty] | 2018.08.19
394 | 检修三班 | 挤压三车间 |  |  |  |  | 20MN右成品锯拆上升不下降缸装到20左 | [7 empty] | 2018.08.19
395 | 检修三班 | 挤压三车间 |  |  |  |  | 20MN右安装上升下降油缸 | [7 empty] | 2018.08.19
396 | 检修三班 | 挤压三车间 |  |  |  |  | 20MN左机械手调对中 | [7 empty] | 2018.08.19
397 | 检修三班 | 挤压三车间 |  |  |  |  | 36MN中液压站测压点，漏油更换密封 | [7 empty] | 2018.08.19
398 | 检修三班 | 挤压三车间 |  |  |  |  | 25MN中成品锯锯片不转 | [7 empty] | 2018.08.19
399 | 检修三班 | 挤压三车间 |  |  |  |  | 25MN中西天车不动作 | [7 empty] | 2018.08.19
400 | 检修三班 | 挤压三车间 |  |  |  |  | 25MN南淬火罩出料口不下降 | [7 empty] | 2018.08.19
401 | 检修三班 | 挤压三车间 |  |  |  |  | 36MN北液压站油管漏油 | [7 empty] | 2018.08.19
402 | 检修三班 | 挤压三车间 |  |  |  |  | 36MN中精切锯动作不对 | [7 empty] | 2018.08.19
403 | 检修三班 | 挤压三车间 |  |  |  |  | 20MN淬火水量小 | [7 empty] | 2018.08.19
404 | 检修三班 | 挤压三车间 |  |  |  |  | 20MN东天车上下不动作 | [7 empty] | 2018.08.19
405 | 检修三班 | 挤压三车间 |  |  |  |  | 16MN右挤压筒盖板脱落，焊接 | [7 empty] | 2018.08.20
406 | 检修三班 | 挤压三车间 |  |  |  |  | 16MN西天车不动作 | [7 empty] | 2018.08.20
407 | 检修三班 | 挤压三车间 |  |  |  |  | 16MN右主副牵引机卡住 | [7 empty] | 2018.08.20
408 | 检修三班 | 挤压三车间 |  |  |  |  | 25MN南三相加热无法加热 | [7 empty] | 2018.08.20
409 | 检修三班 | 挤压三车间 |  |  |  |  | 20MN右成品锯下降不到位 | [7 empty] | 2018.08.20
410 | 检修三班 | 挤压三车间 |  |  |  |  | 20MN右主牵引返回速度缓慢 | [7 empty] | 2018.08.20
411 | 检修三班 | 生产保障中心 |  |  |  |  | 巡检车间设备 | [7 empty] | 2018.08.20
412 | 检修三班 | 生产保障中心 |  |  |  |  | 三轮车车厢整形焊接 | [7 empty] | 2018.08.20
413 | 检修三班 | 挤压三车间 |  |  |  |  | 25MN中铸锭加热炉冷却辅助泵异响，拆修并回装新电机 | [7 empty] | 2018.08.20
414 | 检修三班 | 挤压三车间 |  |  |  |  | 25MN中天车滑触线虚接 | [7 empty] | 2018.08.20
415 | 检修三班 | 挤压三车间 |  |  |  |  | 25MN中矫直机尾架拖链断裂 | [7 empty] | 2018.08.20
416 | 检修三班 | 挤压三车间 |  |  |  |  | 20MN左2#3#模具加热炉无法加热 | [7 empty] | 2018.08.20
417 | 检修三班 | 挤压三车间 |  |  |  |  | 16MN左冷床皮带脱落恢复5条 | [7 empty] | 2018.08.20
418 | 检修三班 | 挤压三车间 |  |  |  |  | 16MN左冷床气管损坏3处 | [7 empty] | 2018.08.20
419 | 检修三班 | 挤压三车间 |  |  |  |  | 西厂房换顶灯10个 | [7 empty] | 2018.08.20
420 | 检修三班 | 挤压三车间 |  |  |  |  | 20MN右牵引机皮带拆下并清理油污铝屑 | [7 empty] | 2018.08.20
421 | 检修三班 | 挤压三车间 |  |  |  |  | 36MN中液压站测压点漏油 | [7 empty] | 2018.08.20
422 | 检修三班 | 挤压三车间 |  |  |  |  | 36MN北锯后辊道毛毡辊高低调整 | [7 empty] | 2018.08.20
423 | 检修三班 | 挤压三车间 |  |  |  |  | 36MN北供锭器滑靴紧固 | [7 empty] | 2018.08.20
424 | 检修三班 | 挤压三车间 |  |  |  |  | 36MN中模具加热炉控制箱无电，CPU报错 | [7 empty] | 2018.08.20
425 | 检修三班 | 挤压三车间 |  |  |  |  | 36MN北液压站清理积油 | [7 empty] | 2018.08.20
426 | 检修三班 | 挤压三车间 |  |  |  |  | 焊接包装料架4个 | [7 empty] | 2018.08.20
427 | 检修三班 | 挤压三车间 |  |  |  |  | 25MN南成品锯不返回处理 | [7 empty] | 2018.08.20
428 | 检修三班 | 挤压三车间 |  |  |  |  | 36MN中西天车不动作 | [7 empty] | 2018.08.20
429 | 检修三班 | 挤压三车间 |  |  |  |  | 36MN北过桥连轴器断 | [7 empty] | 2018.08.20
430 | 检修三班 | 挤压三车间 |  |  |  |  | 36MN北时效炉无法启动处理 | [7 empty] | 2018.08.20
431 | 检修三班 | 挤压三车间 |  |  |  |  | 25MN中时效炉无法启动处理 | [7 empty] | 2018.08.20
432 | 检修三班 | 挤压三车间 |  |  |  |  | 16MN右副牵交接料完不返回处理 | [7 empty] | 2018.08.21
433 | 检修三班 | 挤压三车间 |  |  |  |  | 36MN中型材撞断地坑电缆接线 | [7 empty] | 2018.08.21
434 | 检修三班 | 挤压三车间 |  |  |  |  | 36MN北主牵挡板掉落焊接 | [7 empty] | 2018.08.21
435 | 检修三班 | 挤压三车间 |  |  |  |  | 36MN北处理冷床漏气一处 | [7 empty] | 2018.08.21
436 | 检修三班 | 挤压三车间 |  |  |  |  | 16MN右出料辊道连接杆安装紧固 | [7 empty] | 2018.08.21
437 | 检修三班 | 挤压三车间 |  |  |  |  | 36MN北冷床皮带安装复位 | [7 empty] | 2018.08.21
438 | 检修三班 | 生产保障中心 |  |  |  |  | 巡检车间设备 | [7 empty] | 2018.08.21
439 | 检修三班 | 挤压三车间 |  |  |  |  | 36MN中推锭缸漏油，更换密封 | [7 empty] | 2018.08.21
440 | 检修三班 | 挤压三车间 |  |  |  |  | 25MN南定量泵梅花垫损坏，更换 | [7 empty] | 2018.08.21
441 | 检修三班 | 挤压三车间 |  |  |  |  | 25MN中淬火水管漏水，拆36MN中更换 | [7 empty] | 2018.08.21
442 | 检修三班 | 挤压三车间 |  |  |  |  | 16MN东天车变速箱加齿轮油 | [7 empty] | 2018.08.21
443 | 检修三班 | 挤压三车间 |  |  |  |  | 25MN中更换过桥皮带两条 | [7 empty] | 2018.08.21
444 | 检修三班 | 挤压三车间 |  |  |  |  | 16MN左主剪挡板开焊，重新打磨整形焊接 | [7 empty] | 2018.08.21
445 | 检修三班 | 挤压三车间 |  |  |  |  | 36MN中滑触线继电器支架焊接修复 | [7 empty] | 2018.08.21
446 | 检修三班 | 挤压三车间 |  |  |  |  | 25MN中回顶缸回顶针托臂开焊 | [7 empty] | 2018.08.21
447 | 检修三班 | 挤压三车间 |  |  |  |  | 16MN右牵引机出锯油缸固定螺丝断裂 | [7 empty] | 2018.08.21
448 | 检修三班 | 挤压三车间 |  |  |  |  | 36MN北下锁紧南侧缸更换密封 | [7 empty] | 2018.08.21
449 | 检修三班 | 挤压三车间 |  |  |  |  | 36MN北下锁紧更换两个测压点 | [7 empty] | 2018.08.21
450 | 检修三班 | 挤压三车间 |  |  |  |  | 36MN中模具炉1#、2#炉门打开控制错乱，调整接线 | [7 empty] | 2018.08.21
451 | 检修三班 | 挤压三车间 |  |  |  |  | 36MN中锁紧压力不稳定 | [7 empty] | 2018.08.21
452 | 检修三班 | 挤压三车间 |  |  |  |  | 16MN左主牵钳口掉料 | [7 empty] | 2018.08.21
453 | 检修三班 | 挤压三车间 |  |  |  |  | 25MN中操作台转换控制钮坏，已更换 | [7 empty] | 2018.08.21
454 | 检修三班 | 挤压三车间 |  |  |  |  | 25MN南挤压筒一区掉温 | [7 empty] | 2018.08.21
455 | 检修三班 | 挤压三车间 |  |  |  |  | 16MN左主牵挡板撞变形 | [7 empty] | 2018.08.21
456 | 检修三班 | 挤压三车间 |  |  |  |  | 36MN中西天车不上升 | [7 empty] | 2018.08.22
457 | 检修三班 | 挤压一车间 |  |  |  |  | 挤压一车架安装拉伸机钳口油缸 | [7 empty] | 2018.08.22
458 | 检修三班 | 挤压三车间 |  |  |  |  | 36MN中机械手手指脱落 | [7 empty] | 2018.08.22
459 | 检修三班 | 挤压三车间 |  |  |  |  | 25MN中主牵引机机架不伸出 | [7 empty] | 2018.08.22
460 | 检修三班 | 挤压三车间 |  |  |  |  | 16MN右主侧缸阀块法兰漏油，更换密封圈 | [7 empty] | 2018.08.22
461 | 检修三班 | 生产保障中心 |  |  |  |  | 巡检车间设备 | [7 empty] | 2018.08.22
462 | 检修三班 | 挤压三车间 |  |  |  |  | 拆卸25MN中循环电机轴承 | [7 empty] | 2018.08.22
463 | 检修三班 | 挤压三车间 |  |  |  |  | 焊接25MN中西侧护栏机监控立柱 | [7 empty] | 2018.08.22
464 | 检修三班 | 挤压三车间 |  |  |  |  | 调整16MN右供锭器对中 | [7 empty] | 2018.08.22
465 | 检修三班 | 挤压三车间 |  |  |  |  | 16MN右挤压筒导板脱落恢复 | [7 empty] | 2018.08.22
466 | 检修三班 | 挤压三车间 |  |  |  |  | 焊接36MN挤压杆挤压垫 | [7 empty] | 2018.08.22
467 | 检修三班 | 挤压三车间 |  |  |  |  | 接吹料风机插头2个 | [7 empty] | 2018.08.22
468 | 检修三班 | 挤压三车间 |  |  |  |  | 25MN中侧缸测压点更换1个 | [7 empty] | 2018.08.22
469 | 检修三班 | 挤压三车间 |  |  |  |  | 36MN中上料升降油缸下限位调整 | [7 empty] | 2018.08.22
470 | 检修三班 | 挤压三车间 |  |  |  |  | 36MN中出锭运锭电机接触器粘连，更换接触器 | [7 empty] | 2018.08.22
471 | 检修三班 | 挤压三车间 |  |  |  |  | 36MN中成品锯电机风扇，液压站电机风扇，液压器冷却器扫，吹扫 | [7 empty] | 2018.08.22
472 | 检修三班 | 挤压三车间 |  |  |  |  | 36MN中主机南侧缸螺栓取断丝，安装螺栓 | [7 empty] | 2018.08.22
473 | 检修三班 | 挤压三车间 |  |  |  |  | 36MN中成品锯带轮松动，更换带轮及键并焊接 | [7 empty] | 2018.08.22
474 | 检修三班 | 挤压三车间 |  |  |  |  | 16MN左焊接机械手限位 | [7 empty] | 2018.08.22
475 | 检修三班 | 挤压三车间 |  |  |  |  | 16MN左主牵机不动作 | [7 empty] | 2018.08.22
476 | 检修三班 | 挤压三车间 |  |  |  |  | 16MN左成品锯定尺挡板脱离 | [7 empty] | 2018.08.22
477 | 检修三班 | 挤压三车间 |  |  |  |  | 16MN右主牵引机钳口限位紧固 | [7 empty] | 2018.08.22
478 | 检修三班 | 挤压三车间 |  |  |  |  | 25MN南矫直机机头不前进 | [7 empty] | 2018.08.22
479 | 检修三班 | 挤压三车间 |  |  |  |  | 36MN北东天车不上下动作 | [7 empty] | 2018.08.23
480 | 检修三班 | 挤压三车间 |  |  |  |  | 36MN北副牵引不出锯 | [7 empty] | 2018.08.23
481 | 检修三班 | 挤压三车间 |  |  |  |  | 36MN中东天车脱钩 | [7 empty] | 2018.08.23
482 | 检修三班 | 挤压三车间 |  |  |  |  | 36MN中感应炉送电 | [7 empty] | 2018.08.23
483 | 检修三班 | 挤压三车间 |  |  |  |  | 20MN右2#油泵跳闸 | [7 empty] | 2018.08.23
484 | 检修三班 | 生产保障中心 |  |  |  |  | 巡检车间设备 | [7 empty] | 2018.08.23
485 | 检修三班 | 挤压三车间 |  |  |  |  | 25MN中供锭器调对中 | [7 empty] | 2018.08.23
486 | 检修三班 | 挤压三车间 |  |  |  |  | 16MN左出料轨道气缸接头损坏更换 | [7 empty] | 2018.08.23
487 | 检修三班 | 挤压三车间 |  |  |  |  | 16MN左出口托滚脱落连杆缺失修复更换连杆接头各一个 | [7 empty] | 2018.08.23
488 | 检修三班 | 挤压三车间 |  |  |  |  | 16MN右出料轨道托滚脱落连杆损坏更换连杆，修复托滚 | [7 empty] | 2018.08.23
489 | 检修三班 | 挤压三车间 |  |  |  |  | 25MN中西侧行连南北不动作故障处理 | [7 empty] | 2018.08.23
490 | 检修三班 | 挤压三车间 |  |  |  |  | 16MN东天车上下故障修复处理 | [7 empty] | 2018.08.23
491 | 检修三班 | 挤压三车间 |  |  |  |  | 20MN成品跨吹料风机不转修复 | [7 empty] | 2018.08.23
492 | 检修三班 | 挤压三车间 |  |  |  |  | 20MN右行挤压杆松动，重新锁紧处理 | [7 empty] | 2018.08.23
493 | 检修三班 | 挤压三车间 |  |  |  |  | 20MN右1#模具炉炉门不打开，按钮接线断开，接线处理 | [7 empty] | 2018.08.23
494 | 检修三班 | 挤压三车间 |  |  |  |  | 20MN挤压筒拆线，起吊旧挤压筒 | [7 empty] | 2018.08.23
495 | 检修三班 | 挤压三车间 |  |  |  |  | 36MN中调供锭器机械手对中 | [7 empty] | 2018.08.23
496 | 检修三班 | 挤压三车间 |  |  |  |  | 20MN右行出料升降限位调整固定 | [7 empty] | 2018.08.23
497 | 检修三班 | 挤压三车间 |  |  |  |  | 25MN中西天车不动作处理 | [7 empty] | 2018.08.23
498 | 检修三班 | 挤压三车间 |  |  |  |  | 165N中西天车不动作处理 | [7 empty] | 2018.08.23
499 | 检修三班 | 挤压三车间 |  |  |  |  | 25MN感应炉推锭缸焊限位挡板 | [7 empty] | 2018.08.23
500 | 检修三班 | 挤压三车间 |  |  |  |  | 36MN中紧固南侧侧缸后螺母 | [7 empty] | 2018.08.23
501 | 检修三班 | 挤压三车间 |  |  |  |  | 36MN北上料台西侧滑轮掉落，安装 | [7 empty] | 2018.08.24
502 | 检修三班 | 挤压三车间 |  |  |  |  | 25MN中主牵挡板变形，拆16MN左挡板至25MN中 | [7 empty] | 2018.08.24
503 | 检修三班 | 挤压三车间 |  |  |  |  | 36MN中东天车不动作处理 | [7 empty] | 2018.08.24
504 | 检修三班 | 挤压三车间 |  |  |  |  | 25MN中西天车小车向北不动作处理 | [7 empty] | 2018.08.24
505 | 检修三班 | 生产保障中心 |  |  |  |  | 巡检车间设备 | [7 empty] | 2018.08.24
506 | 检修三班 | 挤压三车间 |  |  |  |  | 36MN中挤压筒加热保险更换六个 | [7 empty] | 2018.08.24
507 | 检修三班 | 挤压三车间 |  |  |  |  | 20MN右供锭器机械手调对中 | [7 empty] | 2018.08.24
508 | 检修三班 | 挤压三车间 |  |  |  |  | 20MN左新挤压筒吊装，加热线更换，端子箱制作 | [7 empty] | 2018.08.24
509 | 检修三班 | 挤压三车间 |  |  |  |  | 20MN左挤压筒加热接触器更换 | [7 empty] | 2018.08.24
510 | 检修三班 | 挤压三车间 |  |  |  |  | 20MN左控制泵对轮拆检 | [7 empty] | 2018.08.24
511 | 检修三班 | 挤压三车间 |  |  |  |  | 20MN左锁紧泵梅花垫更换 | [7 empty] | 2018.08.24
512 | 检修三班 | 挤压三车间 |  |  |  |  | 20MN左行侧缸插装阀漏油处理 | [7 empty] | 2018.08.24
513 | 检修三班 | 挤压三车间 |  |  |  |  | 16MN左地坑电机拆除两台 | [7 empty] | 2018.08.24
514 | 检修三班 | 挤压三车间 |  |  |  |  | 25MN南铸锭加热炉入口故障处理 | [7 empty] | 2018.08.24
515 | 检修三班 | 挤压三车间 |  |  |  |  | 25MN中液压站螺栓紧固 | [7 empty] | 2018.08.24
516 | 检修三班 | 挤压三车间 |  |  |  |  | 16MN左牵引机挡料板断裂，重新焊接 | [7 empty] | 2018.08.24
517 | 检修三班 | 挤压三车间 |  |  |  |  | 25MN南托起缸脱丝断裂，焊接处理 | [7 empty] | 2018.08.24
518 | 检修三班 | 挤压三车间 |  |  |  |  | 36MN中矫直机插销缸不到位 | [7 empty] | 2018.08.24
519 | 检修三班 | 挤压三车间 |  |  |  |  | 20MN右副牵钳口不下降 | [7 empty] | 2018.08.25
520 | 检修三班 | 挤压三车间 |  |  |  |  | 20MN右锯切操作台，按钮无动作 | [7 empty] | 2018.08.25
521 | 检修三班 | 生产保障中心 |  |  |  |  | 巡检车间设备 | [7 empty] | 2018.08.25
522 | 检修三班 | 挤压三车间 |  |  |  |  | 16MN左电机修理2台，安装1台 | [7 empty] | 2018.08.25
523 | 检修三班 | 挤压三车间 |  |  |  |  | 20MN右运锭小车阻挡器断裂，重新制作焊接 | [7 empty] | 2018.08.25
524 | 检修三班 | 挤压三车间 |  |  |  |  | 20MN液压站单向阀油管漏油处理 | [7 empty] | 2018.08.25
525 | 检修三班 | 挤压三车间 |  |  |  |  | 20MN左地坑压余流槽变形，整形焊接 | [7 empty] | 2018.08.25
526 | 检修三班 | 挤压三车间 |  |  |  |  | 20MN左挤压筒接线柱包扎电缆，玻璃丝带，窜线管 | [7 empty] | 2018.08.25
527 | 检修三班 | 挤压三车间 |  |  |  |  | 20MN东天车行走不动作，门限位故障 | [7 empty] | 2018.08.25
528 | 检修三班 | 挤压三车间 |  |  |  |  | 20MN右1#淬火泵接触器放炮检查 | [7 empty] | 2018.08.25
529 | 检修三班 | 挤压三车间 |  |  |  |  | 20MN右矫直机尾架油泵不启动处理 | [7 empty] | 2018.08.25
530 | 检修三班 | 挤压三车间 |  |  |  |  | 36MN北时效炉加热电阻打保险处理故障，拆检加热电阻 | [7 empty] | 2018.08.25
531 | 检修三班 | 挤压三车间 |  |  |  |  | 20MN右中断锯锯片不转 | [7 empty] | 2018.08.25
532 | 检修三班 | 挤压三车间 |  |  |  |  | 20MN右牵引机机架不伸出 | [7 empty] | 2018.08.25
533 | 检修三班 | 挤压三车间 |  |  |  |  | 36MN中挤压筒掉温 | [7 empty] | 2018.08.25
534 | 检修三班 | 挤压三车间 |  |  |  |  | 36MN中模座压紧缸漏油，临时封堵 | [7 empty] | 2018.08.25
535 | 检修三班 | 挤压三车间 |  |  |  |  | 36MN中主机油泵无法启动 | [7 empty] | 2018.08.25
536 | 检修三班 | 挤压三车间 |  |  |  |  | 36MN北成品锯更换锯片 | [7 empty] | 2018.08.25
537 | 检修三班 | 挤压三车间 |  |  |  |  | 36MN北感应炉小车前进不动作 | [7 empty] | 2018.08.26
538 | 检修三班 | 挤压三车间 |  |  |  |  | 25MN中拉模缸漏油处理 | [7 empty] | 2018.08.26
539 | 检修三班 | 挤压三车间 |  |  |  |  | 25MN中锯前辊道不动作 | [7 empty] | 2018.08.26
540 | 检修三班 | 挤压三车间 |  |  |  |  | 36MN北成品锯铝屑收集电机接地短路 | [7 empty] | 2018.08.26
541 | 检修三班 | 挤压三车间 |  |  |  |  | 36MN中东天车不动作，修理遥控器 | [7 empty] | 2018.08.26
542 | 检修三班 | 挤压三车间 |  |  |  |  | 36MN中尾架插销缸不打开 | [7 empty] | 2018.08.26
543 | 检修三班 | 生产保障中心 |  |  |  |  | 巡检车间设备 | [7 empty] | 2018.08.26
544 | 检修三班 | 挤压三车间 |  |  |  |  | 16MN左主牵引液压站电机更换梅花垫 | [7 empty] | 2018.08.26
545 | 检修三班 | 挤压三车间 |  |  |  |  | 25MN中出料口找正，焊接支架 | [7 empty] | 2018.08.26
546 | 检修三班 | 挤压三车间 |  |  |  |  | 25MN南供锭器拖链焊接 | [7 empty] | 2018.08.26
547 | 检修三班 | 挤压三车间 |  |  |  |  | 16MN左主牵引配电柜固定 | [7 empty] | 2018.08.26
548 | 检修三班 | 挤压三车间 |  |  |  |  | 过路轨道紧固，调整限位 | [7 empty] | 2018.08.26
549 | 检修三班 | 挤压三车间 |  |  |  |  | 36MN中挤压筒加热保险更换三个 | [7 empty] | 2018.08.26
550 | 检修三班 | 挤压三车间 |  |  |  |  | 20MN右挤压筒加热保险更换一个 | [7 empty] | 2018.08.26
551 | 检修三班 | 挤压三车间 |  |  |  |  | 20MN右辅机2#油泵更换梅花垫 | [7 empty] | 2018.08.26
552 | 检修三班 | 挤压三车间 |  |  |  |  | 20MN左挤压筒加热接触器更换 | [7 empty] | 2018.08.26
553 | 检修三班 | 挤压三车间 |  |  |  |  | 20MN左挤压筒试送电，更换加热保险两个 | [7 empty] | 2018.08.26
554 | 检修三班 | 挤压三车间 |  |  |  |  | 20MN左挤压筒重新拆装 | [7 empty] | 2018.08.26
555 | 检修三班 | 挤压三车间 |  |  |  |  | 36MN中轴承座螺旋紧固 | [7 empty] | 2018.08.26
556 | 检修三班 | 挤压三车间 |  |  |  |  | 36MN中牵引机不交接料，紧固旋转编码器 | [7 empty] | 2018.08.26
557 | 检修三班 | 挤压三车间 |  |  |  |  | 36MN北成品锯不启动，铝屑收集电机异响，停用铝屑收集 | [7 empty] | 2018.08.26
558 | 检修三班 | 挤压三车间 |  |  |  |  | 36MN中尾架插销缸不到位处理 | [7 empty] | 2018.08.26
559 | 检修三班 | 挤压三车间 |  |  |  |  | 25MN南锯后挑料不转，更换按钮 | [7 empty] | 2018.08.26
560 | 检修三班 | 挤压三车间 |  |  |  |  | 36MN北运锭小车不返回，换中间继电器 | [7 empty] | 2018.08.26
561 | 检修三班 | 挤压三车间 |  |  |  |  | 16MN右挤压筒掉温处理 | [7 empty] | 2018.08.27
562 | 检修三班 | 挤压三车间 |  |  |  |  | 36MN北感应炉屏幕无数据处理 | [7 empty] | 2018.08.27
563 | 检修三班 | 挤压三车间 |  |  |  |  | 20MN左挤压筒加热送电 | [7 empty] | 2018.08.27
564 | 检修三班 | 挤压三车间 |  |  |  |  | 36MN中机械手前进油缸座掉，取断丝安装 | [7 empty] | 2018.08.27
565 | 检修三班 | 挤压三车间 |  |  |  |  | 精切锯故障，不锯切处理 | [7 empty] | 2018.08.27
566 | 检修三班 | 生产保障中心 |  |  |  |  | 巡检车间设备 | [7 empty] | 2018.08.27
567 | 检修三班 | 挤压三车间 |  |  |  |  | 25MN中供锭器皮带损坏更换 | [7 empty] | 2018.08.27
568 | 检修三班 | 挤压三车间 |  |  |  |  | 25MN中矫直机尾架处气管漏气 | [7 empty] | 2018.08.27
569 | 检修三班 | 挤压三车间 |  |  |  |  | 16MN右成品锯辊道传动辊道脱落 | [7 empty] | 2018.08.27
570 | 检修三班 | 挤压三车间 |  |  |  |  | 36MN北时效炉电力调节器更换保险 | [7 empty] | 2018.08.27
571 | 检修三班 | 挤压三车间 |  |  |  |  | 25MN南液压站管夹子紧固 | [7 empty] | 2018.08.27
572 | 检修三班 | 挤压三车间 |  |  |  |  | 20MN左挤压筒配电箱门脱落 | [7 empty] | 2018.08.27
573 | 检修三班 | 挤压三车间 |  |  |  |  | 20MN左辅机2#泵更换梅花垫 | [7 empty] | 2018.08.27
574 | 检修三班 | 挤压三车间 |  |  |  |  | 20MN左冷床托架损坏变形两处 | [7 empty] | 2018.08.27
575 | 检修三班 | 挤压三车间 |  |  |  |  | 20MN左锯后挑料支腿损坏两处 | [7 empty] | 2018.08.27
576 | 检修三班 | 挤压三车间 |  |  |  |  | 36MN北快换模撞变形 | [7 empty] | 2018.08.27
577 | 检修三班 | 挤压三车间 |  |  |  |  | 36MN北护栏撞变形 | [7 empty] | 2018.08.27
578 | 检修三班 | 挤压三车间 |  |  |  |  | 36MN北挤压筒端盖开焊 | [7 empty] | 2018.08.27
579 | 检修三班 | 挤压三车间 |  |  |  |  | 36MN北成品锯铝屑收集风机扇叶损坏 | [7 empty] | 2018.08.27
580 | 检修三班 | 挤压三车间 |  |  |  |  | 20MN西天车不动作 | [7 empty] | 2018.08.27
581 | 检修三班 | 挤压三车间 |  |  |  |  | 36MN北更换机械手轴承座 | [7 empty] | 2018.08.27
582 | 检修三班 | 挤压三车间 |  |  |  |  | 25MN南感应炉回顶机支架变形 | [7 empty] | 2018.08.27
583 | 检修三班 | 挤压三车间 |  |  |  |  | 36MN北回顶针接线 | [7 empty] | 2018.08.27
584 | 检修三班 | 挤压三车间 |  |  |  |  | 16MN时效炉超温风机重启 | [7 empty] | 2018.08.27
585 | 检修三班 | 挤压三车间 |  |  |  |  | 四厂房精整机报错 | [7 empty] | 2018.08.27
586 | 检修三班 | 挤压三车间 |  |  |  |  | 16MN东天车不动作 | [7 empty] | 2018.08.27
587 | 检修三班 | 挤压三车间 |  |  |  |  | 25MN中机械手东边低 | [7 empty] | 2018.08.28
588 | 检修三班 | 挤压三车间 |  |  |  |  | 36MN北时效炉门不开 | [7 empty] | 2018.08.28
589 | 检修三班 | 挤压三车间 |  |  |  |  | 25MN南模具炉更换气管 | [7 empty] | 2018.08.28
590 | 检修三班 | 挤压三车间 |  |  |  |  | 25MN南主牵引机不动作 | [7 empty] | 2018.08.28
591 | 检修三班 | 挤压三车间 |  |  |  |  | 25MN南主牵引钳口油缸座断，取断丝安装 | [7 empty] | 2018.08.28
592 | 检修三班 | 挤压三车间 |  |  |  |  | 16MN右回顶针接线 | [7 empty] | 2018.08.28
593 | 检修三班 | 挤压三车间 |  |  |  |  | 20MN左挤压筒曲线不显示 | [7 empty] | 2018.08.28
594 | 检修三班 | 生产保障中心 |  |  |  |  | 巡检车间设备 | [7 empty] | 2018.08.28
595 | 检修三班 | 挤压三车间 |  |  |  |  | 20MN右行锯前挑料大轮皮带及链条脱落修复 | [7 empty] | 2018.08.28
596 | 检修三班 | 挤压三车间 |  |  |  |  | 20MN左定尺装置护罩变形开焊，整形安装 | [7 empty] | 2018.08.28
597 | 检修三班 | 挤压三车间 |  |  |  |  | 36MN中挤压筒加热保险更换两个 | [7 empty] | 2018.08.28
598 | 检修三班 | 挤压三车间 |  |  |  |  | 36MN北上料平台上升下降导向轮脱落，螺栓松动，安装紧固 | [7 empty] | 2018.08.28
599 | 检修三班 | 挤压三车间 |  |  |  |  | 36MN北供锭机械手轴承座更换 | [7 empty] | 2018.08.28
600 | 检修三班 | 挤压三车间 |  |  |  |  | 36MN中上料平台上升下降导向轮螺栓脱落，安装新螺栓 | [7 empty] | 2018.08.28
601 | 检修三班 | 挤压三车间 |  |  |  |  | 20MN左地坑管夹紧固，冷床皮带脱落紧固螺栓恢复两条 | [7 empty] | 2018.08.28
602 | 检修三班 | 挤压三车间 |  |  |  |  | 20MN左输料托滚支架变形修复 | [7 empty] | 2018.08.28
603 | 检修三班 | 挤压三车间 |  |  |  |  | 20MN右压余地坑护栏缺失整改 | [7 empty] | 2018.08.28
604 | 检修三班 | 挤压三车间 |  |  |  |  | 36MN中矫直机尾架过滤器漏油修复 | [7 empty] | 2018.08.28
605 | 检修三班 | 挤压三车间 |  |  |  |  | 36MN中矫直机尾架插销缸不动作处理 | [7 empty] | 2018.08.28
606 | 检修三班 | 机关公共 |  |  |  |  | 调整门禁系统 | [7 empty] | 2018.08.28
607 | 检修三班 | 挤压三车间 |  |  |  |  | 25MN南换挤压杆 | [7 empty] | 2018.08.28
608 | 检修三班 | 挤压三车间 |  |  |  |  | 25MN南挤压杆焊接挤压垫 | [7 empty] | 2018.08.28
609 | 检修三班 | 挤压三车间 |  |  |  |  | 16MN左调节光通讯 | [7 empty] | 2018.08.28
610 | 检修三班 | 挤压三车间 |  |  |  |  | 25MN中供锭器调对中 | [7 empty] | 2018.08.28
611 | 检修三班 | 挤压三车间 |  |  |  |  | 25MN南更换焊接管夹 | [7 empty] | 2018.08.28
612 | 检修三班 | 挤压三车间 |  |  |  |  | 16MN右成品锯漏气处理 | [7 empty] | 2018.08.28
613 | 检修三班 | 生产保障中心 |  |  |  |  | 三厂房配电室整改项 | [7 empty] | 2018.08.28
614 | 检修三班 | 挤压三车间 |  |  |  |  | 16MN右压模缸不动作 | [7 empty] | 2018.08.28
615 | 检修三班 | 挤压三车间 |  |  |  |  | 36MN北辅机漏气更换气管接头 | [7 empty] | 2018.08.28
616 | 检修三班 | 挤压三车间 |  |  |  |  | 16MN东天车不上升处理 | [7 empty] | 2018.08.28
617 | 检修三班 | 挤压三车间 |  |  |  |  | 36MN北运锭小车不动作 | [7 empty] | 2018.08.28
618 | 检修三班 | 挤压三车间 |  |  |  |  | 16MN东天车不上升处理 | [7 empty] | 2018.08.28
619 | 检修三班 | 挤压三车间 |  |  |  |  | 16MN左主剪间隙调整 | [7 empty] | 2018.08.29
620 | 检修三班 | 挤压三车间 |  |  |  |  | 36MN北推动缸不前进 | [7 empty] | 2018.08.29
621 | 检修三班 | 挤压三车间 |  |  |  |  | 20MN右主牵引机运料不返回 | [7 empty] | 2018.08.29
622 | 检修三班 | 生产保障中心 |  |  |  |  | 巡检车间设备 | [7 empty] | 2018.08.29
623 | 检修三班 | 挤压三车间 |  |  |  |  | 16MN左主剪焊接 | [7 empty] | 2018.08.29
624 | 检修三班 | 挤压三车间 |  |  |  |  | 25MN中更换油管管夹座 | [7 empty] | 2018.08.29
625 | 检修三班 | 挤压三车间 |  |  |  |  | 16MN右模座锁紧缸油管漏油换密封 | [7 empty] | 2018.08.29
626 | 检修三班 | 挤压三车间 |  |  |  |  | 16MN左冷床脱轨修理 | [7 empty] | 2018.08.29
627 | 检修三班 | 挤压三车间 |  |  |  |  | 25MN南冷床脱轨修理 | [7 empty] | 2018.08.29
628 | 检修三班 | 挤压三车间 |  |  |  |  | 36MN北运锭小车链条张紧调节，固定螺栓紧固，滑靴紧固 | [7 empty] | 2018.08.29
629 | 检修三班 | 挤压三车间 |  |  |  |  | 20MN左行运锭小车机械挡块螺栓紧固 | [7 empty] | 2018.08.29
630 | 检修三班 | 挤压三车间 |  |  |  |  | 36MN中侧缸螺栓紧固 | [7 empty] | 2018.08.29
631 | 检修三班 | 挤压三车间 |  |  |  |  | 20MN左挤压筒调对中 | [7 empty] | 2018.08.29
632 | 检修三班 | 挤压三车间 |  |  |  |  | 20MN左模座锁紧缸漏油处理 | [7 empty] | 2018.08.29
633 | 检修三班 | 挤压三车间 |  |  |  |  | 36MN北机械手调对中 | [7 empty] | 2018.08.29
634 | 检修三班 | 挤压三车间 |  |  |  |  | 25MN中后摄像头支架焊接，调清晰度 | [7 empty] | 2018.08.29
635 | 检修三班 | 挤压三车间 |  |  |  |  | 16MN右模座压紧缸漏油处理 | [7 empty] | 2018.08.29
636 | 检修三班 | 挤压三车间 |  |  |  |  | 36MN中成品锯倾斜处理 | [7 empty] | 2018.08.29
637 | 检修三班 | 挤压三车间 |  |  |  |  | 36MN中机械手主油缸缸模脱落 | [7 empty] | 2018.08.29
638 | 检修三班 | 挤压三车间 |  |  |  |  | 36MN中机械手不后退处理 | [7 empty] | 2018.08.29
639 | 检修三班 | 挤压三车间 |  |  |  |  | 16MN右挤压筒掉温处理 | [7 empty] | 2018.08.30
640 | 检修三班 | 挤压三车间 |  |  |  |  | 36MN中拉伸机尾架插销缸不回收处理 | [7 empty] | 2018.08.30
641 | 检修三班 | 挤压三车间 |  |  |  |  | 36MN北成品锯倾斜处理 | [7 empty] | 2018.08.30
642 | 检修三班 | 挤压一车间 |  |  |  |  | 焊接挤压一泵头油管 | [7 empty] | 2018.08.30
643 | 检修三班 | 挤压三车间 |  |  |  |  | 16MN右挤压筒偏北处理 | [7 empty] | 2018.08.30
644 | 检修三班 | 生产保障中心 |  |  |  |  | 巡检车间设备 | [7 empty] | 2018.08.30
645 | 检修三班 | 挤压三车间 |  |  |  |  | 16MN左机械手紧固 | [7 empty] | 2018.08.30
646 | 检修三班 | 挤压三车间 |  |  |  |  | 25MN中冷床皮带安装3条 | [7 empty] | 2018.08.30
647 | 检修三班 | 挤压三车间 |  |  |  |  | 25MN南锯后辊道支架断裂更换2个 | [7 empty] | 2018.08.30
648 | 检修三班 | 挤压三车间 |  |  |  |  | 25MN中淬火更换轨道支架10个 | [7 empty] | 2018.08.30
649 | 检修三班 | 挤压三车间 |  |  |  |  | 16MN东天车故障处理 | [7 empty] | 2018.08.30
650 | 检修三班 | 挤压三车间 |  |  |  |  | 拆、安16MN挤压筒电阻 | [7 empty] | 2018.08.30
651 | 检修三班 | 挤压三车间 |  |  |  |  | 20MN左挤压筒1区、2区掉温 | [7 empty] | 2018.08.30
652 | 检修三班 | 挤压三车间 |  |  |  |  | 16MN右主剪紧固调间隙 | [7 empty] | 2018.08.30
653 | 检修三班 | 挤压三车间 |  |  |  |  | 16MN右挤压筒侧导板移位紧固 | [7 empty] | 2018.08.30
654 | 检修三班 | 挤压三车间 |  |  |  |  | 36MN北供锭器丝杠轴承座更换 | [7 empty] | 2018.08.30
655 | 检修三班 | 挤压三车间 |  |  |  |  | 36MN北4#模具炉加热电阻丝焊接，电路检查 | [7 empty] | 2018.08.30
656 | 检修三班 | 挤压三车间 |  |  |  |  | 20MN左行挤压筒加热接触器更换1个 | [7 empty] | 2018.08.30
657 | 检修三班 | 挤压三车间 |  |  |  |  | 20MN左行挤压筒更换加热保险2个 | [7 empty] | 2018.08.30
658 | 检修三班 | 挤压三车间 |  |  |  |  | 36MN中矫直机尾架上钳口节流阀阀芯更换，插销缸不动作处理 | [7 empty] | 2018.08.30
659 | 检修三班 | 挤压三车间 |  |  |  |  | 36MN中矫直机紧固插销缸前后限位 | [7 empty] | 2018.08.30
660 | 检修三班 | 挤压三车间 |  |  |  |  | 36MN北更换成品锯锯片 | [7 empty] | 2018.08.30
661 | 检修三班 | 挤压三车间 |  |  |  |  | 20MN左挤压筒保险坏 | [7 empty] | 2018.08.30
662 | 检修三班 | 挤压三车间 |  |  |  |  | 16MN左主牵引光通信故障，拆25MN南代用，再接电缆 | [7 empty] | 2018.08.30
663 | 检修三班 | 挤压三车间 |  |  |  |  | 20MN左挤压筒掉温，更换保险 | [7 empty] | 2018.08.30
664 | 检修三班 | 挤压三车间 |  |  |  |  | 16MN右挤压筒端盖掉，焊接处理 | [7 empty] | 2018.08.30
665 | 检修四班 | 熔铸车间 |  |  |  |  | 南跨在线除气石墨转子更换变频器 | [7 empty] | 2018.7.31
666 | 检修四班 | 熔铸车间 |  |  |  |  | 50T铸机激光液位仪不准故障排查 | [7 empty] | 2018.7.31
667 | 检修四班 | 熔铸车间 |  |  |  |  | 10T保温炉加热线损坏 | [7 empty] | 2018.7.31
668 | 检修四班 | 熔铸车间 |  |  |  |  | 南跨1#石墨转子不转故障排查与恢复 | [7 empty] | 2018.7.31
669 | 检修四班 | 熔铸车间 |  |  |  |  | 南跨管式过滤器不加热 | [7 empty] | 2018.7.31
670 | 检修四班 | 熔铸车间 |  |  |  |  | 南跨铸造机喂丝机电机损坏 | [7 empty] | 2018.7.31
671 | 检修四班 | 熔铸车间 |  |  |  |  | 10T抓总计倾翻臂油管损坏 | [7 empty] | 2018.7.31
672 | 检修四班 | 熔铸车间 |  |  |  |  | 4#保温炉热电偶测温不准 | [7 empty] | 2018.7.31
673 | 检修四班 | 熔铸车间 |  |  |  |  | 4#保温炉旋转溜槽焊接 | [7 empty] | 2018.7.31
674 | 检修四班 | 熔铸车间 |  |  |  |  | 50T工艺气体更换，重新布置管路 | [7 empty] | 2018.7.31
675 | 检修四班 | 熔铸车间 |  |  |  |  | 南跨石墨转子更换，重新布线，更换变频 | [7 empty] | 2018.7.31
676 | 检修四班 | 熔铸车间 |  |  |  |  | 4#保温炉旋转溜槽焊接锚固爪 | [7 empty] | 2018.7.31
677 | 检修四班 | 熔铸车间 |  |  |  |  | 1#保温炉挡渣板整形 | [7 empty] | 2018.7.31
678 | 检修四班 | 熔铸车间 |  |  |  |  | 南跨铸造机柜箱高温报警 | [7 empty] | 2018.7.31
679 | 检修四班 | 熔铸车间 |  |  |  |  | 50T铸造机铝渣积压，半月板拉变形，螺栓断裂 | [7 empty] | 2018.7.31
680 | 检修四班 | 熔铸车间 |  |  |  |  | 50T铸造机半月板损坏，制作及修复 | [7 empty] | 2018.7.31
681 | 检修四班 | 熔铸车间 |  |  |  |  | 中跨铸造机结晶器地坑护栏加固 | [7 empty] | 2018.7.31
682 | 检修四班 | 熔铸车间 |  |  |  |  | 南跨中门防雷接地排断开 | [7 empty] | 2018.7.31
683 | 检修四班 | 熔铸车间 |  |  |  |  | 中跨2#均热炉1#风机内侧轴承损坏 | [7 empty] | 2018.7.31
684 | 检修四班 | 熔铸车间 |  |  |  |  | 2#圆盘锯定尺机尺条磨损 | [7 empty] | 2018.7.31
685 | 检修四班 | 熔铸车间 |  |  |  |  | 北跨圆盘锯短料限位缺失 | [7 empty] | 2018.7.31
686 | 检修四班 | 熔铸车间 |  |  |  |  | 北跨圆盘锯短料限位接线 | [7 empty] | 2018.7.31
687 | 检修四班 | 熔铸车间 |  |  |  |  | 中跨1#均热炉熄火 | [7 empty] | 2018.7.31
688 | 检修四班 | 熔铸车间 |  |  |  |  | 中跨三维料车不举升 | [7 empty] | 2018.7.31
689 | 检修四班 | 熔铸车间 |  |  |  |  | 中跨带锯不启动 | [7 empty] | 2018.7.31
690 | 检修四班 | 熔铸车间 |  |  |  |  | 中跨3#均热炉排烟风机梅花垫损坏 | [7 empty] | 2018.7.31
691 | 检修四班 | 熔铸车间 |  |  |  |  | 北跨三维料车链条修复 | [7 empty] | 2018.7.31
692 | 检修四班 | 熔铸车间 |  |  |  |  | 北路1#圆盘锯上料小车拖链损坏 | [7 empty] | 2018.7.31
693 | 检修四班 | 熔铸车间 |  |  |  |  | 中跨带锯机械手不动作 | [7 empty] | 2018.7.31
694 | 检修四班 | 熔铸车间 |  |  |  |  | 南跨1#2#3#，北跨1#2#3#均热炉点火不正常 | [7 empty] | 2018.7.31
695 | 检修四班 | 熔铸车间 |  |  |  |  | 中跨带锯棍子不转 | [7 empty] | 2018.7.31
696 | 检修四班 | 熔铸车间 |  |  |  |  | 北跨三维料车不行走 | [7 empty] | 2018.7.31
697 | 检修四班 | 熔铸车间 |  |  |  |  | 中跨均热炉风机轴承维护 | [7 empty] | 2018.7.31
698 | 检修四班 | 熔铸车间 |  |  |  |  | 中跨带锯锯带抖动 | [7 empty] | 2018.7.31
699 | 检修四班 | 熔铸车间 |  |  |  |  | 北跨2#均热炉2#风机轴承震动 | [7 empty] | 2018.7.31
700 | 检修四班 | 熔铸车间 |  |  |  |  | 中跨带锯短料平台挡板开焊 | [7 empty] | 2018.7.31
701 | 检修四班 | 熔铸车间 |  |  |  |  | 中跨带锯控制室门脱落 | [7 empty] | 2018.7.31
702 | 检修四班 | 熔铸车间 |  |  |  |  | 北跨圆盘锯润滑喷头掉落 | [7 empty] | 2018.7.31
703 | 检修四班 | 熔铸车间 |  |  |  |  | 北跨圆盘锯主液压站电机对轮磨损严重 | [7 empty] | 2018.7.31
704 | 检修四班 | 熔铸车间 |  |  |  |  | 南跨元哦安居压块机上限位损坏 | [7 empty] | 2018.7.31
705 | 检修四班 | 熔铸车间 |  |  |  |  | 中跨带锯夹紧轮掉落 | [7 empty] | 2018.7.31
706 | 检修四班 | 熔铸车间 |  |  |  |  | 中跨带锯丝杆轴承异响 | [7 empty] | 2018.7.31
707 | 检修四班 | 熔铸车间 |  |  |  |  | 北跨带锯操作台断电 | [7 empty] | 2018.7.31
708 | 检修四班 | 熔铸车间 |  |  |  |  | 南锯定尺不准 | [7 empty] | 2018.7.31
709 | 检修四班 | 熔铸车间 |  |  |  |  | 中跨带锯机械手下限位损坏 | [7 empty] | 2018.7.31
710 | 检修四班 | 熔铸车间 |  |  |  |  | 北跨排锯料头倾翻角度小 | [7 empty] | 2018.7.31
711 | 检修四班 | 熔铸车间 |  |  |  |  | 中裤带锯导向轮脱落 | [7 empty] | 2018.7.31
712 | 检修四班 | 熔铸车间 |  |  |  |  | 4#保温炉调火 | [7 empty] | 2018.7.31
713 | 检修四班 | 熔铸车间 |  |  |  |  | 10T铸造机油管破裂 | [7 empty] | 2018.7.31
714 | 检修四班 | 熔铸车间 |  |  |  |  | 北跨2#均热炉3区调火 | [7 empty] | 2018.7.31
715 | 检修四班 | 熔铸车间 |  |  |  |  | 中跨1#均热炉升温慢 | [7 empty] | 2018.7.31
716 | 检修四班 | 熔铸车间 |  |  |  |  | 南跨3#均热炉3区超温 | [7 empty] | 2018.7.31
717 | 检修四班 | 熔铸车间 |  |  |  |  | 中跨均热炉熄火 | [7 empty] | 2018.7.31
718 | 检修四班 | 熔铸车间 |  |  |  |  | 50T熔炼炉2#供风阀开不到位 | [7 empty] | 2018.7.31
719 | 检修四班 | 熔铸车间 |  |  |  |  | 南跨均热炉熄火 | [7 empty] | 2018.7.31
720 | 检修四班 | 熔铸车间 |  |  |  |  | 北跨均热炉超温 | [7 empty] | 2018.7.31
721 | 检修四班 | 熔铸车间 |  |  |  |  | 中跨带锯上料小车故障 | [7 empty] | 2018.7.31
722 | 检修四班 | 熔铸车间 |  |  |  |  | 南跨在线除气转子不转 | [7 empty] | 2018.7.31
723 | 检修四班 | 熔铸车间 |  |  |  |  | 北跨三维料车限位故障 | [7 empty] | 2018.7.31
724 | 检修四班 | 熔铸车间 |  |  |  |  | 50T熔炼炉2#供风阀损坏 | [7 empty] | 2018.7.31
725 | 检修四班 | 熔铸车间 |  |  |  |  | 南跨2#保温炉烧嘴熄火 | [7 empty] | 2018.7.31
726 | 检修四班 | 熔铸车间 |  |  |  |  | 北跨1#圆盘锯定尺机不动作 | [7 empty] | 2018.7.31
727 | 检修四班 | 熔铸车间 |  |  |  |  | 南跨铸造机无法返回主页面 | [7 empty] | 2018.7.31
728 | 检修四班 | 熔铸车间 |  |  |  |  | 10T/50T平台吊断 | [7 empty] | 2018.7.31
729 | 检修四班 | 熔铸车间 |  |  |  |  | 南跨除气箱转子不转 | [7 empty] | 2018.7.31
730 | 检修四班 | 熔铸车间 |  |  |  |  | 南跨2#圆盘锯压块机限位损坏 | [7 empty] | 2018.7.31
731 | 检修四班 | 熔铸车间 |  |  |  |  | 南跨2#圆盘锯定尺机无动作 | [7 empty] | 2018.7.31
732 | 检修四班 | 熔铸车间 |  |  |  |  | 南跨1#均热炉2-1烧嘴故障 | [7 empty] | 2018.7.31
733 | 检修四班 | 熔铸车间 |  |  |  |  | 中跨3#均热炉超温 | [7 empty] | 2018.7.31
734 | 检修四班 | 熔铸车间 |  |  |  |  | 拆除北跨50T过滤箱 | [7 empty] | 2018.7.31
735 | 检修四班 | 熔铸车间 |  |  |  |  | 安装50T过滤箱 | [7 empty] | 2018.7.31
736 | 检修四班 | 熔铸车间 |  |  |  |  | 中跨3#保温炉炉门不压紧 | [7 empty] | 2018.7.31
737 | 检修四班 | 熔铸车间 |  |  |  |  | 北跨1#圆盘锯短棒限位砸断 | [7 empty] | 2018.7.31
738 | 检修四班 | 熔铸车间 |  |  |  |  | 中跨水泵不启动 | [7 empty] | 2018.7.31
739 | 检修四班 | 熔铸车间 |  |  |  |  | 南跨喂丝机不动作 | [7 empty] | 2018.7.31
740 | 检修四班 | 熔铸车间 |  |  |  |  | 南跨3#均热炉3-1烧嘴故障 | [7 empty] | 2018.7.31
741 | 检修四班 | 熔铸车间 |  |  |  |  | 南跨2#均热炉烧嘴熄火 | [7 empty] | 2018.7.31
742 | 检修四班 | 熔铸车间 |  |  |  |  | 南跨1#均热炉压缩风机管道破损 | [7 empty] | 2018.7.31
743 | 检修四班 | 熔铸车间 |  |  |  |  | 南跨均热炉炉门打不开 | [7 empty] | 2018.7.31
744 | 检修四班 | 熔铸车间 |  |  |  |  | 北跨1#均热炉清理火枪&调火 | [7 empty] | 2018.7.31
745 | 检修四班 | 熔铸车间 |  |  |  |  | 中跨机械手行走齿轮松动 | [7 empty] | 2018.7.31
746 | 检修四班 | 熔铸车间 |  |  |  |  | 固定50T过滤箱口，制作16个工件，焊接固定 | [7 empty] | 2018.7.31
747 | 检修四班 | 熔铸车间 |  |  |  |  | 4#保温炉2#烧嘴熄火 | [7 empty] | 2018.7.31
748 | 检修四班 | 熔铸车间 |  |  |  |  | 50T熔炼炉1#烧嘴更换换向阀 | [7 empty] | 2018.7.31
749 | 检修四班 | 熔铸车间 |  |  |  |  | 安装50T过滤箱盖，硅碳棒接线12个，压2个线鼻子，接热电偶 | [7 empty] | 2018.7.31
750 | 检修四班 | 熔铸车间 |  |  |  |  | 南跨3#均热炉3区掉温 | [7 empty] | 2018.7.31
751 | 检修四班 | 熔铸车间 |  |  |  |  | 中跨1#均热炉3区2号烧嘴熄火 | [7 empty] | 2018.7.31
752 | 检修四班 | 熔铸车间 |  |  |  |  | 1#熔炼炉1#烧嘴熄火 | [7 empty] | 2018.7.31
753 | 检修四班 | 熔铸车间 |  |  |  |  | 南跨管式过滤器显示屏不亮 | [7 empty] | 2018.7.31
754 | 检修四班 | 熔铸车间 |  |  |  |  | 2#保温炉助燃风机过载 | [7 empty] | 2018.7.31
755 | 检修四班 | 熔铸车间 |  |  |  |  | 南跨锯切机压紧缸脱落 | [7 empty] | 2018.7.31
756 | 检修四班 | 熔铸车间 |  |  |  |  | 南跨喂丝机不转，线路故障排查 | [7 empty] | 2018.7.31
757 | 检修四班 | 熔铸车间 |  |  |  |  | 南跨3#均热炉2区2#烧嘴熄火 | [7 empty] | 2018.7.31
758 | 检修四班 | 熔铸车间 |  |  |  |  | 南跨铸机无法过系统预检 | [7 empty] | 2018.7.31
759 | 检修四班 | 生产保障中心 |  |  |  |  | 清理检修区卫生/低配室点检及卫生 /车间各设备点检 | [7 empty] | 2018.7.31
760 | 检修四班 | 熔铸车间 |  |  |  |  | 制作长铸棒存放架 | [7 empty] | 2018.7.31
761 | 检修四班 | 熔铸车间 |  |  |  |  | 南跨3#均热炉地板切割 | [7 empty] | 2018.8.1
762 | 检修四班 | 熔铸车间 |  |  |  |  | 中跨2#均热炉调火 | [7 empty] | 2018.8.1
763 | 检修四班 | 熔铸车间 |  |  |  |  | 车床故障，排查故障并修复 | [7 empty] | 2018.8.1
764 | 检修四班 | 熔铸车间 |  |  |  |  | 北跨机械手夹块螺栓断裂 | [7 empty] | 2018.8.3
765 | 检修四班 | 熔铸车间 |  |  |  |  | 中跨带锯放棒架开焊 | [7 empty] | 2018.8.3
766 | 检修四班 | 熔铸车间 |  |  |  |  | 北跨圆盘锯恢复长棒卸料工程修复 | [7 empty] | 2018.8.4
767 | 检修四班 | 熔铸车间 |  |  |  |  | 南跨圆盘锯机械手同步带更换 | [7 empty] | 2018.8.4
768 | 检修四班 | 熔铸车间 |  |  |  |  | 中跨三维料车故障排除 | [7 empty] | 2018.8.6
769 | 检修四班 | 熔铸车间 |  |  |  |  | 南跨2#均热炉排烟风机异响 | [7 empty] | 2018.8.7
770 | 检修四班 | 熔铸车间 |  |  |  |  | 北跨三维料车不启动 | [7 empty] | 2018.8.7
771 | 检修四班 | 熔铸车间 |  |  |  |  | 中跨带锯机械手固定座松动 | [7 empty] | 2018.8.7
772 | 检修四班 | 熔铸车间 |  |  |  |  | 北跨三维料车料盘底部开焊 | [7 empty] | 2018.8.7
773 | 检修四班 | 熔铸车间 |  |  |  |  | 北跨2#均热炉调火 | [7 empty] | 2018.8.9
774 | 检修四班 | 熔铸车间 |  |  |  |  | 中跨带锯不喷切削液 | [7 empty] | 2018.8.10
775 | 检修四班 | 熔铸车间 |  |  |  |  | 南跨2#圆盘锯集屑风机故障 | [7 empty] | 2018.8.12
776 | 检修四班 | 熔铸车间 |  |  |  |  | 南跨2#圆盘锯定尺机更换接近开关 | [7 empty] | 2018.8.12
777 | 检修四班 | 熔铸车间 |  |  |  |  | 南跨冷却室支腿开焊 | [7 empty] | 2018.8.12
778 | 检修四班 | 熔铸车间 |  |  |  |  | 精炼器不喷粉 | [7 empty] | 2018.8.1
779 | 检修四班 | 熔铸车间 |  |  |  |  | 南跨在线除气1根不加热 | [7 empty] | 2018.8.1
780 | 检修四班 | 熔铸车间 |  |  |  |  | 4#保温炉辅助烟闸链条断裂 | [7 empty] | 2018.8.2
781 | 检修四班 | 熔铸车间 |  |  |  |  | 10T除气箱修复加热一根 | [7 empty] | 2018.8.3
782 | 检修四班 | 熔铸车间 |  |  |  |  | 50T除气箱更换石墨转子一根 | [7 empty] | 2018.8.5
783 | 检修四班 | 熔铸车间 |  |  |  |  | 1#保温炉中间油管漏油 | [7 empty] | 2018.8.5
784 | 检修四班 | 熔铸车间 |  |  |  |  | 南跨过滤箱更换可控硅 | [7 empty] | 2018.8.7
785 | 检修四班 | 熔铸车间 |  |  |  |  | 10T生产线布置氩气管道，并与原管道相连 | [7 empty] | 2018.8.7
786 | 检修四班 | 熔铸车间 |  |  |  |  | 10T保温炉焊接制作挡渣板 | [7 empty] | 2018.8.7
787 | 检修四班 | 熔铸车间 |  |  |  |  | 50T防倾架焊接支腿 | [7 empty] | 2018.8.7
788 | 检修四班 | 熔铸车间 |  |  |  |  | 南跨过滤箱修复加热棒一根 | [7 empty] | 2018.8.7
789 | 检修四班 | 熔铸车间 |  |  |  |  | 50T铸造机更换软连接 | [7 empty] | 2018.8.8
790 | 检修四班 | 熔铸车间 |  |  |  |  | 制作10T料棒架 | [7 empty] | 2018.8.9
791 | 检修四班 | 熔铸车间 |  |  |  |  | 维修50T铸机 | [7 empty] | 2018.8.11
792 | 检修四班 | 熔铸车间 |  |  |  |  | 4#熔炼炉炉门无法升降 | [7 empty] | 2018.8.3
793 | 检修四班 | 熔铸车间 |  |  |  |  | 10T熔炼炉烟闸关不到位 | [7 empty] | 2018.8.4
794 | 检修四班 | 熔铸车间 |  |  |  |  | 50T熔炼炉隔热屏变形 | [7 empty] | 2018.8.4
795 | 检修四班 | 熔铸车间 |  |  |  |  | 3#熔炼炉炉门打不开 | [7 empty] | 2018.8.7
796 | 检修四班 | 熔铸车间 |  |  |  |  | 2#熔炼炉炉门不压紧 | [7 empty] | 2018.8.12
797 | 检修四班 | 熔铸车间 |  |  |  |  | 上料车焊接接地线 | [7 empty] | 2018.8.5
798 | 检修四班 | 熔铸车间 |  |  |  |  | 中跨2#均热炉1区2区超温 | [7 empty] | 2018.8.9
799 | 检修四班 | 熔铸车间 |  |  |  |  | 中跨带锯不喷切削液 | [7 empty] | 2018.8.9
800 | 检修四班 | 熔铸车间 |  |  |  |  | PLC故障修复 | [7 empty] | 2018.8.9
801 | 检修四班 | 熔铸车间 |  |  |  |  | 2#熔炼炉无法下降 | [7 empty] | 2018.8.9
802 | 检修四班 | 熔铸车间 |  |  |  |  | 南跨过滤箱更换接线柱，重新接线鼻 | [7 empty] | 2018.8.9
803 | 检修四班 | 熔铸车间 |  |  |  |  | 50T铸井防倾架开焊 | [7 empty] | 2018.8.10
804 | 检修四班 | 熔铸车间 |  |  |  |  | 50T铸井周围钢板开焊 | [7 empty] | 2018.8.10
805 | 检修四班 | 熔铸车间 |  |  |  |  | 中跨2#均热炉2区3区超温 | [7 empty] | 2018.8.10
806 | 检修四班 | 熔铸车间 |  |  |  |  | 10T除气箱一根无电，更换线鼻，接线紧固接触器 | [7 empty] | 2018.8.11
807 | 检修四班 | 熔铸车间 |  |  |  |  | 南跨除气箱加热电线烧断 | [7 empty] | 2018.8.11
808 | 检修四班 | 熔铸车间 |  |  |  |  | 热电偶 WRN-131 K型 | [7 empty] | 2018.8.11
809 | 检修四班 | 熔铸车间 |  |  |  |  | 焊接南跨流盘盘头 | [7 empty] | 2018.8.11
810 | 检修四班 | 熔铸车间 |  |  |  |  | 焊接耙子 | [7 empty] | 2018.8.12
811 | 检修四班 | 熔铸车间 |  |  |  |  | 北跨三维料车掉电 | [7 empty] | 2018.8.12
812 | 检修四班 | 熔铸车间 |  |  |  |  | 中跨带锯更换模块插头，检测线路 | [7 empty] | 2018.8.12
813 | 检修四班 | 生产保障中心 |  |  |  |  | 清理检修区卫生/低配室点检及卫生 /车间各设备点检 | [7 empty] | 2018.8.16
814 | 检修四班 | 生产保障中心 |  |  |  |  | 中夜循环泵房点检，车间各设备巡检 | [7 empty] | 2018.8.16
815 | 检修四班 | 生产保障中心 |  |  |  |  | 清理检修区卫生/低配室点检及卫生 /车间各设备点检 | [7 empty] | 2018.8.17
816 | 检修四班 | 生产保障中心 |  |  |  |  | 中夜循环泵房点检，车间各设备巡检 | [7 empty] | 2018.8.17
817 | 检修四班 | 熔铸车间 |  |  |  |  | 南跨铸机水过滤器报警 | [7 empty] | 2018.8.13
818 | 检修四班 | 熔铸车间 |  |  |  |  | 协助车间中跨铸机液压站加油 | [7 empty] | 2018.8.13
819 | 检修四班 | 熔铸车间 |  |  |  |  | 焊接修复叉车 | [7 empty] | 2018.8.13
820 | 检修四班 | 熔铸车间 |  |  |  |  | 中跨锯切机喷雾脉冲阀气管及接头更换 | [7 empty] | 2018.8.13
821 | 检修四班 | 熔铸车间 |  |  |  |  | 南跨铸造平台流槽开焊 | [7 empty] | 2018.8.13
822 | 检修四班 | 熔铸车间 |  |  |  |  | 切割南跨老化吊具 | [7 empty] | 2018.8.13
823 | 检修四班 | 熔铸车间 |  |  |  |  | 南跨铸造踩踏平台损坏，焊接修复 | [7 empty] | 2018.8.13
824 | 检修四班 | 熔铸车间 |  |  |  |  | 电焊制作铁铲2把 | [7 empty] | 2018.8.13
825 | 检修四班 | 熔铸车间 |  |  |  |  | 南跨1#均热炉1区2区掉温 | [7 empty] | 2018.8.13
826 | 检修四班 | 熔铸车间 |  |  |  |  | 中跨2#均热炉掉温 | [7 empty] | 2018.8.14
827 | 检修四班 | 熔铸车间 |  |  |  |  | 3#熔炼炉炉门关不上 | [7 empty] | 2018.8.14
828 | 检修四班 | 熔铸车间 |  |  |  |  | 中跨三维料车检查线路，处理故障 | [7 empty] | 2018.8.8
829 | 检修四班 | 熔铸车间 |  |  |  |  | 50T平台倾翻不起，检查液压系统，处理故障 | [7 empty] | 2018.8.8
830 | 检修四班 | 熔铸车间 |  |  |  |  | 2#圆盘锯机械手油缸脱落 | [7 empty] | 2018.8.1
831 | 检修四班 | 熔铸车间 |  |  |  |  | 中跨带锯上料小车不动作 | [7 empty] | 2018.8.1
832 | 检修四班 | 熔铸车间 |  |  |  |  | 中跨除气箱更换保险1个 | [7 empty] | 2018.8.15
833 | 检修四班 | 熔铸车间 |  |  |  |  | 北跨圆盘锯短棒限位砸断 | [7 empty] | 2018.8.15
834 | 检修四班 | 熔铸车间 |  |  |  |  | 南跨3#均热炉2-2,2-3烧嘴故障 | [7 empty] | 2018.8.17
835 | 检修四班 | 熔铸车间 |  |  |  |  | 50T熔炼炉炉门无法停止 | [7 empty] | 2018.8.17
836 | 检修四班 | 熔铸车间 |  |  |  |  | 中跨除气箱更换保险1个 | [7 empty] | 2018.8.17
837 | 检修四班 | 熔铸车间 |  |  |  |  | 中跨除气箱转子无流量 | [7 empty] | 2018.8.17
838 | 检修四班 | 熔铸车间 |  |  |  |  | 北跨三维料车掉电 | [7 empty] | 2018.8.17
839 | 检修四班 | 熔铸车间 |  |  |  |  | 2#熔炼炉1#供风换向阀未及时关到位 | [7 empty] | 2018.8.17
840 | 检修四班 | 熔铸车间 |  |  |  |  | 50T熔炼炉炉门压不紧 | [7 empty] | 2018.8.17
841 | 检修四班 | 熔铸车间 |  |  |  |  | 高强力聚酯绳三角带 2410 5V950 | [7 empty] | 2018.8.18
842 | 检修四班 | 熔铸车间 |  |  |  |  | 中跨在线除气2区2#不加热 | [7 empty] | 2018.8.18
843 | 检修四班 | 熔铸车间 |  |  |  |  | 北跨2#、3#均热炉超温 | [7 empty] | 2018.8.18
844 | 检修四班 | 熔铸车间 |  |  |  |  | 北跨锯切机液压站不启动 | [7 empty] | 2018.8.18
845 | 检修四班 | 熔铸车间 |  |  |  |  | 南跨3#均热炉3区烧嘴熄火 | [7 empty] | 2018.8.18
846 | 检修四班 | 熔铸车间 |  |  |  |  | 4#保温炉烧嘴熄火 | [7 empty] | 2018.8.19
847 | 检修四班 | 熔铸车间 |  |  |  |  | 南跨1#均热炉掉温 | [7 empty] | 2018.8.20
848 | 检修四班 | 熔铸车间 |  |  |  |  | 焊接防倾架支腿 | [7 empty] | 2018.8.20
849 | 检修四班 | 熔铸车间 |  |  |  |  | 北跨2#均热炉烧嘴熄火 | [7 empty] | 2018.8.21
850 | 检修四班 | 熔铸车间 |  |  |  |  | 南跨在线除气箱接线 | [7 empty] | 2018.8.21
851 | 检修四班 | 熔铸车间 |  |  |  |  | 10T熔炼炉1#烧嘴熄火 | [7 empty] | 2018.8.21
852 | 检修四班 | 熔铸车间 |  |  |  |  | 南跨1#均热炉2区3区掉温 | [7 empty] | 2018.8.22
853 | 检修四班 | 熔铸车间 |  |  |  |  | 南跨锯切机调整喷液系统 | [7 empty] | 2018.8.22
854 | 检修四班 | 熔铸车间 |  |  |  |  | 南跨在线除气箱转子不转 | [7 empty] | 2018.8.12
855 | 检修四班 | 熔铸车间 |  |  |  |  | 南跨3#均热炉2区1#熄火 | [7 empty] | 2018.8.12
856 | 检修四班 | 熔铸车间 |  |  |  |  | 中跨1#均热炉全区升温慢 | [7 empty] | 2018.8.12
857 | 检修四班 | 熔铸车间 |  |  |  |  | 10T在线除气箱1根不加热 | [7 empty] | 2018.8.15
858 | 检修四班 | 熔铸车间 |  |  |  |  | 中跨1#均热炉超温 | [7 empty] | 2018.8.15
859 | 检修四班 | 生产保障中心 |  |  |  |  | 清理检修区卫生/低配室点检及卫生 /车间各设备点检 | [7 empty] | 2018.8.18
860 | 检修四班 | 生产保障中心 |  |  |  |  | 中夜循环泵房点检，车间各设备巡检 | [7 empty] | 2018.8.18
861 | 检修四班 | 生产保障中心 |  |  |  |  | 清理检修区卫生/低配室点检及卫生 /车间各设备点检 | [7 empty] | 2018.8.19
862 | 检修四班 | 生产保障中心 |  |  |  |  | 50T防倾架焊接支腿 | [7 empty] | 2018.8.7
863 | 检修四班 | 熔铸车间 |  |  |  |  | 北跨三维料车掉电，打磨冷却室前滑线 | [7 empty] | 2018.8.14
864 | 检修四班 | 熔铸车间 |  |  |  |  | 50T铸造机踏板开焊 | [7 empty] | 2018.8.14
865 | 检修四班 | 熔铸车间 |  |  |  |  | 南跨3#均热炉降温快 | [7 empty] | 2018.8.14
866 | 检修四班 | 熔铸车间 |  |  |  |  | 中跨均热炉升温慢 | [7 empty] | 2018.8.14
867 | 检修四班 | 熔铸车间 |  |  |  |  | 中跨均热炉天然气阀门漏气，加装垫片，调火 | [7 empty] | 2018.8.15
868 | 检修四班 | 熔铸车间 |  |  |  |  | 10T除气箱控制柜温度高，加装风扇 | [7 empty] | 2018.8.15
869 | 检修四班 | 熔铸车间 |  |  |  |  | 上料车电缆地坑制作盖板 | [7 empty] | 2018.8.15
870 | 检修四班 | 熔铸车间 |  |  |  |  | 中跨过滤箱放铝口损坏 | [7 empty] | 2018.8.16
871 | 检修四班 | 熔铸车间 |  |  |  |  | 北跨2#均热炉排烟风机抱死，拆除该风机 | [7 empty] | 2018.8.16
872 | 检修四班 | 熔铸车间 |  |  |  |  | 3#保温炉烧嘴法兰处漏气 | [7 empty] | 2018.8.14
873 | 检修四班 | 熔铸车间 |  |  |  |  | 50T熔炼炉辅助烟闸电机法兰补齐螺栓 | [7 empty] | 2018.8.14
874 | 检修四班 | 熔铸车间 |  |  |  |  | 50T在线除气跟换三套加热 | [7 empty] | 2018.8.17
875 | 检修四班 | 熔铸车间 |  |  |  |  | 中跨在线除气检查线路，检查线路 | [7 empty] | 2018.8.17
876 | 检修四班 | 熔铸车间 |  |  |  |  | 南跨2#均热炉风机轴跳动 | [7 empty] | 2018.8.17
877 | 检修四班 | 熔铸车间 |  |  |  |  | 回装北2#均热炉排烟风机 | [7 empty] | 2018.8.17
878 | 检修四班 | 熔铸车间 |  |  |  |  | 北跨圆盘锯通讯故障 | [7 empty] | 2018.8.17
879 | 检修四班 | 熔铸车间 |  |  |  |  | 50T铸造机水比例阀故障 | [7 empty] | 2018.8.17
880 | 检修四班 | 熔铸车间 |  |  |  |  | 北跨2#均热炉导轨碎裂，更换导轨2根 | [7 empty] | 2018.8.17
881 | 检修四班 | 熔铸车间 |  |  |  |  | 更换空压机油 | [7 empty] | 2018.8.17
882 | 检修四班 | 熔铸车间 |  |  |  |  | 中跨过滤箱放铝口漏铝 | [7 empty] | 2018.8.18
883 | 检修四班 | 熔铸车间 |  |  |  |  | 中跨水泵控制箱更换、配盘、恢复 | [7 empty] | 2018.8.18
884 | 检修四班 | 熔铸车间 |  |  |  |  | 南2#均热炉排烟风机无短轴，改长轴 | [7 empty] | 2018.8.18
885 | 检修四班 | 熔铸车间 |  |  |  |  | 3#、4#熔炼炉烧嘴保养 | [7 empty] | 2018.8.18
886 | 检修四班 | 熔铸车间 |  |  |  |  | 4#保温炉程序死机 | [7 empty] | 2018.8.19
887 | 检修四班 | 熔铸车间 |  |  |  |  | 回装南跨2#均热炉排烟风机 | [7 empty] | 2018.8.19
888 | 检修四班 | 熔铸车间 |  |  |  |  | 南跨2#圆盘锯整改 | [7 empty] | 2018.8.19
889 | 检修四班 | 熔铸车间 |  |  |  |  | 50T熔炼炉1#换向阀报警 | [7 empty] | 2018.8.19
890 | 检修四班 | 熔铸车间 |  |  |  |  | 北跨3#均热炉上口钢板开焊 | [7 empty] | 2018.8.19
891 | 检修四班 | 熔铸车间 |  |  |  |  | 南跨1#均热炉调火 | [7 empty] | 2018.8.19
892 | 检修四班 | 挤压二车间 |  |  |  |  | 协助2车间更换皮带 | [7 empty] | 2018.8.19
893 | 检修四班 | 熔铸车间 |  |  |  |  | 50T铸造机总阀漏水 | [7 empty] | 2018.8.20
894 | 检修四班 | 熔铸车间 |  |  |  |  | 50T铸造机油缸缸头密封漏油 | [7 empty] | 2018.8.20
895 | 检修四班 | 熔铸车间 |  |  |  |  | 调整2#熔炼炉炉门链条吊耳 | [7 empty] | 2018.8.20
896 | 检修四班 | 熔铸车间 |  |  |  |  | 3#熔炼炉炉门打不开 | [7 empty] | 2018.8.20
897 | 检修四班 | 熔铸车间 |  |  |  |  | 中跨带锯夹钳断裂 | [7 empty] | 2018.8.20
898 | 检修四班 | 熔铸车间 |  |  |  |  | 中跨带锯护罩缺失 | [7 empty] | 2018.8.20
899 | 检修四班 | 熔铸车间 |  |  |  |  | 室外1#高温风机复位，轴承箱加油 | [7 empty] | 2018.8.21
900 | 检修四班 | 熔铸车间 |  |  |  |  | 4#保温炉除气箱有水蒸气，封堵，换气扇反接 | [7 empty] | 2018.8.21
901 | 检修四班 | 熔铸车间 |  |  |  |  | 带锯夹持轮松动，喷头松 | [7 empty] | 2018.8.21
902 | 检修四班 | 熔铸车间 |  |  |  |  | 南跨锯链条断裂 | [7 empty] | 2018.8.21
903 | 检修四班 | 熔铸车间 |  |  |  |  | 导轨不平，焊接、打磨、修复 | [7 empty] | 2018.8.21
904 | 检修四班 | 熔铸车间 |  |  |  |  | 50T熔炼炉1#供风换向阀报警 | [7 empty] | 2018.8.21
905 | 检修四班 | 熔铸车间 |  |  |  |  | 10T熔炼炉1# 烧嘴故障 | [7 empty] | 2018.8.22
906 | 检修四班 | 熔铸车间 |  |  |  |  | 圆盘锯料箱无吊装孔 | [7 empty] | 2018.8.22
907 | 检修四班 | 熔铸车间 |  |  |  |  | 4#保温炉除气柜通讯故障 | [7 empty] | 2018.8.22
908 | 检修四班 | 熔铸车间 |  |  |  |  | 50T熔炼炉无炉气温度显示 | [7 empty] | 2018.8.22
909 | 检修四班 | 熔铸车间 |  |  |  |  | 50T铸造机导向滑靴间隙过小 | [7 empty] | 2018.8.22
910 | 检修四班 | 熔铸车间 |  |  |  |  | 50T铸机导柱2米处有凸起，切割突出的调节螺栓 | [7 empty] | 2018.8.23
911 | 检修四班 | 熔铸车间 |  |  |  |  | 中跨3#均热炉程序升级 | [7 empty] | 2018.8.23
912 | 检修四班 | 熔铸车间 |  |  |  |  | 恢复中跨带锯上方照明 | [7 empty] | 2018.8.23
913 | 检修四班 | 熔铸车间 |  |  |  |  | 南跨服务器死机 | [7 empty] | 2018.8.23
914 | 检修四班 | 熔铸车间 |  |  |  |  | 北跨圆盘锯更换照明 | [7 empty] | 2018.8.24
915 | 检修四班 | 熔铸车间 |  |  |  |  | 北跨圆盘锯短料堆垛平台打包槽损坏 | [7 empty] | 2018.8.24
916 | 检修四班 | 熔铸车间 |  |  |  |  | 中跨带锯长料台基础护板开焊 | [7 empty] | 2018.8.24
917 | 检修四班 | 熔铸车间 |  |  |  |  | 制作安装10t保温炉挡渣板 | [7 empty] | 2018.8.24
918 | 检修四班 | 熔铸车间 |  |  |  |  | 南跨2#均热炉降温 | [7 empty] | 2018.8.24
919 | 检修四班 | 熔铸车间 |  |  |  |  | 北跨三维料车跳电 | [7 empty] | 2018.8.24
920 | 检修四班 | 熔铸车间 |  |  |  |  | 中跨3#均热炉炉温高 | [7 empty] | 2018.8.24
921 | 检修四班 | 熔铸车间 |  |  |  |  | 更换均热炉天然气探头 | [7 empty] | 2018.8.24
922 | 检修四班 | 熔铸车间 |  |  |  |  | 北跨三维料车跳电 | [7 empty] | 2018.8.24
923 | 检修四班 | 生产保障中心 |  |  |  |  | 内部市场及工作票等服务 | [7 empty] | 2018.8.25
924 | 检修四班 | 生产保障中心 |  |  |  |  | 内部市场及工作票等服务 | [7 empty] | 2018.8.27
925 | 检修四班 | 生产保障中心 |  |  |  |  | 清理检修区卫生/低配室点检及卫生 /车间各设备点检 | [7 empty] | 2018.8.24
926 | 检修四班 | 生产保障中心 |  |  |  |  | 中夜循环泵房点检，车间各设备巡检 | [7 empty] | 2018.8.24
927 | 检修四班 | 生产保障中心 |  |  |  |  | 清理检修区卫生/低配室点检及卫生 /车间各设备点检 | [7 empty] | 2018.8.25
928 | 检修四班 | 生产保障中心 |  |  |  |  | 中夜循环泵房点检，车间各设备巡检 | [7 empty] | 2018.8.25
929 | 检修四班 | 生产保障中心 |  |  |  |  | 清理检修区卫生/低配室点检及卫生 /车间各设备点检 | [7 empty] | 2018.8.26
930 | 检修四班 | 生产保障中心 |  |  |  |  | 中夜循环泵房点检，车间各设备巡检 | [7 empty] | 2018.8.26
931 | 检修四班 | 生产保障中心 |  |  |  |  | 清理检修区卫生/低配室点检及卫生 /车间各设备点检 | [7 empty] | 2018.8.27
932 | 检修四班 | 生产保障中心 |  |  |  |  | 中夜循环泵房点检，车间各设备巡检 | [7 empty] | 2018.8.27
933 | 检修四班 | 熔铸车间 |  |  |  |  | 10T在线除气1根不加热 | [7 empty] | 2018.8.4
934 | 制作班 | 熔铸车间 |  |  |  |  | 50T铸造机油桶护罩制作 | [7 empty] | 2018-07-28
935 | 制作班 | 熔铸车间 |  |  |  |  | 制作10T、50T、ALMEX 铸造流槽压板7块 | [7 empty] | 2018-07-30
936 | 制作班 | 熔铸车间 |  |  |  |  | 制作新扒渣专用耙子 | [7 empty] | 2018-07-31
937 | 制作班 | 熔铸车间 |  |  |  |  | 切割ø3.5钢板 | [7 empty] | 2018-08-01
938 | 制作班 | 熔铸车间 |  |  |  |  | 制作精炼管6米40根、7.5米10根 | [7 empty] | 2018-08-01
939 | 制作班 | 模具车间 |  |  |  |  | 制作模具架子2个 | [7 empty] | 2018-08-01
940 | 制作班 | 挤压二车间 |  |  |  |  | 切割挤压筒 | [7 empty] | 2018-08-03
941 | 制作班 | 模具车间 |  |  |  |  | 制作铝渣箱1个 | [7 empty] | 2018-08-03
942 | 制作班 | 挤压三车间 |  |  |  |  | 焊接叉车排气管，切割螺栓 | [7 empty] | 2018-08-05
943 | 制作班 | 挤压三车间 |  |  |  |  | 新制作25MN南出口测温水箱 | [7 empty] | 2018-08-05
944 | 制作班 | 熔铸车间 |  |  |  |  | 制作机械搅拌挡板 | [7 empty] | 2018-08-05
945 | 制作班 | 挤压二车间 |  |  |  |  | 150MN取断丝3个 | [7 empty] | 2018-08-09
946 | 制作班 | 熔铸车间 |  |  |  |  | 制作ø470*1450铸棒存放架各一个 | [7 empty] | 2018-07-30
947 | 制作班 | 挤压一车间 |  |  |  |  | 制作铝屑袋2个 | [7 empty] | 2018-08-09
948 | 制作班 | 熔铸车间 |  |  |  |  | 制作清炉月牙铲 | [7 empty] | 2018-08-10
949 | 制作班 | 熔铸车间 |  |  |  |  | 制作新拐角流槽 | [7 empty] | 2018-08-18
950 | 制作班 | 模具车间 |  |  |  |  | 模具架子制作2个 | [7 empty] | 2018-08-10
951 | 制作班 | 挤压三车间 |  |  |  |  | 36MN北压模缸底座焊接 | [7 empty] | 2018-08-16
952 | 制作班 | 挤压三车间 |  |  |  |  | 36MN北压模缸焊接 | [7 empty] | 2018-08-16
953 | 制作班 | 挤压二车间 |  |  |  |  | 1500*700 吊带架制作1个 | [7 empty] | 2018-08-10
954 | 制作班 | 挤压二车间 |  |  |  |  | 制作150MN模具存放区模具防滚落槽钢 | [7 empty] | 2018-08-13
955 | 制作班 | 生产保障中心 （动力） |  |  |  |  | 焊接制作风扇铝底座 | [7 empty] | 2018-08-15
956 | 制作班 | 挤压二车间 |  |  |  |  | 150MN 热锯给进电机外壳焊接 | [7 empty] | 2018-08-15
957 | 制作班 | 生产保障中心 （动力） |  |  |  |  | 制作动力风扇底座3个 | [7 empty] | 2018-08-18
958 | 制作班 | 熔铸车间 |  |  |  |  | 制作机加工中跨带锯料头料尾箱1个 | [7 empty] | 2018-08-22
959 | 制作班 | 挤压三车间 |  |  |  |  | 制作6块返模区用钢板 | [7 empty] | 2018-08-25
960 | 制作班 | 熔铸车间 |  |  |  |  | 制作新的防锁架1个 | [7 empty] | 2018-08-22
961 | 制作班 | 挤压二车间 |  |  |  |  | 150MN冷却水改造 | [7 empty] | 2018-08-27
962 | 电控液压班 | 挤压三车间 |  |  |  |  | 36北成品锯操作台按钮自动断电 | [7 empty] | 2018.7.31
963 | 电控液压班 | 挤压三车间 |  |  |  |  | 20左主机快换模插销缸充液阀不动作 | [7 empty] | 2018.8.1
964 | 电控液压班 | 挤压三车间 |  |  |  |  | 20右主机屏不显示，模具炉控温表异常 | [7 empty] | 2018.8.1
965 | 电控液压班 | 挤压三车间 |  |  |  |  | 36北主剪剪第二刀时主泵跳闸 | [7 empty] | 2018.8.1
966 | 电控液压班 | 挤压一车间 |  |  |  |  | 更改55正牵引机放料位置 | [7 empty] | 2018.8.2
967 | 电控液压班 | 挤压一车间 |  |  |  |  | 55正铸锭加热炉送电 | [7 empty] | 2018.8.2
968 | 电控液压班 | 挤压三车间 |  |  |  |  | 20右主机无挤压力，程序处理 | [7 empty] | 2018.8.2
969 | 电控液压班 | 挤压三车间 |  |  |  |  | 20右牵引机更改放料位置 | [7 empty] | 2018.8.3
970 | 电控液压班 | 挤压二车间 |  |  |  |  | 150MN时效炉炉门故障，程序处理 | [7 empty] | 2018.8.5
971 | 电控液压班 | 挤压一车间 |  |  |  |  | 55正牵引机不交接，程序处理 | [7 empty] | 2018.8.4
972 | 电控液压班 | 挤压三车间 |  |  |  |  | 36北矫直机数据异常 | [7 empty] | 2018.8.4
973 | 电控液压班 | 挤压三车间 |  |  |  |  | 25南生产跟踪 | [7 empty] | 2018.8.4
974 | 电控液压班 | 挤压二车间 |  |  |  |  | 82MN拉伸机不前进 | [7 empty] | 2018.8.10
975 | 电控液压班 | 挤压二车间 |  |  |  |  | 100MN辊矫机不动作 | [7 empty] | 2018.8.10
976 | 电控液压班 | 挤压三车间 |  |  |  |  | 36北矫直机机头不动作 | [7 empty] | 2018.8.10
977 | 电控液压班 | 挤压一车间 |  |  |  |  | 55飞锯交接料后副牵引机冲击主牵引机 | [7 empty] | 2018.8.10
978 | 电控液压班 | 挤压三车间 |  |  |  |  | 36中交接料异常 | [7 empty] | 2018.8.9
979 | 电控液压班 | 挤压一车间 |  |  |  |  | 55中断锯钳口打开后动作异常 | [7 empty] | 2018.8.8
980 | 电控液压班 | 挤压一车间 |  |  |  |  | 55正中断锯返回速度异常 | [7 empty] | 2018.8.8
981 | 电控液压班 | 挤压三车间 |  |  |  |  | 36MN中三相调压口线圈烧毁 | [7 empty] | 2018.8.7
982 | 电控液压班 | 挤压二车间 |  |  |  |  | 150MN成品锯24V开关跳闸 | [7 empty] | 2018.8.7
983 | 电控液压班 | 挤压三车间 |  |  |  |  | 25MN南机械手闭合不到位，程序处理 | [7 empty] | 2018.8.6
984 | 电控液压班 | 挤压二车间 |  |  |  |  | 100MN时效炉炉门不关闭 | [7 empty] | 2018.8.6
985 | 电控液压班 | 挤压二车间 |  |  |  |  | 150MN时效炉炉门不关闭 | [7 empty] | 2018.8.6
986 | 电控液压班 | 挤压三车间 |  |  |  |  | 20MN右机械手闭合不到位，程序处理 | [7 empty] | 2018.8.6
987 | 电控液压班 | 挤压一车间 |  |  |  |  | 55正牵引机锯切时鼓料，淬火下方导出台自动下降 | [7 empty] | 2018.8.8
988 | 电控液压班 | 挤压三车间 |  |  |  |  | 25南感应炉进料缸导杆严重变形 | [7 empty] | 2018.8.7
989 | 电控液压班 | 挤压三车间 |  |  |  |  | 25南牵引机动作异常 | [7 empty] | 2018.8.7
990 | 电控液压班 | 挤压三车间 |  |  |  |  | 20左中断锯钳口不受控制 | [7 empty] | 2018.8.16
991 | 电控液压班 | 挤压三车间 |  |  |  |  | 25南更换充液阀并测试 | [7 empty] | 2018.8.1
992 | 电控液压班 | 挤压三车间 |  |  |  |  | 25南出口测温放线安装并调试 | [7 empty] | 2018.8.1
993 | 电控液压班 | 挤压三车间 |  |  |  |  | 25南辅助泵泵头阀调整压力并换阀头 | [7 empty] | 2018.8.1
994 | 电控液压班 | 挤压一车间 |  |  |  |  | 55正牵引机交接料不畅，程序处理 | [7 empty] | 2018.8.1
995 | 电控液压班 | 挤压一车间 |  |  |  |  | 55正主机撞击限位，调整杆位置，调整主机程序 | [7 empty] | 2018.8.1
996 | 电控液压班 | 挤压三车间 |  |  |  |  | 36北控制泵压力继电器跳闸，调整压力 | [7 empty] | 2018.8.2
997 | 电控液压班 | 挤压一车间 |  |  |  |  | 跟踪55正生产，调整程序，处理交接料不畅 | [7 empty] | 2018.8.2
998 | 电控液压班 | 挤压三车间 |  |  |  |  | 20右供锭器进入位置限位不准，程序处理 | [7 empty] | 2018.8.3
999 | 电控液压班 | 挤压三车间 |  |  |  |  | 36中锯切机锯前辊道报过流错误 | [7 empty] | 2018.8.3
1000 | 电控液压班 | 挤压一车间 |  |  |  |  | 55正向车间要求提速 | [7 empty] | 2018.8.3
1001 | 电控液压班 | 挤压三车间 |  |  |  |  | 25南生产跟踪，调整推锭缸速度 | [7 empty] | 2018.8.4
1002 | 电控液压班 | 挤压三车间 |  |  |  |  | 优化25南牵引机程序 | [7 empty] | 2018.8.4
1003 | 电控液压班 | 挤压三车间 |  |  |  |  | 25南挤压筒位置不准无法锁紧 | [7 empty] | 2018.8.4
1004 | 电控液压班 | 挤压二车间 |  |  |  |  | 更改100MN 主机程序 | [7 empty] | 2018.8.4
1005 | 电控液压班 | 挤压三车间 |  |  |  |  | 26南跟踪生产，调整副牵引机张力 | [7 empty] | 2018.8.5
1006 | 电控液压班 | 挤压三车间 |  |  |  |  | 20右供锭器滑轨安装 | [7 empty] | 2018.8.5
1007 | 电控液压班 | 挤压三车间 |  |  |  |  | 20右供锭器位置更改 | [7 empty] | 2018.8.5
1008 | 电控液压班 | 挤压二车间 |  |  |  |  | 150MN生产中闷锭 | [7 empty] | 2018.8.5
1009 | 电控液压班 | 挤压一车间 |  |  |  |  | 55正提速跟踪并调整放料位置 | [7 empty] | 2018.8.5
1010 | 电控液压班 | 挤压三车间 |  |  |  |  | 25MN拉伸机尾架操作箱安装 | [7 empty] | 2018.8.6
1011 | 电控液压班 | 挤压三车间 |  |  |  |  | 36北上部水流量小，程序处理 | [7 empty] | 2018.8.6
1012 | 电控液压班 | 挤压三车间 |  |  |  |  | 36北水泵短接，程序处理 | [7 empty] | 2018.8.6
1013 | 电控液压班 | 挤压三车间 |  |  |  |  | 36北冷却循环泵接地故障 | [7 empty] | 2018.8.6
1014 | 电控液压班 | 挤压三车间 |  |  |  |  | 16右模座压紧缸漏油 | [7 empty] | 2018.8.6
1015 | 电控液压班 | 挤压一车间 |  |  |  |  | 55正跟踪生产，监控并连线程序 | [7 empty] | 2018.8.6
1016 | 电控液压班 | 挤压三车间 |  |  |  |  | 25南牵引机焊缝补偿不自加，程序处理 | [7 empty] | 2018.8.7
1017 | 电控液压班 | 挤压三车间 |  |  |  |  | 20左辅机柜配合接线，调整参数 | [7 empty] | 2018.8.7
1018 | 电控液压班 | 挤压三车间 |  |  |  |  | 20右控制泵压力继电器接线查线 | [7 empty] | 2018.8.7
1019 | 电控液压班 | 模具车间 |  |  |  |  | 模具立车X轴不归零，复位处理 | [7 empty] | 2018.8.7
1020 | 电控液压班 | 挤压一车间 |  |  |  |  | 55正跟踪生产，解决波纹问题，提牵引机张力，程序处理 | [7 empty] | 2018.8.7
1021 | 电控液压班 | 挤压二车间 |  |  |  |  | 150MN时效炉不加热，连程序清理自锁故障 | [7 empty] | 2018.8.8
1022 | 电控液压班 | 挤压一车间 |  |  |  |  | 55正生产跟踪，反复调整副牵引机张力，调整程序 | [7 empty] | 2018.8.8
1023 | 电控液压班 | 挤压三车间 |  |  |  |  | 25南感应炉上料台无法提升，程序处理 | [7 empty] | 2018.8.9
1024 | 电控液压班 | 挤压三车间 |  |  |  |  | 25南感应炉上料台上限位无法触发 | [7 empty] | 2018.8.9
1025 | 电控液压班 | 挤压三车间 |  |  |  |  | 20右主机上压慢，跟踪观察 | [7 empty] | 2018.8.9
1026 | 电控液压班 | 挤压三车间 |  |  |  |  | 36中牵引机中断锯钳口打开后自动关闭 | [7 empty] | 2018.8.9
1027 | 电控液压班 | 挤压三车间 |  |  |  |  | 36北感应炉不动作，程序排查，修复故障 | [7 empty] | 2018.8.12
1028 | 电控液压班 | 挤压三车间 |  |  |  |  | 36中牵引机交接料异常 | [7 empty] | 2018.8.12
1029 | 电控液压班 | 挤压三车间 |  |  |  |  | 25南感应炉动作异常 | [7 empty] | 2018.8.12
1030 | 电控液压班 | 挤压一车间 |  |  |  |  | 55正牵引机交接料不稳定 | [7 empty] | 2018.8.13
1031 | 电控液压班 | 挤压二车间 |  |  |  |  | 82自动天车通讯中断 | [7 empty] | 2018.8.13
1032 | 电控液压班 | 挤压二车间 |  |  |  |  | 150MN时效炉无法进入时效状态，程序处理 | [7 empty] | 2018.8.13
1033 | 电控液压班 | 挤压三车间 |  |  |  |  | 25中辅机信号线烧断，接线并检查线路 | [7 empty] | 2018.8.13
1034 | 电控液压班 | 技术中心 |  |  |  |  | 照明线路跳闸，检查线路 | [7 empty] | 2018.8.16
1035 | 电控液压班 | 挤压三车间 |  |  |  |  | 36中主牵引机放料返回掉信号 | [7 empty] | 2018.8.16
1036 | 电控液压班 | 挤压三车间 |  |  |  |  | 36北矫直机头无法打开 | [7 empty] | 2018.8.10
1037 | 电控液压班 | 挤压三车间 |  |  |  |  | 36北淬火风冷罩无法下降，程序处理 | [7 empty] | 2018.8.10
1038 | 电控液压班 | 挤压三车间 |  |  |  |  | 36中定尺装置整形，排查线路 | [7 empty] | 2018.8.11
1039 | 电控液压班 | 挤压三车间 |  |  |  |  | 36北矫直机头无法前后移动 | [7 empty] | 2018.8.11
1040 | 电控液压班 | 挤压一车间 |  |  |  |  | 16T天车更换变频器并查线 | [7 empty] | 2018.8.14
1041 | 电控液压班 | 挤压三车间 |  |  |  |  | 25中更换限位并确认 | [7 empty] | 2018.8.14
1042 | 电控液压班 | 挤压三车间 |  |  |  |  | 36中挤压速度不稳定，程序处理 | [7 empty] | 2018.8.14
1043 | 电控液压班 | 挤压三车间 |  |  |  |  | 25中成品锯后限位误触发，清理铝屑，查线，做防护 | [7 empty] | 2018.8.14
1044 | 电控液压班 | 挤压三车间 |  |  |  |  | 36北拉伸机头编码器复位不准，程序处理 | [7 empty] | 2018.8.10
1045 | 电控液压班 | 挤压三车间 |  |  |  |  | 20右出口测温不准，程序调整 | [7 empty] | 2018.8.10
1046 | 电控液压班 | 挤压三车间 |  |  |  |  | 20MN右出口导正不上升查线 | [7 empty] | 2018.8.10
1047 | 电控液压班 | 挤压三车间 |  |  |  |  | 36MN北侧缸更换密封2个 | [7 empty] | 2018.8.10
1048 | 电控液压班 | 挤压三车间 |  |  |  |  | 36MN中感应炉查线及报警灯更换 | [7 empty] | 2018.8.10
1049 | 电控液压班 | 挤压三车间 |  |  |  |  | 25MN中主牵引机查线及报警灯更换 | [7 empty] | 2018.8.10
1050 | 电控液压班 | 挤压三车间 |  |  |  |  | 成品锯更换C25漏电保护器1个 | [7 empty] | 2018.8.10
1051 | 电控液压班 | 挤压三车间 |  |  |  |  | 36MN中更换P208轴承座 | [7 empty] | 2018.8.10
1052 | 电控液压班 | 挤压三车间 |  |  |  |  | 36MN中模座压紧缸处理漏油，更换密封3个 | [7 empty] | 2018.8.11
1053 | 电控液压班 | 挤压三车间 |  |  |  |  | 36MN中锯前锯后辊道速度过快，程序处理 | [7 empty] | 2018.8.13
1054 | 电控液压班 | 挤压三车间 |  |  |  |  | 20MN右3/4#泵按钮对应点的程序修改 | [7 empty] | 2018.8.13
1055 | 电控液压班 | 挤压三车间 |  |  |  |  | 36MN中牵引机放料位置修改 | [7 empty] | 2018.8.13
1056 | 电控液压班 | 挤压三车间 |  |  |  |  | 20MN左推锭缸拉绳编码器更换模块 | [7 empty] | 2018.8.13
1057 | 电控液压班 | 挤压三车间 |  |  |  |  | 25MN南感应炉动作异常，调整程序 | [7 empty] | 2018.8.12
1058 | 电控液压班 | 挤压三车间 |  |  |  |  | 36MN北甘阳路无数据显示，更换通讯方式 | [7 empty] | 2018.8.12
1059 | 电控液压班 | 挤压三车间 |  |  |  |  | 36MN北控制泵无法启动，低液位报警，更改程序 | [7 empty] | 2018.8.12
1060 | 电控液压班 | 挤压三车间 |  |  |  |  | 25MN南出口测温过热，潜水泵接口脱落 | [7 empty] | 2018.8.12
1061 | 电控液压班 | 挤压三车间 |  |  |  |  | 16MN右感应炉无数据，连程序修改画面 | [7 empty] | 2018.8.12
1062 | 电控液压班 | 挤压三车间 |  |  |  |  | 20MN左出口测温不准，程序调整 | [7 empty] | 2018.8.12
1063 | 电控液压班 | 挤压三车间 |  |  |  |  | 16MN左感应炉缺失数据，连程序修改 | [7 empty] | 2018.8.12
1064 | 电控液压班 | 挤压三车间 |  |  |  |  | 25MN中出口测温损坏 | [7 empty] | 2018.8.12
1065 | 电控液压班 | 挤压一车间 |  |  |  |  | 55MN跟踪生产，监控程序 | [7 empty] | 2018.8.10
1066 | 电控液压班 | 挤压三车间 |  |  |  |  | 25MN中成品锯升降缸拆解更换密封并回装 | [7 empty] | 2018.8.11
1067 | 电控液压班 | 挤压三车间 |  |  |  |  | 36MN北主牵引机冲出机械限位无法返回 | [7 empty] | 2018.8.11
1068 | 电控液压班 | 挤压三车间 |  |  |  |  | 36MN北主牵引机重做、安装网线 | [7 empty] | 2018.8.11
1069 | 电控液压班 | 挤压三车间 |  |  |  |  | 25MN中感应炉安装接触器 | [7 empty] | 2018.8.11
1070 | 电控液压班 | 挤压三车间 |  |  |  |  | 36MN北调整牵引机放料位置 | [7 empty] | 2018.8.11
1071 | 电控液压班 | 挤压三车间 |  |  |  |  | 配电柜查线及紧固 | [7 empty] | 2018.8.11
1072 | 电控液压班 | 挤压三车间 |  |  |  |  | 36MN中主机不动作，程序解锁 | [7 empty] | 2018.8.13
1073 | 电控液压班 | 挤压三车间 |  |  |  |  | 20MN左定尺装置不前进 | [7 empty] | 2018.8.12
1074 | 电控液压班 | 挤压三车间 |  |  |  |  | 25MN天车滑触线断裂 | [7 empty] | 2018.8.15
1075 | 电控液压班 | 挤压一车间 |  |  |  |  | 55MN反感应炉操作台安装按钮 | [7 empty] | 2018.8.19
1076 | 电控液压班 | 挤压三车间 |  |  |  |  | 36MN中精整机动作不受控制 | [7 empty] | 2018.8.19
1077 | 电控液压班 | 挤压一车间 |  |  |  |  | 55MN反牵引机油泵无法启动 | [7 empty] | 2018.8.19
1078 | 电控液压班 | 挤压二车间 |  |  |  |  | 150MN pull1.2不返回 | [7 empty] | 2018.8.21
1079 | 电控液压班 | 挤压三车间 |  |  |  |  | 36MN牵引机带料返回时截断电缆 | [7 empty] | 2018.8.21
1080 | 电控液压班 | 挤压三车间 |  |  |  |  | 16MN左冷水池水位报警，程序处理 | [7 empty] | 2018.8.22
1081 | 电控液压班 | 挤压三车间 |  |  |  |  | 25MN中矫直机编码器滑块脱落 | [7 empty] | 2018.8.22
1082 | 电控液压班 | 挤压三车间 |  |  |  |  | 25MN南出口测温改为自动控制 | [7 empty] | 2018.8.16
1083 | 电控液压班 | 挤压三车间 |  |  |  |  | 16MN左主剪下滑，调整背压压力及流速 | [7 empty] | 2018.8.16
1084 | 电控液压班 | 挤压三车间 |  |  |  |  | 36MN中主副牵引机交接料异常 | [7 empty] | 2018.8.16
1085 | 电控液压班 | 挤压三车间 |  |  |  |  | 20MN左供锭器不前进 | [7 empty] | 2018.8.17
1086 | 电控液压班 | 挤压三车间 |  |  |  |  | 20MN左不挤压 | [7 empty] | 2018.8.17
1087 | 电控液压班 | 挤压二车间 |  |  |  |  | 100MN感应炉调试跟踪并更换模组 | [7 empty] | 2018.8.17
1088 | 电控液压班 | 挤压二车间 |  |  |  |  | 82MN主机不自动，模座不到位 | [7 empty] | 2018.8.18
1089 | 电控液压班 | 挤压一车间 |  |  |  |  | 55MN正放料机构位置不准 | [7 empty] | 2018.8.19
1090 | 电控液压班 | 挤压三车间 |  |  |  |  | 16MN右推锭缸不动作 | [7 empty] | 2018.8.19
1091 | 电控液压班 | 挤压三车间 |  |  |  |  | 16MN右主机不动作，程序调整 | [7 empty] | 2018.8.19
1092 | 电控液压班 | 挤压三车间 |  |  |  |  | 20MN右主副牵引机交接料不准，更换限位调整程序 | [7 empty] | 2018.8.20
1093 | 电控液压班 | 挤压三车间 |  |  |  |  | 25MN中交接料限位安装 | [7 empty] | 2018.8.20
1094 | 电控液压班 | 挤压二车间 |  |  |  |  | 150MN拆模机更换液压泵 | [7 empty] | 2018.8.20
1095 | 电控液压班 | 挤压二车间 |  |  |  |  | 150MN拉伸机返回料异响 | [7 empty] | 2018.8.21
1096 | 电控液压班 | 挤压二车间 |  |  |  |  | 100MN出口测导正拆解油缸更换密封 | [7 empty] | 2018.8.21
1097 | 电控液压班 | 挤压二车间 |  |  |  |  | 100MN感应炉AB炉五区爆管，更换触发板 | [7 empty] | 2018.8.22
1098 | 电控液压班 | 挤压二车间 |  |  |  |  | 100MN感应炉B炉5区模组故障报警，更换模组2套，两次修复排线故障 | [7 empty] | 2018.8.22
1099 | 电控液压班 | 挤压二车间 |  |  |  |  | 100MN感应炉拆下的两套模组维修组装为一套 | [7 empty] | 2018.8.23
1100 | 电控液压班 | 挤压二车间 |  |  |  |  | 100MN感应炉五区热电偶信号不正常，程序校正及测试 | [7 empty] | 2018.8.25
1101 | 电控液压班 | 挤压三车间 |  |  |  |  | 25MN南出口测温过热，重装水管并加水 | [7 empty] | 2018.8.24
1102 | 电控液压班 | 挤压二车间 |  |  |  |  | 82MN模具炉触摸屏无反应 | [7 empty] | 2018.8.24
1103 | 电控液压班 | 挤压二车间 |  |  |  |  | 55MN正调整牵引机参数 | [7 empty] | 2018.8.23
1104 | 电控液压班 | 挤压三车间 |  |  |  |  | 36北时效炉电气故障，拆解加热棒修复 | [7 empty] | 2018.8.25
1105 | 电控液压班 | 挤压三车间 |  |  |  |  | 36北时效炉电气故障导致开关元件损坏严重 | [7 empty] | 2018.8.25
1106 | 电控液压班 | 挤压三车间 |  |  |  |  | 36中型材停车痕问题程序处理 | [7 empty] | 2018.8.26
1107 | 电控液压班 | 挤压三车间 |  |  |  |  | 36北挤压筒程序优化 | [7 empty] | 2018.8.26
1108 | 电控液压班 | 挤压三车间 |  |  |  |  | 16MN时效炉链条动作异常 | [7 empty] | 2018.8.26
1109 | 电控液压班 | 挤压三车间 |  |  |  |  | 36MN北成品锯铝屑收集电机跳闸 | [7 empty] | 2018.8.26
1110 | 检修一班 | 生产保障中心 |  |  |  |  | 巡检车间设备 | [7 empty] | 2018.07.30
1111 | 检修一班 | 挤压一车间 |  |  |  |  | 时效炉轴流风机修复 | [7 empty] | 2018.07.30
1112 | 检修一班 | 挤压一车间 |  |  |  |  | 2#立淬炉操作台显示屏无信号已处理 | [7 empty] | 2018.07.30
1113 | 检修一班 | 挤压一车间 |  |  |  |  | 精整机焊接地线，加装线路防护盖板 | [7 empty] | 2018.07.30
1114 | 检修一班 | 挤压一车间 |  |  |  |  | 55MN正向成品锯锯料有毛刺处理 | [7 empty] | 2018.07.30
1115 | 检修一班 | 生产保障中心 |  |  |  |  | 巡检车间设备 | [7 empty] | 2018.07.30
1116 | 检修一班 | 挤压一车间 |  |  |  |  | 中跨5T天车不动作，调整限位 | [7 empty] | 2018.07.30
1117 | 检修一班 | 挤压一车间 |  |  |  |  | 55MN正向过桥不传动，热继电器跳闸 | [7 empty] | 2018.07.30
1118 | 检修一班 | 挤压一车间 |  |  |  |  | 中跨5T天车不上升，变频器报错 | [7 empty] | 2018.07.30
1119 | 检修一班 | 挤压一车间 |  |  |  |  | 55MN反向矫直机尾架不动作处理 | [7 empty] | 2018.07.30
1120 | 检修一班 | 生产保障中心 |  |  |  |  | 巡检车间设备及天车 | [7 empty] | 2018.07.31
1121 | 检修一班 | 挤压一车间 |  |  |  |  | 55MN正向辅机气动三联件更换 | [7 empty] | 2018.07.31
1122 | 检修一班 | 生产保障中心 |  |  |  |  | 55MN正向矫直机液压站清理积油 | [7 empty] | 2018.07.31
1123 | 检修一班 | 挤压一车间 |  |  |  |  | 2#立淬炉炉顶轴承座更换轴承 | [7 empty] | 2018.07.31
1124 | 检修一班 | 挤压一车间 |  |  |  |  | 55MN正向挤压机增加限位挡板 | [7 empty] | 2018.07.31
1125 | 检修一班 | 挤压一车间 |  |  |  |  | 55MN正向挤压机更换辅臂限位 | [7 empty] | 2018.07.31
1126 | 检修一班 | 挤压一车间 |  |  |  |  | 55MN反向挤压机辅机处理3处漏气处理 | [7 empty] | 2018.07.31
1127 | 检修一班 | 生产保障中心 |  |  |  |  | 巡检车间设备 | [7 empty] | 2018.07.31
1128 | 检修一班 | 挤压一车间 |  |  |  |  | 36MN反向成品锯漏气处理 | [7 empty] | 2018.07.31
1129 | 检修一班 | 挤压一车间 |  |  |  |  | 时效炉配电箱跳闸，接线松动紧固，有破皮包扎恢复 | [7 empty] | 2018.07.31
1130 | 检修一班 | 挤压一车间 |  |  |  |  | 55MN正向限位板拆除 | [7 empty] | 2018.07.31
1131 | 检修一班 | 挤压一车间 |  |  |  |  | 55MN正向6#模具炉不加热，接触器不吸合恢复 | [7 empty] | 2018.07.31
1132 | 检修一班 | 挤压一车间 |  |  |  |  | 55MN正向调整机械手对中 | [7 empty] | 2018.07.31
1133 | 检修一班 | 挤压一车间 |  |  |  |  | 55MN正向模具小车不下降，空气压力低 | [7 empty] | 2018.07.31
1134 | 检修一班 | 挤压一车间 |  |  |  |  | 55MN正向编码器支架断裂焊接恢复 | [7 empty] | 2018.07.31
1135 | 检修一班 | 挤压一车间 |  |  |  |  | 55MN正向成品锯漏气更换快速接头 | [7 empty] | 2018.07.31
1136 | 检修一班 | 挤压一车间 |  |  |  |  | 55MN正向牵引机故障，不能自动，限位故障恢复 | [7 empty] | 2018.07.31
1137 | 检修一班 | 生产保障中心 |  |  |  |  | 巡检车间设备 | [7 empty] | 2018.08.01
1138 | 检修一班 | 挤压一车间 |  |  |  |  | 55MN正向牵引机交接不稳定 | [7 empty] | 2018.08.01
1139 | 检修一班 | 挤压一车间 |  |  |  |  | 55MN正向主机挤压杆前进后退限位挡板调整焊接 | [7 empty] | 2018.08.01
1140 | 检修一班 | 挤压一车间 |  |  |  |  | 55MN反向矫直机尾架无法前进后退，有些卡恢复 | [7 empty] | 2018.08.01
1141 | 检修一班 | 挤压一车间 |  |  |  |  | 55MN反向矫直机尾架不动作排查，更换网线 | [7 empty] | 2018.08.01
1142 | 检修一班 | 挤压一车间 |  |  |  |  | 55MN正向淬火水罩不下降处理 | [7 empty] | 2018.08.01
1143 | 检修一班 | 挤压一车间 |  |  |  |  | 55MN正向模具炉1#炉炉座变形整形 | [7 empty] | 2018.08.01
1144 | 检修一班 | 挤压一车间 |  |  |  |  | 55MN正向前梁出口安装风机导向 | [7 empty] | 2018.08.01
1145 | 检修一班 | 挤压一车间 |  |  |  |  | 55MN正向前梁出口焊接限位挡板 | [7 empty] | 2018.08.01
1146 | 检修一班 | 生产保障中心 |  |  |  |  | 巡检车间设备 | [7 empty] | 2018.08.01
1147 | 检修一班 | 挤压一车间 |  |  |  |  | 55MN反向矫直机尾架更换网线 | [7 empty] | 2018.08.01
1148 | 检修一班 | 挤压一车间 |  |  |  |  | 55MN反向、36MN反向挤压筒加热全部停电 | [7 empty] | 2018.08.01
1149 | 检修一班 | 挤压一车间 |  |  |  |  | 55MN正向模具炉6#无法装模处理 | [7 empty] | 2018.08.01
1150 | 检修一班 | 挤压一车间 |  |  |  |  | 时效炉、退火炉停电 | [7 empty] | 2018.08.01
1151 | 检修一班 | 挤压一车间 |  |  |  |  | 时效炉、退火炉送电 | [7 empty] | 2018.08.01
1152 | 检修一班 | 挤压一车间 |  |  |  |  | 55MN正向铸锭炉上料台无法动作处理 | [7 empty] | 2018.08.01
1153 | 检修一班 | 挤压一车间 |  |  |  |  | 55MN正向运锭小车无法动作处理 | [7 empty] | 2018.08.01
1154 | 检修一班 | 生产保障中心 |  |  |  |  | 巡检车间设备 | [7 empty] | 2018.08.02
1155 | 检修一班 | 挤压一车间 |  |  |  |  | 55MN正向压模缸螺栓紧固 | [7 empty] | 2018.08.02
1156 | 检修一班 | 挤压一车间 |  |  |  |  | 时效炉轴流风机更换电源线 | [7 empty] | 2018.08.02
1157 | 检修一班 | 挤压一车间 |  |  |  |  | 55MN正向牵引机调速 | [7 empty] | 2018.08.02
1158 | 检修一班 | 挤压一车间 |  |  |  |  | 55MN反向矫直机尾架无信号检查 | [7 empty] | 2018.08.02
1159 | 检修一班 | 挤压一车间 |  |  |  |  | 55MN反向矫直机油箱渗油焊接 | [7 empty] | 2018.08.02
1160 | 检修一班 | 挤压一车间 |  |  |  |  | 55MN正向前梁风机加固下料 | [7 empty] | 2018.08.02
1161 | 检修一班 | 挤压一车间 |  |  |  |  | 55MN正向锯切皮带轮检查 | [7 empty] | 2018.08.02
1162 | 检修一班 | 挤压一车间 |  |  |  |  | 2#立淬炉炉顶轴承座加装石棉垫 | [7 empty] | 2018.08.02
1163 | 检修一班 | 挤压一车间 |  |  |  |  | 55MN正向时效炉检查 | [7 empty] | 2018.08.02
1164 | 检修一班 | 生产保障中心 |  |  |  |  | 巡检车间设备 | [7 empty] | 2018.08.02
1165 | 检修一班 | 挤压一车间 |  |  |  |  | 时效炉、退火炉停电 | [7 empty] | 2018.08.02
1166 | 检修一班 | 挤压一车间 |  |  |  |  | 55MN正向牵引机辅助调程序 | [7 empty] | 2018.08.02
1167 | 检修一班 | 挤压一车间 |  |  |  |  | 55MN正向2#铸锭炉单向不加热处理 | [7 empty] | 2018.08.02
1168 | 检修一班 | 挤压一车间 |  |  |  |  | 55MN正向模具炉无法完成装模 | [7 empty] | 2018.08.02
1169 | 检修一班 | 挤压一车间 |  |  |  |  | 55MN正向调机械手对中 | [7 empty] | 2018.08.02
1170 | 检修一班 | 挤压一车间 |  |  |  |  | 时效炉、退火炉送电 | [7 empty] | 2018.08.02
1171 | 检修一班 | 挤压一车间 |  |  |  |  | 风扇内部线脱落处理 | [7 empty] | 2018.08.02
1172 | 检修一班 | 生产保障中心 |  |  |  |  | 巡检车间设备 | [7 empty] | 2018.08.03
1173 | 检修一班 | 挤压一车间 |  |  |  |  | 55MN正向锯后冷床下料 | [7 empty] | 2018.08.03
1174 | 检修一班 | 挤压一车间 |  |  |  |  | 55MN正向矫直机机头上钳口脱落安装紧固恢复 | [7 empty] | 2018.08.03
1175 | 检修一班 | 挤压一车间 |  |  |  |  | 55MN反向操作电脑盖板未扣恢复 | [7 empty] | 2018.08.03
1176 | 检修一班 | 挤压一车间 |  |  |  |  | 55MN反向牵引机CPU电池故障 | [7 empty] | 2018.08.03
1177 | 检修一班 | 挤压一车间 |  |  |  |  | 2#立淬炉柜门接地线缺相恢复 | [7 empty] | 2018.08.03
1178 | 检修一班 | 挤压一车间 |  |  |  |  | 2#立淬炉1#调功柜控制单元盖关闭 | [7 empty] | 2018.08.03
1179 | 检修一班 | 挤压一车间 |  |  |  |  | 1#立淬炉2#调功柜风扇脱落恢复 | [7 empty] | 2018.08.03
1180 | 检修一班 | 生产保障中心 |  |  |  |  | 巡检车间设备 | [7 empty] | 2018.08.03
1181 | 检修一班 | 挤压一车间 |  |  |  |  | 退火炉轴流风机打火，重新接线 | [7 empty] | 2018.08.03
1182 | 检修一班 | 挤压一车间 |  |  |  |  | 55MN正向机械手刮铝，调机械手对中 | [7 empty] | 2018.08.03
1183 | 检修一班 | 挤压一车间 |  |  |  |  | 55MN正向模具炉不自动卸料，限位损坏更换 | [7 empty] | 2018.08.03
1184 | 检修一班 | 挤压一车间 |  |  |  |  | 55MN正向牵引机钳口不动作，卡住恢复 | [7 empty] | 2018.08.03
1185 | 检修一班 | 挤压一车间 |  |  |  |  | 55MN正向矫直机过桥不动作，热继电器跳闸恢复 | [7 empty] | 2018.08.03
1186 | 检修一班 | 挤压一车间 |  |  |  |  | 55MN正向模具炉1#炉不动作，限位故障调整 | [7 empty] | 2018.08.03
1187 | 检修一班 | 挤压一车间 |  |  |  |  | 巡检车间设备及天车 | [7 empty] | 2018.08.04
1188 | 检修一班 | 挤压一车间 |  |  |  |  | 55MN正向1#铸锭炉接触器触点更换 | [7 empty] | 2018.08.04
1189 | 检修一班 | 挤压一车间 |  |  |  |  | 55MN反向锯前辊道报错，复位 | [7 empty] | 2018.08.04
1190 | 检修一班 | 挤压一车间 |  |  |  |  | 380辊矫机蓄能器漏油更换组合垫及密封圈 | [7 empty] | 2018.08.04
1191 | 检修一班 | 挤压一车间 |  |  |  |  | 380辊矫机处理油管漏油8处，更换组合垫 | [7 empty] | 2018.08.04
1192 | 检修一班 | 挤压一车间 |  |  |  |  | 55MN正向淬火风机加注润滑油 | [7 empty] | 2018.08.04
1193 | 检修一班 | 挤压一车间 |  |  |  |  | 55MN正向辅机风机排查，4个损坏 | [7 empty] | 2018.08.04
1194 | 检修一班 | 生产保障中心 |  |  |  |  | 巡检车间设备 | [7 empty] | 2018.08.04
1195 | 检修一班 | 挤压一车间 |  |  |  |  | 55MN正向模具炉4#炉小车无法到位处理 | [7 empty] | 2018.08.04
1196 | 检修一班 | 挤压一车间 |  |  |  |  | 55MN正向成品锯锯片无法前进后退处理 | [7 empty] | 2018.08.04
1197 | 检修一班 | 挤压一车间 |  |  |  |  | 55MN正向矫直机过桥无法动作处理 | [7 empty] | 2018.08.04
1198 | 检修一班 | 挤压一车间 |  |  |  |  | 55MN正向牵引机、中断锯无法正常交接复位处理 | [7 empty] | 2018.08.04
1199 | 检修一班 | 挤压一车间 |  |  |  |  | 55MN正向成品锯、矫直机机头操作台因模块太热均已打开柜门 | [7 empty] | 2018.08.04
1200 | 检修一班 | 生产保障中心 |  |  |  |  | 巡检车间设备 | [7 empty] | 2018.08.05
1201 | 检修一班 | 挤压一车间 |  |  |  |  | 55MN正向挤压机辅机过桥链条断裂接链条 | [7 empty] | 2018.08.05
1202 | 检修一班 | 挤压一车间 |  |  |  |  | 55MN正向挤压机供锭器调整供锭器对中 | [7 empty] | 2018.08.05
1203 | 检修一班 | 挤压一车间 |  |  |  |  | 380辊矫机处理四处漏油 | [7 empty] | 2018.08.05
1204 | 检修一班 | 挤压一车间 |  |  |  |  | 55MN正向辅机成品锯控制柜增加小轴流散热风机 | [7 empty] | 2018.08.05
1205 | 检修一班 | 挤压一车间 |  |  |  |  | 55MN正向辅机矫直机机头配电柜增加小轴流散热风机 | [7 empty] | 2018.08.05
1206 | 检修一班 | 挤压一车间 |  |  |  |  | 55MN正向矫直机钳口油缸检查 | [7 empty] | 2018.08.05
1207 | 检修一班 | 挤压一车间 |  |  |  |  | 55MN正向挤压机操作台充液阀按钮更换 | [7 empty] | 2018.08.05
1208 | 检修一班 | 挤压一车间 |  |  |  |  | 55MN正向主机拉模缸管卡松动螺栓脱落安装恢复 | [7 empty] | 2018.08.05
1209 | 检修一班 | 挤压一车间 |  |  |  |  | 55MN正向牵引机交接料位置跟踪调试 | [7 empty] | 2018.08.05
1210 | 检修一班 | 生产保障中心 |  |  |  |  | 巡检车间设备 | [7 empty] | 2018.08.05
1211 | 检修一班 | 挤压一车间 |  |  |  |  | 退火炉轴流风机不转修复 | [7 empty] | 2018.08.05
1212 | 检修一班 | 挤压一车间 |  |  |  |  | 55MN正向过桥不传动，热继电器跳闸 | [7 empty] | 2018.08.05
1213 | 检修一班 | 挤压一车间 |  |  |  |  | 55MN正向飞锯交接问题，协助调整程序 | [7 empty] | 2018.08.05
1214 | 检修一班 | 生产保障中心 |  |  |  |  | 巡检车间设备 | [7 empty] | 2018.08.06
1215 | 检修一班 | 挤压一车间 |  |  |  |  | 55MN正向过桥不传动3处，处理完成 | [7 empty] | 2018.08.06
1216 | 检修一班 | 挤压一车间 |  |  |  |  | 55MN正向挑料皮带掉4个，恢复2个 | [7 empty] | 2018.08.06
1217 | 检修一班 | 挤压一车间 |  |  |  |  | 55MN正向主机管夹焊接 | [7 empty] | 2018.08.06
1218 | 检修一班 | 挤压一车间 |  |  |  |  | 55MN正向调程序跟踪 | [7 empty] | 2018.08.06
1219 | 检修一班 | 挤压一车间 |  |  |  |  | 55MN正向铸锭炉螺杆紧固控制线 | [7 empty] | 2018.08.06
1220 | 检修一班 | 挤压一车间 |  |  |  |  | 55MN正向过桥气缸不收回 | [7 empty] | 2018.08.06
1221 | 检修一班 | 挤压一车间 |  |  |  |  | 55MN正向矫直机尾架不前进 | [7 empty] | 2018.08.06
1222 | 检修一班 | 挤压一车间 |  |  |  |  | 55MN正向皮带轴套脱出恢复 | [7 empty] | 2018.08.06
1223 | 检修一班 | 挤压一车间 |  |  |  |  | 55MN正向锯前轴套脱出 | [7 empty] | 2018.08.06
1224 | 检修一班 | 挤压一车间 |  |  |  |  | 55MN正向矫直机处管夹紧固6个 | [7 empty] | 2018.08.06
1225 | 检修一班 | 挤压一车间 |  |  |  |  | 55MN正向牵引机限位紧固 | [7 empty] | 2018.08.06
1226 | 检修一班 | 生产保障中心 |  |  |  |  | 巡检车间设备 | [7 empty] | 2018.08.06
1227 | 检修一班 | 挤压一车间 |  |  |  |  | 8MN离线矫直机链条断裂链接 | [7 empty] | 2018.08.06
1228 | 检修一班 | 生产保障中心 |  |  |  |  | 巡检车间设备 | [7 empty] | 2018.08.07
1229 | 检修一班 | 挤压一车间 |  |  |  |  | 55MN正向锯后滚辊道托架下料焊接 | [7 empty] | 2018.08.07
1230 | 检修一班 | 挤压一车间 |  |  |  |  | 8MN插销缸固定螺丝紧固 | [7 empty] | 2018.08.07
1231 | 检修一班 | 挤压一车间 |  |  |  |  | 8MN链条护罩安装固定 | [7 empty] | 2018.08.07
1232 | 检修一班 | 挤压一车间 |  |  |  |  | 55MN正向生产调程序跟踪 | [7 empty] | 2018.08.07
1233 | 检修一班 | 挤压一车间 |  |  |  |  | 55MN正向调整机械手对中 | [7 empty] | 2018.08.07
1234 | 检修一班 | 挤压一车间 |  |  |  |  | 55MN正向模具炉不动作，调限位 | [7 empty] | 2018.08.07
1235 | 检修一班 | 生产保障中心 |  |  |  |  | 巡检车间设备 | [7 empty] | 2018.08.07
1236 | 检修一班 | 挤压一车间 |  |  |  |  | 55MN反向挤压筒加热送电 | [7 empty] | 2018.08.07
1237 | 检修一班 | 挤压一车间 |  |  |  |  | 55MN正向生产线定修 | [7 empty] | 2018.08.07
1238 | 检修一班 | 挤压一车间 |  |  |  |  | 55MN正向模具炉6#炉无法装卸模具 | [7 empty] | 2018.08.07
1239 | 检修一班 | 挤压一车间 |  |  |  |  | 55MN正向调机械手对中 | [7 empty] | 2018.08.07
1240 | 检修一班 | 挤压一车间 |  |  |  |  | 55MN正向牵引机牵料弯曲程序处理 | [7 empty] | 2018.08.07
1241 | 检修一班 | 生产保障中心 |  |  |  |  | 巡检车间设备 | [7 empty] | 2018.08.08
1242 | 检修一班 | 挤压一车间 |  |  |  |  | 55MN正向加长冷床轴承座钢块钻眼 | [7 empty] | 2018.08.08
1243 | 检修一班 | 挤压一车间 |  |  |  |  | 55MN正向运锭小车上料位限位更换 | [7 empty] | 2018.08.08
1244 | 检修一班 | 挤压一车间 |  |  |  |  | 55MN正向机械手滑靴导轨断丝两个，三个拉长弯曲处理 | [7 empty] | 2018.08.08
1245 | 检修一班 | 挤压一车间 |  |  |  |  | 55MN正向过桥三处不能恢复 | [7 empty] | 2018.08.08
1246 | 检修一班 | 挤压一车间 |  |  |  |  | 55MN正向中间锯护罩/滑靴/限位等紧固 | [7 empty] | 2018.08.08
1247 | 检修一班 | 挤压一车间 |  |  |  |  | 55MN正向调机械手，维护生产 | [7 empty] | 2018.08.08
1248 | 检修一班 | 生产保障中心 |  |  |  |  | 巡检车间设备 | [7 empty] | 2018.08.08
1249 | 检修一班 | 挤压一车间 |  |  |  |  | 55MN正向调机械手 | [7 empty] | 2018.08.08
1250 | 检修一班 | 挤压一车间 |  |  |  |  | 55MN正向换长锭调机械手 | [7 empty] | 2018.08.08
1251 | 检修一班 | 挤压一车间 |  |  |  |  | 55MN正向飞锯交接故障，辅助调程序 | [7 empty] | 2018.08.08
1252 | 检修一班 | 生产保障中心 |  |  |  |  | 巡检车间设备 | [7 empty] | 2018.08.09
1253 | 检修一班 | 挤压一车间 |  |  |  |  | 55MN正向中间锯锯屑收集更换两个布袋子 | [7 empty] | 2018.08.09
1254 | 检修一班 | 挤压一车间 |  |  |  |  | 55MN正向跟踪生产调试程序 | [7 empty] | 2018.08.09
1255 | 检修一班 | 挤压一车间 |  |  |  |  | 8MN护罩安装5个 | [7 empty] | 2018.08.09
1256 | 检修一班 | 挤压一车间 |  |  |  |  | 55MN反向锯后辊道护罩整形并安装4个 | [7 empty] | 2018.08.09
1257 | 检修一班 | 挤压一车间 |  |  |  |  | 55MN正向2#铸锭炉探针测温不准，拆1#炉安装 | [7 empty] | 2018.08.09
1258 | 检修一班 | 挤压一车间 |  |  |  |  | 55MN正向2#炉探针恢复并焊接 | [7 empty] | 2018.08.09
1259 | 检修一班 | 挤压一车间 |  |  |  |  | 55MN正向传送齿轮焊接 | [7 empty] | 2018.08.09
1260 | 检修一班 | 挤压一车间 |  |  |  |  | 55MN正向摄像头不清，调整接线 | [7 empty] | 2018.08.09
1261 | 检修一班 | 挤压一车间 |  |  |  |  | 55MN正向过桥电机链条断裂恢复 | [7 empty] | 2018.08.09
1262 | 检修一班 | 挤压一车间 |  |  |  |  | 55MN正向辅机考迈拓配电柜冷却系统电源无电，经排查电源烧坏，重新接线 | [7 empty] | 2018.08.09
1263 | 检修一班 | 生产保障中心 |  |  |  |  | 巡检车间设备 | [7 empty] | 2018.08.09
1264 | 检修一班 | 挤压一车间 |  |  |  |  | 55MN正向跟踪生产调试，牵引中断锯相撞故障处理 | [7 empty] | 2018.08.09
1265 | 检修一班 | 生产保障中心 |  |  |  |  | 巡检车间设备 | [7 empty] | 2018.08.10
1266 | 检修一班 | 挤压一车间 |  |  |  |  | 55MN正向铸锭炉控制柜内触头/线圈/螺杆检查紧固 | [7 empty] | 2018.08.10
1267 | 检修一班 | 挤压一车间 |  |  |  |  | 55MN正向牵引机棍子恢复4个，更换2个气缸，组装2个 | [7 empty] | 2018.08.10
1268 | 检修一班 | 挤压一车间 |  |  |  |  | 55MN正向主机将一备用按钮改为辊道传送按钮，打眼安装 | [7 empty] | 2018.08.10
1269 | 检修一班 | 挤压一车间 |  |  |  |  | 55MN正向高温带皮带脱落两个，安装恢复 | [7 empty] | 2018.08.10
1270 | 检修一班 | 挤压一车间 |  |  |  |  | 55MN正向主机按钮更换一个，并排查接线 | [7 empty] | 2018.08.10
1271 | 检修一班 | 挤压一车间 |  |  |  |  | 55MN正向辅机冷床/链条/过桥整体调整 | [7 empty] | 2018.08.10
1272 | 检修一班 | 挤压一车间 |  |  |  |  | 55MN正向气缸电磁阀没电恢复，限位没电检查恢复 | [7 empty] | 2018.08.10
1273 | 检修一班 | 挤压一车间 |  |  |  |  | 一车间电缆棍子没电，线断了重接恢复 | [7 empty] | 2018.08.10
1274 | 检修一班 | 挤压一车间 |  |  |  |  | 55MN正向矫直机尾架插销缸螺丝松动紧固 | [7 empty] | 2018.08.10
1275 | 检修一班 | 生产保障中心 |  |  |  |  | 巡检车间设备 | [7 empty] | 2018.08.10
1276 | 检修一班 | 挤压一车间 |  |  |  |  | 55MN正向牵引机显示屏无视频信号已处理 | [7 empty] | 2018.08.10
1277 | 检修一班 | 生产保障中心 |  |  |  |  | 巡检车间设备及天车 | [7 empty] | 2018.08.11
1278 | 检修一班 | 挤压一车间 |  |  |  |  | 2#立淬炉更换快速接头及气管 | [7 empty] | 2018.08.11
1279 | 检修一班 | 挤压一车间 |  |  |  |  | 55MN正向辅机过桥不动作处理 | [7 empty] | 2018.08.11
1280 | 检修一班 | 挤压一车间 |  |  |  |  | 55MN正向过桥托起缸不动处理 | [7 empty] | 2018.08.11
1281 | 检修一班 | 挤压一车间 |  |  |  |  | 55MN正向中间锯打火处理 | [7 empty] | 2018.08.11
1282 | 检修一班 | 挤压一车间 |  |  |  |  | 55MN正向辅机成品据巡检皮带及皮带轮 | [7 empty] | 2018.08.11
1283 | 检修一班 | 挤压一车间 |  |  |  |  | 一车间时效区风机接线断开处理 | [7 empty] | 2018.08.11
1284 | 检修一班 | 挤压一车间 |  |  |  |  | 一车间北跨5T天车小车升降不动作 | [7 empty] | 2018.08.11
1285 | 检修一班 | 挤压一车间 |  |  |  |  | 55MN反向矫直机机头油箱漏油焊接恢复 | [7 empty] | 2018.08.11
1286 | 检修一班 | 挤压一车间 |  |  |  |  | 55MN正向增加轨道加固焊接完成 | [7 empty] | 2018.08.11
1287 | 检修一班 | 生产保障中心 |  |  |  |  | 巡检车间设备 | [7 empty] | 2018.08.11
1288 | 检修一班 | 挤压一车间 |  |  |  |  | 750辊矫机辅助拆滚子 | [7 empty] | 2018.08.11
1289 | 检修一班 | 挤压一车间 |  |  |  |  | 55MN正向模具炉不动作 | [7 empty] | 2018.08.11
1290 | 检修一班 | 生产保障中心 |  |  |  |  | 巡检车间设备 | [7 empty] | 2018.08.12
1291 | 检修一班 | 挤压一车间 |  |  |  |  | 55MN正向矫直机尾架插销缸紧固螺丝 | [7 empty] | 2018.08.12
1292 | 检修一班 | 挤压一车间 |  |  |  |  | 750辊矫机焊接传送辊道螺丝*32 | [7 empty] | 2018.08.12
1293 | 检修一班 | 挤压一车间 |  |  |  |  | 8MN移动端下钳口取断丝4根 | [7 empty] | 2018.08.12
1294 | 检修一班 | 挤压一车间 |  |  |  |  | 8MN移动端下钳口攻丝7处 | [7 empty] | 2018.08.12
1295 | 检修一班 | 挤压一车间 |  |  |  |  | 8MN焊接移动端下钳口压盖 | [7 empty] | 2018.08.12
1296 | 检修一班 | 挤压一车间 |  |  |  |  | 时效炉北墙应急灯拆除 | [7 empty] | 2018.08.12
1297 | 检修一班 | 挤压一车间 |  |  |  |  | 55MN正向牵引机钳口调整限位 | [7 empty] | 2018.08.12
1298 | 检修一班 | 生产保障中心 |  |  |  |  | 巡检车间设备 | [7 empty] | 2018.08.12
1299 | 检修一班 | 挤压一车间 |  |  |  |  | 北跨5T天车调整抱闸 | [7 empty] | 2018.08.12
1300 | 检修一班 | 生产保障中心 |  |  |  |  | 巡检车间设备 | [7 empty] | 2018.08.13
1301 | 检修一班 | 挤压一车间 |  |  |  |  | 55MN正向冷床锯后延长架安装 | [7 empty] | 2018.08.13
1302 | 检修一班 | 挤压一车间 |  |  |  |  | 55MN正向上风道损坏，更换安装 | [7 empty] | 2018.08.13
1303 | 检修一班 | 挤压一车间 |  |  |  |  | 55MN正向1#泵管道漏油拆检焊接漏油点 | [7 empty] | 2018.08.13
1304 | 检修一班 | 挤压一车间 |  |  |  |  | 55MN反向成品锯处成品打磨擦拭 | [7 empty] | 2018.08.13
1305 | 检修一班 | 生产保障中心 |  |  |  |  | 巡检车间设备 | [7 empty] | 2018.08.13
1306 | 检修一班 | 挤压一车间 |  |  |  |  | 北跨5T天车滑钩调抱闸 | [7 empty] | 2018.08.13
1307 | 检修一班 | 挤压一车间 |  |  |  |  | 55MN正向牵引机中断锯交接型材弯曲复位处理 | [7 empty] | 2018.08.13
1308 | 检修一班 | 挤压一车间 |  |  |  |  | 北跨20T天车无法动作，滑刀脱落处理 | [7 empty] | 2018.08.13
1309 | 检修一班 | 生产保障中心 |  |  |  |  | 巡检车间设备 | [7 empty] | 2018.08.14
1310 | 检修一班 | 挤压一车间 |  |  |  |  | 55MN正向1#主泵恢复，未停机，有一个油管未接 | [7 empty] | 2018.08.14
1311 | 检修一班 | 挤压一车间 |  |  |  |  | 55MN正向模座调整对中，增加垫片 | [7 empty] | 2018.08.14
1312 | 检修一班 | 挤压一车间 |  |  |  |  | 北跨20T天车大车不动作，线路故障（信号接触器） | [7 empty] | 2018.08.14
1313 | 检修一班 | 挤压一车间 |  |  |  |  | 16T天车因进水接触器变频器烧坏更换及调试 | [7 empty] | 2018.08.14
1314 | 检修一班 | 挤压一车间 |  |  |  |  | 北跨5T天车调试参数防止滑钩 | [7 empty] | 2018.08.14
1315 | 检修一班 | 挤压一车间 |  |  |  |  | 一车间净水机跳闸恢复 | [7 empty] | 2018.08.14
1316 | 检修一班 | 挤压一车间 |  |  |  |  | 时效炉西侧链条限位固定2处 | [7 empty] | 2018.08.14
1317 | 检修一班 | 挤压一车间 |  |  |  |  | 55MN正向压模缸增加螺丝，缺失2个紧固完成 | [7 empty] | 2018.08.14
1318 | 检修一班 | 生产保障中心 |  |  |  |  | 巡检车间设备 | [7 empty] | 2018.08.14
1319 | 检修一班 | 挤压一车间 |  |  |  |  | 中跨退火炉检修配电柜接轴流风机两个，柜门应车间要求未锁 | [7 empty] | 2018.08.14
1320 | 检修一班 | 挤压一车间 |  |  |  |  | 55MN正向过桥不动作，热继电器跳闸恢复 | [7 empty] | 2018.08.14
1321 | 检修一班 | 挤压一车间 |  |  |  |  | 55MN正向5#铸锭炉不加热，调限位 | [7 empty] | 2018.08.14
1322 | 检修一班 | 挤压一车间 |  |  |  |  | 55MN反向穿孔针炉小车脱轨复位 | [7 empty] | 2018.08.14
1323 | 检修一班 | 挤压一车间 |  |  |  |  | 车间接地线恢复一处 | [7 empty] | 2018.08.14
1324 | 检修一班 | 挤压一车间 |  |  |  |  | 55MN正向调托辊高度 | [7 empty] | 2018.08.14
1325 | 检修一班 | 生产保障中心 |  |  |  |  | 巡检车间设备 | [7 empty] | 2018.08.15
1326 | 检修一班 | 挤压一车间 |  |  |  |  | 55MN正向上下风机加注润滑油 | [7 empty] | 2018.08.15
1327 | 检修一班 | 挤压一车间 |  |  |  |  | 55MN正向1#泵进油口恢复 | [7 empty] | 2018.08.15
1328 | 检修一班 | 挤压一车间 |  |  |  |  | 55MN正向淬火水罩取水嘴断丝 | [7 empty] | 2018.08.15
1329 | 检修一班 | 挤压一车间 |  |  |  |  | 55MN正向2#模具炉不加热处理 | [7 empty] | 2018.08.15
1330 | 检修一班 | 生产保障中心 |  |  |  |  | 一车间北跨东头配件区整理 | [7 empty] | 2018.08.15
1331 | 检修一班 | 生产保障中心 |  |  |  |  | 一车间中跨配件区涂油防锈处理 | [7 empty] | 2018.08.15
1332 | 检修一班 | 挤压一车间 |  |  |  |  | 一车间小精整机轴窜动处理 | [7 empty] | 2018.08.15
1333 | 检修一班 | 挤压一车间 |  |  |  |  | 55MN正向牵引机辊道恢复托辊2个 | [7 empty] | 2018.08.15
1334 | 检修一班 | 挤压一车间 |  |  |  |  | 8MN拉伸机上钳口卡死无法活动处理 | [7 empty] | 2018.08.15
1335 | 检修一班 | 生产保障中心 |  |  |  |  | 巡检车间设备 | [7 empty] | 2018.08.15
1336 | 检修一班 | 挤压一车间 |  |  |  |  | 辊矫机不动作，送电恢复 | [7 empty] | 2018.08.15
1337 | 检修一班 | 挤压一车间 |  |  |  |  | 55MN正向调整机械手对中 | [7 empty] | 2018.08.15
1338 | 检修一班 | 挤压一车间 |  |  |  |  | 55MN正向模具炉不动作复位 | [7 empty] | 2018.08.15
1339 | 检修一班 | 挤压一车间 |  |  |  |  | 55MN正向淬火水不喷，电机坏 | [7 empty] | 2018.08.15
1340 | 检修一班 | 挤压一车间 |  |  |  |  | 55MN正向5#炉不动作，限位问题 | [7 empty] | 2018.08.15
1341 | 检修一班 | 挤压一车间 |  |  |  |  | 2#立淬炉3#调功柜控制器故障，断电后送电恢复 | [7 empty] | 2018.08.15
1342 | 检修一班 | 生产保障中心 |  |  |  |  | 巡检车间设备 | [7 empty] | 2018.08.16
1343 | 检修一班 | 挤压一车间 |  |  |  |  | 55MN反向成品锯定尺头编码器模拟模块故障 | [7 empty] | 2018.08.16
1344 | 检修一班 | 挤压一车间 |  |  |  |  | 55MN正向模具炉无法复位 | [7 empty] | 2018.08.16
1345 | 检修一班 | 挤压一车间 |  |  |  |  | 55MN正向下水冷水泵拆卸更换新电机 | [7 empty] | 2018.08.16
1346 | 检修一班 | 挤压一车间 |  |  |  |  | 55MN正向成品锯调试润滑 | [7 empty] | 2018.08.16
1347 | 检修一班 | 挤压一车间 |  |  |  |  | 55MN正向牵引机前进放料速度慢，调整减速位置 | [7 empty] | 2018.08.16
1348 | 检修一班 | 挤压一车间 |  |  |  |  | 55MN正向应运行要求小4#泵用 | [7 empty] | 2018.08.16
1349 | 检修一班 | 生产保障中心 |  |  |  |  | 巡检车间设备 | [7 empty] | 2018.08.16
1350 | 检修一班 | 挤压一车间 |  |  |  |  | 55MN正向牵引机/中断锯交接故障复位 | [7 empty] | 2018.08.16
1351 | 检修一班 | 挤压一车间 |  |  |  |  | 55MN正向矫直机过桥无法动作处理 | [7 empty] | 2018.08.16
1352 | 检修一班 | 生产保障中心 |  |  |  |  | 巡检车间设备 | [7 empty] | 2018.08.17
1353 | 检修一班 | 挤压一车间 |  |  |  |  | 55MN正向矫直机尾架下钳口两油缸不同步 | [7 empty] | 2018.08.17
1354 | 检修一班 | 挤压一车间 |  |  |  |  | 55MN正向矫直机尾架上钳口油缸南侧渗油 | [7 empty] | 2018.08.17
1355 | 检修一班 | 挤压一车间 |  |  |  |  | 55MN正向冷床中温传料架轴固定片脱落恢复 | [7 empty] | 2018.08.17
1356 | 检修一班 | 挤压一车间 |  |  |  |  | 55MN正向冷床传动轴窜，恢复紧固 | [7 empty] | 2018.08.17
1357 | 检修一班 | 挤压一车间 |  |  |  |  | 55MN正向矫直机机头坦克链螺丝松动脱落恢复 | [7 empty] | 2018.08.17
1358 | 检修一班 | 挤压一车间 |  |  |  |  | 55MN正向托起辊恢复一处，更换电磁阀 | [7 empty] | 2018.08.17
1359 | 检修一班 | 挤压一车间 |  |  |  |  | 55MN正向淬火下水泵电机三相电流不平衡处理 | [7 empty] | 2018.08.17
1360 | 检修一班 | 挤压一车间 |  |  |  |  | 8MN专项紧固润滑 | [7 empty] | 2018.08.17
1361 | 检修一班 | 生产保障中心 |  |  |  |  | 整理仓库/盘库 | [7 empty] | 2018.08.17
1362 | 检修一班 | 挤压一车间 |  |  |  |  | 55MN正向挤压速度不匹配，调试程序 | [7 empty] | 2018.08.17
1363 | 检修一班 | 挤压一车间 |  |  |  |  | 55MN正向下水冷电机轴承加注润滑油 | [7 empty] | 2018.08.17
1364 | 检修一班 | 挤压一车间 |  |  |  |  | 55MN正向水泵无法启动，地坑漏水检测装置信号异常 | [7 empty] | 2018.08.17
1365 | 检修一班 | 生产保障中心 |  |  |  |  | 巡检车间设备 | [7 empty] | 2018.08.17
1366 | 检修一班 | 挤压一车间 |  |  |  |  | 55MN反向辅助换针 | [7 empty] | 2018.08.17
1367 | 检修一班 | 挤压一车间 |  |  |  |  | 55MN正向成品锯更换锯片 | [7 empty] | 2018.08.17
1368 | 检修一班 | 挤压一车间 |  |  |  |  | 55MN正向挤压筒加热线打火，换保险 | [7 empty] | 2018.08.17
1369 | 检修一班 | 挤压一车间 |  |  |  |  | 55MN正向中断锯锯槽无法返回处理 | [7 empty] | 2018.08.17
1370 | 检修一班 | 挤压一车间 |  |  |  |  | 55MN反向辅助调程序 | [7 empty] | 2018.08.17
1371 | 检修一班 | 生产保障中心 |  |  |  |  | 巡检车间设备 | [7 empty] | 2018.08.18
1372 | 检修一班 | 挤压一车间 |  |  |  |  | 55MN正向牵引机螺丝恢复 | [7 empty] | 2018.08.18
1373 | 检修一班 | 挤压一车间 |  |  |  |  | 55MN正向辅机伸长冷床下料 | [7 empty] | 2018.08.18
1374 | 检修一班 | 挤压一车间 |  |  |  |  | 55MN正向辅机锯前拆除辊道 | [7 empty] | 2018.08.18
1375 | 检修一班 | 挤压一车间 |  |  |  |  | 55MN反向紧固针支撑 | [7 empty] | 2018.08.18
1376 | 检修一班 | 挤压一车间 |  |  |  |  | 55MN正向成品锯护罩恢复 | [7 empty] | 2018.08.18
1377 | 检修一班 | 挤压一车间 |  |  |  |  | 55MN正向下水冷水泵拆卸更换电机 | [7 empty] | 2018.08.18
1378 | 检修一班 | 挤压一车间 |  |  |  |  | 55MN正向挤压筒掉温处理 | [7 empty] | 2018.08.18
1379 | 检修一班 | 挤压一车间 |  |  |  |  | 巡检车间设备 | [7 empty] | 2018.08.18
1380 | 检修一班 | 挤压一车间 |  |  |  |  | 55MN正向过桥链条断裂 | [7 empty] | 2018.08.18
1381 | 检修一班 | 挤压一车间 |  |  |  |  | 北跨5T天车不动作，限位问题 | [7 empty] | 2018.08.18
1382 | 检修一班 | 挤压一车间 |  |  |  |  | 55MN正向操作台更换按钮 | [7 empty] | 2018.08.18
1383 | 检修一班 | 挤压一车间 |  |  |  |  | 55MN反向穿孔针加热炉不动作，限位问题 | [7 empty] | 2018.08.18
1384 | 检修一班 | 挤压一车间 |  |  |  |  | 巡检车间设备及天车 | [7 empty] | 2018.08.19
1385 | 检修一班 | 挤压一车间 |  |  |  |  | 55MN正向辅机过桥链条恢复 | [7 empty] | 2018.08.19
1386 | 检修一班 | 挤压一车间 |  |  |  |  | 55MN正向辅机锯后辊道加长焊接 | [7 empty] | 2018.08.19
1387 | 检修一班 | 挤压一车间 |  |  |  |  | 55MN正向辅机加长辊道定尺挡板下料 | [7 empty] | 2018.08.19
1388 | 检修一班 | 挤压一车间 |  |  |  |  | 55MN正向模具炉不动作，调限位 | [7 empty] | 2018.08.19
1389 | 检修一班 | 挤压一车间 |  |  |  |  | 55MN正向中断锯跳闸处理 | [7 empty] | 2018.08.19
1390 | 检修一班 | 挤压一车间 |  |  |  |  | 16T天车更换防撞头3个 | [7 empty] | 2018.08.19
1391 | 检修一班 | 挤压一车间 |  |  |  |  | 55MN正向辅机地坑电机检查（1#辅助泵梅花垫坏） | [7 empty] | 2018.08.19
1392 | 检修一班 | 挤压一车间 |  |  |  |  | 55MN正向矫直机尾架紧固插销缸 | [7 empty] | 2018.08.19
1393 | 检修一班 | 挤压一车间 |  |  |  |  | 55MN正向辅机8#过桥不动作处理 | [7 empty] | 2018.08.19
1394 | 检修一班 | 挤压一车间 |  |  |  |  | 巡检车间设备 | [7 empty] | 2018.08.19
1395 | 检修一班 | 挤压一车间 |  |  |  |  | 55MN反向铸锭炉操作台显示屏故障处理 | [7 empty] | 2018.08.19
1396 | 检修一班 | 挤压一车间 |  |  |  |  | 55MN反向牵引机液压站无法启动处理 | [7 empty] | 2018.08.19
1397 | 检修一班 | 挤压一车间 |  |  |  |  | 55MN正向矫直机过桥传动链条断裂组装恢复及调试链轮（熔铸检修协助） | [7 empty] | 2018.08.19
1398 | 检修一班 | 挤压一车间 |  |  |  |  | 55MN反向铸锭炉多处故障排查更换操作台按钮*8个 | [7 empty] | 2018.08.19
1399 | 检修一班 | 生产保障中心 |  |  |  |  | 巡检车间设备 | [7 empty] | 2018.08.20
1400 | 检修一班 | 挤压一车间 |  |  |  |  | 55MN反向铸锭炉更换按钮5个 | [7 empty] | 2018.08.20
1401 | 检修一班 | 挤压一车间 |  |  |  |  | 55MN正向辅机锯后轨道加长挡板下料 | [7 empty] | 2018.08.20
1402 | 检修一班 | 挤压一车间 |  |  |  |  | 55MN正向辅机定尺挡板焊接 | [7 empty] | 2018.08.20
1403 | 检修一班 | 挤压一车间 |  |  |  |  | 8MN拉伸机移动端上钳口油缸更换组合密封 | [7 empty] | 2018.08.20
1404 | 检修一班 | 挤压一车间 |  |  |  |  | 55MN正向矫直机和尾架油泵异响缺油 | [7 empty] | 2018.08.20
1405 | 检修一班 | 挤压一车间 |  |  |  |  | 55MN正向供锭机械手更换螺丝6条 | [7 empty] | 2018.08.20
1406 | 检修一班 | 生产保障中心 |  |  |  |  | 巡检车间设备 | [7 empty] | 2018.08.20
1407 | 检修一班 | 挤压一车间 |  |  |  |  | 55MN反向穿孔针加热炉调整限位 | [7 empty] | 2018.08.20
1408 | 检修一班 | 挤压一车间 |  |  |  |  | 55MN正向模具炉不加热 | [7 empty] | 2018.08.20
1409 | 检修一班 | 挤压一车间 |  |  |  |  | 55MN反向矫直机液压站无法启动 | [7 empty] | 2018.08.20
1410 | 检修一班 | 挤压二车间 |  |  |  |  | 辅助82MN换成品锯锯片 | [7 empty] | 2018.08.20
1411 | 检修一班 | 挤压一车间 |  |  |  |  | 55MN正向调整机械手对中 | [7 empty] | 2018.08.20
1412 | 检修一班 | 挤压一车间 |  |  |  |  | 巡检车间设备 | [7 empty] | 2018.08.21
1413 | 检修一班 | 挤压一车间 |  |  |  |  | 750辊矫机北侧配电柜乱，整理归纳 | [7 empty] | 2018.08.21
1414 | 检修一班 | 挤压一车间 |  |  |  |  | 55MN正向冷床过桥链条销扣脱落两处恢复 | [7 empty] | 2018.08.21
1415 | 检修一班 | 挤压一车间 |  |  |  |  | 55MN正向淬火罩下方棍子安装12支 | [7 empty] | 2018.08.21
1416 | 检修一班 | 挤压一车间 |  |  |  |  | 55MN正向锯后辊道延长定尺加工 | [7 empty] | 2018.08.21
1417 | 检修一班 | 挤压一车间 |  |  |  |  | 55MN正向挤压筒坦克链小配电箱柜门无法闭合恢复 | [7 empty] | 2018.08.21
1418 | 检修一班 | 挤压一车间 |  |  |  |  | 55MN正向机械臂下限位损坏更换 | [7 empty] | 2018.08.21
1419 | 检修一班 | 生产保障中心 |  |  |  |  | 班组后勤工作 | [7 empty] | 2018.08.21
1420 | 检修一班 | 生产保障中心 |  |  |  |  | 巡检车间设备 | [7 empty] | 2018.08.21
1421 | 检修一班 | 挤压一车间 |  |  |  |  | 55MN正向矫直机下钳口油缸漏油，更换油缸 | [7 empty] | 2018.08.21
1422 | 检修一班 | 挤压一车间 |  |  |  |  | 北跨时效炉不加热，重启加热后正常 | [7 empty] | 2018.08.21
1423 | 检修一班 | 挤压一车间 |  |  |  |  | 55MN反向穿孔针加热炉不动作，限位问题 | [7 empty] | 2018.08.21
1424 | 检修一班 | 生产保障中心 |  |  |  |  | 巡检车间设备 | [7 empty] | 2018.08.22
1425 | 检修一班 | 挤压一车间 |  |  |  |  | 55MN正向辅机更换CPU做准备 | [7 empty] | 2018.08.22
1426 | 检修一班 | 挤压一车间 |  |  |  |  | 时效炉西侧限位掉了恢复 | [7 empty] | 2018.08.22
1427 | 检修一班 | 挤压一车间 |  |  |  |  | 时效炉升温慢排查，加热电阻问题 | [7 empty] | 2018.08.22
1428 | 检修一班 | 挤压一车间 |  |  |  |  | 55MN正向上料台不动作，卡住恢复 | [7 empty] | 2018.08.22
1429 | 检修一班 | 挤压一车间 |  |  |  |  | 36MN反向锯后辊道皮带更换1条 | [7 empty] | 2018.08.22
1430 | 检修一班 | 挤压一车间 |  |  |  |  | 55MN正向牵引机辊道气缸更换组装一个 | [7 empty] | 2018.08.22
1431 | 检修一班 | 挤压一车间 |  |  |  |  | 36MN反向喷石墨装置加装油管 | [7 empty] | 2018.08.22
1432 | 检修一班 | 挤压一车间 |  |  |  |  | 55MN正向锯后辊道加装挡板/钻眼整改 | [7 empty] | 2018.08.22
1433 | 检修一班 | 挤压一车间 |  |  |  |  | 55MN正向中间锯锯罩打磨整形 | [7 empty] | 2018.08.22
1434 | 检修一班 | 挤压一车间 |  |  |  |  | 55MN正向过桥链条断裂恢复，齿轮偏砸正 | [7 empty] | 2018.08.22
1435 | 检修一班 | 挤压一车间 |  |  |  |  | 北跨16T天车减速箱渗油，检查紧固 | [7 empty] | 2018.08.22
1436 | 检修一班 | 生产保障中心 |  |  |  |  | 巡检车间设备 | [7 empty] | 2018.08.22
1437 | 检修一班 | 挤压一车间 |  |  |  |  | 55MN正向调压器控制柜螺杆，控制线检查紧固 | [7 empty] | 2018.08.23
1438 | 检修一班 | 挤压一车间 |  |  |  |  | 55MN正向辅机东侧护栏整形焊接 | [7 empty] | 2018.08.23
1439 | 检修一班 | 挤压一车间 |  |  |  |  | 一车间中跨时效退火炉气动三联件漏气，更换气管接头 | [7 empty] | 2018.08.23
1440 | 检修一班 | 挤压一车间 |  |  |  |  | 北跨5T天车控制门关闭不严处理整形 | [7 empty] | 2018.08.23
1441 | 检修一班 | 挤压一车间 |  |  |  |  | 北跨5T天车变频器护罩脱落，联轴器紧固 | [7 empty] | 2018.08.23
1442 | 检修一班 | 挤压一车间 |  |  |  |  | 36MN反向成品锯限位插头脱落恢复 | [7 empty] | 2018.08.23
1443 | 检修一班 | 生产保障中心 |  |  |  |  | 36MN反向地下室牌子歪倒，清理卫生 | [7 empty] | 2018.08.23
1444 | 检修一班 | 挤压一车间 |  |  |  |  | 55MN正向淬火风机震动大处理 | [7 empty] | 2018.08.23
1445 | 检修一班 | 挤压一车间 |  |  |  |  | 55MN正向辅机CPU安装/放线/钻眼 | [7 empty] | 2018.08.23
1446 | 检修一班 | 挤压一车间 |  |  |  |  | 55MN正向矫直机钳口油缸销子紧固 | [7 empty] | 2018.08.23
1447 | 检修一班 | 挤压一车间 |  |  |  |  | 55MN正向回顶缸油缸漏油紧固 | [7 empty] | 2018.08.23
1448 | 检修一班 | 挤压一车间 |  |  |  |  | 55MN正向跟踪生产 | [7 empty] | 2018.08.23
1449 | 检修一班 | 挤压一车间 |  |  |  |  | 一车间地坑侧一个地坑盖板变形严重整形恢复 | [7 empty] | 2018.08.23
1450 | 检修一班 | 生产保障中心 |  |  |  |  | 巡检车间设备 | [7 empty] | 2018.08.23
1451 | 检修一班 | 挤压一车间 |  |  |  |  | 55MN正向牵引机辅助调程序 | [7 empty] | 2018.08.23
1452 | 检修一班 | 挤压一车间 |  |  |  |  | 55MN正向铸锭炉控温故障 | [7 empty] | 2018.08.23
1453 | 检修一班 | 挤压一车间 |  |  |  |  | 55MN正向中间锯位置变化处理 | [7 empty] | 2018.08.23
1454 | 检修一班 | 挤压一车间 |  |  |  |  | 55MN正向上料台不上升 | [7 empty] | 2018.08.23
1455 | 检修一班 | 生产保障中心 |  |  |  |  | 巡检车间设备 | [7 empty] | 2018.08.24
1456 | 检修一班 | 挤压一车间 |  |  |  |  | 55MN正向成品锯锯片螺丝松动紧固 | [7 empty] | 2018.08.24
1457 | 检修一班 | 挤压一车间 |  |  |  |  | 55MN正向牵引机夹钳伸缩螺丝加胶紧固 | [7 empty] | 2018.08.24
1458 | 检修一班 | 挤压一车间 |  |  |  |  | 55MN正向矫直机钳口油缸更换密封2个 | [7 empty] | 2018.08.24
1459 | 检修一班 | 挤压一车间 |  |  |  |  | 东10T天车不动作处理 | [7 empty] | 2018.08.24
1460 | 检修一班 | 挤压一车间 |  |  |  |  | 55MN正向前梁出口螺丝紧固 | [7 empty] | 2018.08.24
1461 | 检修一班 | 挤压一车间 |  |  |  |  | 55MN正向辅机过桥螺丝巡查 | [7 empty] | 2018.08.24
1462 | 检修一班 | 挤压一车间 |  |  |  |  | 55MN正向供锭器油缸螺丝紧固 | [7 empty] | 2018.08.24
1463 | 检修一班 | 挤压一车间 |  |  |  |  | 55MN正向牵引机滑触线脱落安装3处 | [7 empty] | 2018.08.24
1464 | 检修一班 | 生产保障中心 |  |  |  |  | 巡检车间设备 | [7 empty] | 2018.08.24
1465 | 检修一班 | 挤压一车间 |  |  |  |  | 时效炉显示屏数据异常修复 | [7 empty] | 2018.08.24
1466 | 检修一班 | 生产保障中心 |  |  |  |  | 巡检车间设备及天车 | [7 empty] | 2018.08.25
1467 | 检修一班 | 挤压一车间 |  |  |  |  | 北跨20T天车联轴器紧固 | [7 empty] | 2018.08.25
1468 | 检修一班 | 挤压一车间 |  |  |  |  | 北跨5T天车接线检查及清理柜子 | [7 empty] | 2018.08.25
1469 | 检修一班 | 挤压一车间 |  |  |  |  | 中跨西10T天车小车限位调整 | [7 empty] | 2018.08.25
1470 | 检修一班 | 挤压一车间 |  |  |  |  | 55MN正向矫直机尾架插销缸螺栓检查更换1个 | [7 empty] | 2018.08.25
1471 | 检修一班 | 挤压一车间 |  |  |  |  | 55MN正向矫直机油缸销子紧固 | [7 empty] | 2018.08.25
1472 | 检修一班 | 挤压一车间 |  |  |  |  | 55MN正向10#托辊升起慢，调节流阀 | [7 empty] | 2018.08.25
1473 | 检修一班 | 挤压一车间 |  |  |  |  | 55MN正向供锭器钢板开了，焊接 | [7 empty] | 2018.08.25
1474 | 检修一班 | 挤压一车间 |  |  |  |  | 55MN正向供锭器调节机械手 | [7 empty] | 2018.08.25
1475 | 检修一班 | 挤压一车间 |  |  |  |  | 55MN正向淬火下水电机测温/检查/测电流/观察 | [7 empty] | 2018.08.25
1476 | 检修一班 | 挤压一车间 |  |  |  |  | 55MN正向中间锯卡锯处理 | [7 empty] | 2018.08.25
1477 | 检修一班 | 挤压一车间 |  |  |  |  | 55MN正向压模缸更换油布 | [7 empty] | 2018.08.25
1478 | 检修一班 | 生产保障中心 |  |  |  |  | 巡检车间设备 | [7 empty] | 2018.08.25
1479 | 检修一班 | 挤压一车间 |  |  |  |  | 55MN正向淬火罩出料辊道气缸不到位处理 | [7 empty] | 2018.08.25
1480 | 检修一班 | 挤压一车间 |  |  |  |  | 55MN正向压模缸更换油布 | [7 empty] | 2018.08.25
1481 | 检修一班 | 挤压一车间 |  |  |  |  | 55MN正向供锭器返回过程中在减速为处停止处理 | [7 empty] | 2018.08.25
1482 | 检修一班 | 挤压一车间 |  |  |  |  | 55MN正向铸锭炉上料台卡住无法升降 | [7 empty] | 2018.08.25
1483 | 检修一班 | 生产保障中心 |  |  |  |  | 巡检车间设备 | [7 empty] | 2018.08.26
1484 | 检修一班 | 挤压一车间 |  |  |  |  | 55MN正向1#主泵进油管拆卸/打磨/焊接恢复 | [7 empty] | 2018.08.26
1485 | 检修一班 | 挤压一车间 |  |  |  |  | 55MN正向1#辅助泵更换梅花垫 | [7 empty] | 2018.08.26
1486 | 检修一班 | 挤压一车间 |  |  |  |  | 55MN正向主机油管紧固管夹 | [7 empty] | 2018.08.26
1487 | 检修一班 | 挤压一车间 |  |  |  |  | 55MN正向2#/3#泵渗油处理 | [7 empty] | 2018.08.26
1488 | 检修一班 | 挤压一车间 |  |  |  |  | 55MN正向压模缸油管更换密封 | [7 empty] | 2018.08.26
1489 | 检修一班 | 挤压一车间 |  |  |  |  | 55MN正向矫直机机头压块更换密封 | [7 empty] | 2018.08.26
1490 | 检修一班 | 挤压一车间 |  |  |  |  | 55MN正向矫直机机头一油表更换密封 | [7 empty] | 2018.08.26
1491 | 检修一班 | 挤压一车间 |  |  |  |  | 55MN正向矫直机尾架电缆网线拉断恢复 | [7 empty] | 2018.08.26
1492 | 检修一班 | 挤压一车间 |  |  |  |  | 55MN正向机械手一铁板焊接 | [7 empty] | 2018.08.26
1493 | 检修一班 | 挤压一车间 |  |  |  |  | 55MN正向成品锯锯屑收集堵住恢复 | [7 empty] | 2018.08.26
1494 | 检修一班 | 挤压一车间 |  |  |  |  | 55MN正向牵引机钢丝绳大轮更换一个并加油 | [7 empty] | 2018.08.26
1495 | 检修一班 | 挤压一车间 |  |  |  |  | 55MN正向1#模具炉加热电阻更换7个并整形腔室 | [7 empty] | 2018.08.26
1496 | 检修一班 | 挤压一车间 |  |  |  |  | 55MN正向中间锯更换锯片一个 | [7 empty] | 2018.08.26
1497 | 检修一班 | 挤压一车间 |  |  |  |  | 55MN正向牵引机编码器紧固并加油 | [7 empty] | 2018.08.26
1498 | 检修一班 | 挤压一车间 |  |  |  |  | 清理挤压一各项机油 | [7 empty] | 2018.08.26
1499 | 检修一班 | 挤压一车间 |  |  |  |  | 55MN正向压模缸固定螺丝紧固 | [7 empty] | 2018.08.26
1500 | 检修一班 | 生产保障中心 |  |  |  |  | 巡检车间设备 | [7 empty] | 2018.08.26
1501 | 检修一班 | 挤压一车间 |  |  |  |  | 55MN正向调机械手 | [7 empty] | 2018.08.26
1502 | 检修一班 | 挤压一车间 |  |  |  |  | 55MN正向成品锯定尺不下降处理 | [7 empty] | 2018.08.26
1503 | 检修一班 | 挤压一车间 |  |  |  |  | 55MN正向机械手限位故障处理 | [7 empty] | 2018.08.26
1504 | 检修一班 | 生产保障中心 |  |  |  |  | 巡检车间设备 | [7 empty] | 2018.08.27
1505 | 检修一班 | 挤压一车间 |  |  |  |  | 退火炉无法出炉，气管运行拔走 | [7 empty] | 2018.08.27
1506 | 检修一班 | 挤压一车间 |  |  |  |  | 36MN反向成品锯内更换气管/两通一个 | [7 empty] | 2018.08.27
1507 | 检修一班 | 挤压一车间 |  |  |  |  | 55MN3#泵渗油，焊接一个堵头安装并打磨 | [7 empty] | 2018.08.27
1508 | 检修一班 | 挤压一车间 |  |  |  |  | 55MN正向矫直机尾架插销开了 | [7 empty] | 2018.08.27
1509 | 检修一班 | 挤压一车间 |  |  |  |  | 检查上一工作日处理问题并调整渗油/锯片/牵引/吸屑 | [7 empty] | 2018.08.27
1510 | 检修一班 | 挤压一车间 |  |  |  |  | 55MN正向过桥调整一个 | [7 empty] | 2018.08.27
1511 | 检修一班 | 挤压一车间 |  |  |  |  | 55MN反向铸锭炉一处漏气处理 | [7 empty] | 2018.08.27
1512 | 检修一班 | 挤压一车间 |  |  |  |  | 55MN正向地泵电机拆检 | [7 empty] | 2018.08.27
1513 | 检修一班 | 挤压一车间 |  |  |  |  | 55MN正向模具炉不出炉处理 | [7 empty] | 2018.08.27
1514 | 检修一班 | 生产保障中心 |  |  |  |  | 巡检车间设备 | [7 empty] | 2018.08.27
1515 | 检修一班 | 挤压一车间 |  |  |  |  | 55MN正向5#模具炉不上升，限位问题 | [7 empty] | 2018.08.27
1516 | 检修一班 | 挤压一车间 |  |  |  |  | 55MN正向6#模具炉炉门无法关闭限位问题 | [7 empty] | 2018.08.27
1517 | 检修一班 | 生产保障中心 |  |  |  |  | 巡检车间设备 | [7 empty] | 2018.08.28
1518 | 检修一班 | 挤压一车间 |  |  |  |  | 55MN正向模具炉葫芦安装盘绳器并调整上下限位 | [7 empty] | 2018.08.28
1519 | 检修一班 | 挤压一车间 |  |  |  |  | 55MN正向模具炉电动葫芦整形 | [7 empty] | 2018.08.28
1520 | 检修一班 | 挤压一车间 |  |  |  |  | 一车间控制柜安装柜门锁1个，维修3个 | [7 empty] | 2018.08.28
1521 | 检修一班 | 挤压一车间 |  |  |  |  | 55MN正向机械手焊接轴承座 | [7 empty] | 2018.08.28
1522 | 检修一班 | 挤压一车间 |  |  |  |  | 36MN反向成品锯无法动作，程序丢失 | [7 empty] | 2018.08.28
1523 | 检修一班 | 挤压一车间 |  |  |  |  | 55MN正向1#泵3#泵更换吸油管 | [7 empty] | 2018.08.28
1524 | 检修一班 | 挤压一车间 |  |  |  |  | 55MN正向地坑清油 | [7 empty] | 2018.08.28
1525 | 检修一班 | 挤压一车间 |  |  |  |  | 55MN正向模具炉1#炉无法加热，检查并处理 | [7 empty] | 2018.08.28
1526 | 检修一班 | 挤压一车间 |  |  |  |  | 55MN正向淬火旁盖板焊接 | [7 empty] | 2018.08.28
1527 | 检修一班 | 挤压一车间 |  |  |  |  | 36MN反向辅机一气管漏气 | [7 empty] | 2018.08.28
1528 | 检修一班 | 挤压一车间 |  |  |  |  | 55MN正向铸锭炉紧固螺杆控制线 | [7 empty] | 2018.08.28
1529 | 检修一班 | 挤压一车间 |  |  |  |  | 55MN正向辅机矫直机油箱清油 | [7 empty] | 2018.08.28
1530 | 检修一班 | 生产保障中心 |  |  |  |  | 巡检车间设备 | [7 empty] | 2018.08.28
1531 | 检修一班 | 挤压一车间 |  |  |  |  | 55MN正向模具炉小车无法动作处理 | [7 empty] | 2018.08.28
1532 | 检修一班 | 挤压一车间 |  |  |  |  | 55MN正向牵引机打料装置缸头断裂处理 | [7 empty] | 2018.08.28
1533 | 检修一班 | 挤压一车间 |  |  |  |  | 36MN反向成品锯锯前辊道驱动错误处理 | [7 empty] | 2018.08.28
1534 | 检修一班 | 挤压一车间 |  |  |  |  | 55MN正向挤压杆无顶料压力处理 | [7 empty] | 2018.08.28
1535 | 检修一班 | 挤压一车间 |  |  |  |  | 55MN正向挤压筒前进过程中慢处理 | [7 empty] | 2018.08.28
1536 | 检修一班 | 挤压一车间 |  |  |  |  | 55MN正向模具炉3#小车无法升降处理 | [7 empty] | 2018.08.28
1537 | 检修一班 | 生产保障中心 |  |  |  |  | 巡检车间设备 | [7 empty] | 2018.08.29
1538 | 检修一班 | 挤压一车间 |  |  |  |  | 55MN正向淬火装置地下水泵安装梅花垫 | [7 empty] | 2018.08.29
1539 | 检修一班 | 挤压一车间 |  |  |  |  | 55MN正向淬火装置 地下水泵安装轴流风机 | [7 empty] | 2018.08.29
1540 | 检修一班 | 挤压一车间 |  |  |  |  | 55MN反向成品锯无动作，限位修复 | [7 empty] | 2018.08.29
1541 | 检修一班 | 挤压一车间 |  |  |  |  | 55MN正向淬火装置轴流风机开关修复3个 | [7 empty] | 2018.08.29
1542 | 检修一班 | 挤压一车间 |  |  |  |  | 55MN正向成品锯锯片/皮带检查紧固 | [7 empty] | 2018.08.29
1543 | 检修一班 | 挤压一车间 |  |  |  |  | 55MN正向过桥链条电机检查紧固 | [7 empty] | 2018.08.29
1544 | 检修一班 | 挤压一车间 |  |  |  |  | 750辊矫机漏油处理 | [7 empty] | 2018.08.29
1545 | 检修一班 | 挤压一车间 |  |  |  |  | 一车间办公室走廊安装安全出口指示牌 | [7 empty] | 2018.08.29
1546 | 检修一班 | 生产保障中心 |  |  |  |  | 巡检车间设备 | [7 empty] | 2018.08.29
1547 | 检修一班 | 挤压一车间 |  |  |  |  | 36MN反向穿孔针炉内部变形处理 | [7 empty] | 2018.08.29
1548 | 检修一班 | 挤压一车间 |  |  |  |  | 55MN正向1#泵油管漏油拆装补焊 | [7 empty] | 2018.08.29
1549 | 检修一班 | 生产保障中心 |  |  |  |  | 巡检车间设备 | [7 empty] | 2018.08.30
1550 | 检修一班 | 挤压一车间 |  |  |  |  | 55MN正向模具炉护栏开焊焊接 | [7 empty] | 2018.08.30
1551 | 检修一班 | 挤压一车间 |  |  |  |  | 55MN正向锯后辊道延长焊接加固 | [7 empty] | 2018.08.30
1552 | 检修一班 | 挤压一车间 |  |  |  |  | 55MN正向炉后运锭小车护罩焊接安装 | [7 empty] | 2018.08.30
1553 | 检修一班 | 挤压一车间 |  |  |  |  | 55MN正向矫直机液压站油表更换 | [7 empty] | 2018.08.30
1554 | 检修一班 | 挤压一车间 |  |  |  |  | 55MN正向挤压筒打开故障 | [7 empty] | 2018.08.30
1555 | 检修一班 | 挤压一车间 |  |  |  |  | 55MN正向模具炉5#炉不装炉处理 | [7 empty] | 2018.08.30
1556 | 检修一班 | 挤压一车间 |  |  |  |  | 36MN反向模具炉风机异响紧固 | [7 empty] | 2018.08.30
1557 | 检修一班 | 生产保障中心 |  |  |  |  | 巡检车间设备 | [7 empty] | 2018.08.30
1558 | 检修一班 | 挤压一车间 |  |  |  |  | 55MN正向模具炉打不开 | [7 empty] | 2018.08.30
1559 | 公共维修班 | 后勤服务中心 |  |  |  |  | 天车方线，拆装配电箱，天车接电调试天车（4天4人完成） | [7 empty] | 2018.08.01
1560 | 公共维修班 | 后勤服务中心 |  |  |  |  | 安装电能表（电解铝组装车间） | [7 empty] | 2018.08.01
1561 | 公共维修班 | 后勤服务中心 |  |  |  |  | 更换新摄像头 | [7 empty] | 2018.08.01
1562 | 公共维修班 | 质控中心 |  |  |  |  | 接空调线 | [7 empty] | 2018.08.01
1563 | 公共维修班 | 模具车间 |  |  |  |  | 模床震动大，无法工作 | [7 empty] | 2018.08.01
1564 | 公共维修班 | 模具车间 |  |  |  |  | 立车区挡车柱焊盖板8个 | [7 empty] | 2018.08.01
1565 | 公共维修班 | 生产保障中心 |  |  |  |  | 净循环凉水塔组装风机电机加三米电源线，4#干燥机水冷器清理，净循环冷却塔喷头加大焊接，1#空压机室外风机油沙清理 | [7 empty] | 2018.08.01
1566 | 公共维修班 | 后勤服务中心 |  |  |  |  | 网络维修 | [7 empty] | 2018.08.01
1567 | 公共维修班 | 熔铸车间 |  |  |  |  | 东80车床后尾架修复 | [7 empty] | 2018.08.01
1568 | 公共维修班 | 后勤服务中心 |  |  |  |  | 高杆灯维护 | [7 empty] | 2018.08.01
1569 | 公共维修班 | 后勤服务中心 |  |  |  |  | 综合仓库天网络（更换光纤收发器） | [7 empty] | 2018.08.01
1570 | 公共维修班 | 模具车间 |  |  |  |  | 淬火炉更换电极1个L弯2个底座1个 | [7 empty] | 2018.08.01
1571 | 公共维修班 | 模具车间 |  |  |  |  | 磨床漏油检查 | [7 empty] | 2018.08.01
1572 | 公共维修班 | 模具车间 |  |  |  |  | 立车区焊接挡车柱3个 | [7 empty] | 2018.08.01
1573 | 公共维修班 | 模具车间 |  |  |  |  | 1#2#回火炉淬火炉配电柜封堵，盖槽板，低配室桥架盖不严整改，送料小车电缆桥架跨过线模具低配室标识不牢固 | [7 empty] | 2018.08.01
1574 | 公共维修班 | 模具车间 |  |  |  |  | 挤压四修模间门锁维修 | [7 empty] | 2018.08.01
1575 | 公共维修班 | 模具车间 |  |  |  |  | 一楼厕所水嘴漏水 | [7 empty] | 2018.08.01
1576 | 公共维修班 | 模具车间 |  |  |  |  | 蚀洗间洗车机更换皮带 | [7 empty] | 2018.08.01
1577 | 公共维修班 | 模具车间 |  |  |  |  | 东、西立车左右移动传动对轮紧固 | [7 empty] | 2018.08.01
1578 | 公共维修班 | 模具车间 |  |  |  |  | 东、西龙门配电箱风冷设备清理 | [7 empty] | 2018.08.01
1579 | 公共维修班 | 技术中心 |  |  |  |  | 炉前分析室车床维修 | [7 empty] | 2018.08.01
1580 | 公共维修班 | 模具车间 |  |  |  |  | 平面磨床液压站漏油，冷却风扇坏 | [7 empty] | 2018.08.01
1581 | 公共维修班 | 生产保障中心 |  |  |  |  | 净循环水塔加长喷头加长组装现场焊接36根，消防管道管力阀拆除1个完成，软水站操作规程牌子恢复，110KV变电站修门修窗户玻璃 | [7 empty] | 2018.08.01
1582 | 公共维修班 | 模具车间 |  |  |  |  | 2#电火花处压风管漏气 | [7 empty] | 2018.08.02
1583 | 公共维修班 | 模具车间 |  |  |  |  | 大锯床漏油 | [7 empty] | 2018.08.02
1584 | 公共维修班 | 后勤服务中心 |  |  |  |  | 焊小推车2个小时 | [7 empty] | 2018.08.02
1585 | 公共维修班 | 后勤服务中心 |  |  |  |  | 2#烘干机行程开关维修 | [7 empty] | 2018.08.02
1586 | 公共维修班 | 后勤服务中心 |  |  |  |  | 更换澡堂阀门12个 | [7 empty] | 2018.08.02
1587 | 公共维修班 | 后勤服务中心 |  |  |  |  | 地磅房维修盖板2个小时 | [7 empty] | 2018.08.02
1588 | 公共维修班 | 后勤服务中心 |  |  |  |  | 更换照明灯3个 | [7 empty] | 2018.08.02
1589 | 公共维修班 | 机关公共 |  |  |  |  | 生产监控安装 | [7 empty] | 2018.08.02
1590 | 公共维修班 | 机关公共 |  |  |  |  | 宿舍楼大学生宿舍2#312 412 402 1#楼安装网络，(7月31日加班2小时) 布光纤150米网线300米 | [7 empty] | 2018.08.02
1591 | 公共维修班 | 模具车间 |  |  |  |  | 碱汽收集用水管漏水 | [7 empty] | 2018.08.02
1592 | 公共维修班 | 模具车间 |  |  |  |  | 磨床西头漏切屑液 | [7 empty] | 2018.08.02
1593 | 公共维修班 | 生产保障中心 |  |  |  |  | 安全检查整改项整改，净循环凉水塔加长螺旋喷头切割焊接现有材料已焊接完成，1#干燥机水冷交换器清理，3#净热泵故障修复 | [7 empty] | 2018.08.02
1594 | 公共维修班 | 模具车间 |  |  |  |  | 修模区吸风口重新固定（2个） | [7 empty] | 2018.08.03
1595 | 公共维修班 | 模具车间 |  |  |  |  | 北跨东天车无法运行 | [7 empty] | 2018.08.03
1596 | 公共维修班 | 模具车间 |  |  |  |  | 中、北跨数控设备吹扫 | [7 empty] | 2018.08.03
1597 | 公共维修班 | 模具车间 |  |  |  |  | 熔铸北跨中部压馈机漏油 | [7 empty] | 2018.08.03
1598 | 公共维修班 | 生产保障中心 |  |  |  |  | 110KV变电站电缆拆除门上窗固定， 挤压一高配大门修复，俩那个像整改项整改完成，3#净热泵故障修复工业废水泵管道脱落重新安装修复完成，雨水泵房安装潜水泵抽水，用闸板拆除吊出，制作间切割焊接雨水泵房挡水盲板 | [7 empty] | 2018.08.03
1599 | 公共维修班 | 模具车间 |  |  |  |  | 3#线切割接地线 | [7 empty] | 2018.08.04
1600 | 公共维修班 | 生产保障中心 |  |  |  |  | 2#生活水泵止回阀故障修复完成， 空压站室外封口机清理完成4台， 雨水泵房自流管道除锈清理新闸板吊装分割 焊接 安装 旧料清理 | [7 empty] | 2018.08.04
1601 | 公共维修班 | 模具车间 |  |  |  |  | DMG加工中心查故障 | [7 empty] | 2018.08.04
1602 | 公共维修班 | 模具车间 |  |  |  |  | 北跨西天车不动作 | [7 empty] | 2018.08.04
1603 | 公共维修班 | 模具车间 |  |  |  |  | 修模工休息空调电源接线 | [7 empty] | 2018.08.04
1604 | 公共维修班 | 模具车间 |  |  |  |  | 南跨氮化跨配电柜吹扫 | [7 empty] | 2018.08.04
1605 | 公共维修班 | 模具车间 |  |  |  |  | 3#线切割不放电 | [7 empty] | 2018.08.05
1606 | 公共维修班 | 模具车间 |  |  |  |  | 北跨东天车南北动作无力 | [7 empty] | 2018.08.05
1607 | 公共维修班 | 模具车间 |  |  |  |  | 中跨东天车不动作 | [7 empty] | 2018.08.05
1608 | 公共维修班 | 模具车间 |  |  |  |  | 中跨西天车不动作 | [7 empty] | 2018.08.05
1609 | 公共维修班 | 技术中心 |  |  |  |  | 机加班数控车床刀架固定不牢 | [7 empty] | 2018.08.05
1610 | 公共维修班 | 生产保障中心 |  |  |  |  | 雨水泵房自流管道盲板焊接安装，抽水，模具中跨东天车修复完成，清理1#2#3#4#干燥机水冷交换器完成，模具修理大带锯故障 | [7 empty] | 2018.08.05
1611 | 公共维修班 | 模具车间 |  |  |  |  | 氮化炉回火炉内胆整理 | [7 empty] | 2018.08.05
1612 | 公共维修班 | 模具车间 |  |  |  |  | 挤压一模具放置间安装灯开关 | [7 empty] | 2018.08.05
1613 | 公共维修班 | 模具车间 |  |  |  |  | 85电火花查故障（换板子储存卡面板） | [7 empty] | 2018.08.06
1614 | 公共维修班 | 模具车间 |  |  |  |  | 淬火炉料框整形焊接 | [7 empty] | 2018.08.06
1615 | 公共维修班 | 生产保障中心 |  |  |  |  | 净浊循环水池所有踏步刷漆、所有盖板刷漆除锈，及门架刷漆完成，生活污水泵房改线拆除临时配电箱所有盖板除锈剂刷漆完成，软水站4#进水阀漏水牢固完成，空压站4#空压机室外风冷机组装雨水管整理成功。 | [7 empty] | 2018.08.06
1616 | 公共维修班 | 模具车间 |  |  |  |  | 西立车X轴无法回零位 | [7 empty] | 2018.08.07
1617 | 公共维修班 | 模具车间 |  |  |  |  | 2#3#线切割放电电流小 | [7 empty] | 2018.08.07
1618 | 公共维修班 | 技术中心 |  |  |  |  | 数控车床刀架无法转动 | [7 empty] | 2018.08.07
1619 | 公共维修班 | 生产保障中心 |  |  |  |  | 1#2#空压机油冷却器清理完成，浊循环处超声波流量计探头故障修复完成。雨水泵房间板补焊完成。净循环水池液位计穿线管更换安装成功 | [7 empty] | 2018.08.08
1620 | 公共维修班 | 模具车间 |  |  |  |  | 北跨63车床中拖板螺丝脱落（加班17:30--18:30） | [7 empty] | 2018.08.08
1621 | 公共维修班 | 模具车间 |  |  |  |  | 东、西龙门液压站清理 | [7 empty] | 2018.08.08
1622 | 公共维修班 | 模具车间 |  |  |  |  | 西龙门轴SP1伺服故障报警 | [7 empty] | 2018.08.08
1623 | 公共维修班 | 模具车间 |  |  |  |  | 平面磨床润滑油过滤器清理 | [7 empty] | 2018.08.08
1624 | 公共维修班 | 模具车间 |  |  |  |  | 小锯床切屑液泵清理管道 | [7 empty] | 2018.08.09
1625 | 公共维修班 | 生产保障中心 |  |  |  |  | 生活污水泵房整改电动单梁龙门架刷漆，管道刷漆完成，协助制作班焊接循环风机，安装基础框架，浊循环液位计穿线，管拆卸更换安装2#空压机加载电磁阀，卸载电磁阀安装清理3#4#空压机油冷却器，浊循环回水管保温层撞坏修复处理 | [7 empty] | 2018.08.09
1626 | 公共维修班 | 模具车间 |  |  |  |  | 淬火炉料筐焊接 | [7 empty] | 2018.08.09
1627 | 公共维修班 | 模具车间 |  |  |  |  | 二楼盐雾试验无法开机 | [7 empty] | 2018.08.09
1628 | 公共维修班 | 模具车间 |  |  |  |  | 北跨63车床刀架丝杠维修 | [7 empty] | 2018.08.09
1629 | 公共维修班 | 熔铸车间 |  |  |  |  | 西新125车床紧皮带 | [7 empty] | 2018.08.10
1630 | 公共维修班 | 生产保障中心 |  |  |  |  | 浊循环凉水塔两组风机故障修复完成，2#空压机减压阀拆卸更换安装完成，3#干燥机拆卸更换吸附剂 | [7 empty] | 2018.08.10
1631 | 公共维修班 | 挤压一车间 |  |  |  |  | 连接打印机 | [7 empty] | 2018.08.11
1632 | 公共维修班 | 挤压一车间 |  |  |  |  | 重装系统，重新连接灯塔走线 | [7 empty] | 2018.08.11
1633 | 公共维修班 | 生产保障中心 |  |  |  |  | 3#4#空压机油冷却塔清理完成110KV变电所饮水机电源故障修复完成，保温层撞坏修复处理3#干燥机更换吸附剂 | [7 empty] | 2018.08.11
1634 | 公共维修班 | 生产保障中心 |  |  |  |  | 3#干燥机更换吸附剂安装成功，3#干燥机拆卸更换消音器完成，净循环浊循环除锈打磨刷漆完成，净循环水池拆卸护栏完成 | [7 empty] | 2018.08.12
1635 | 公共维修班 | 模具车间 |  |  |  |  | 3#4#线切割冷却泵电机清理 | [7 empty] | 2018.08.12
1636 | 公共维修班 | 模具车间 |  |  |  |  | 大锯床导向轮安装 | [7 empty] | 2018.08.12
1637 | 公共维修班 | 模具车间 |  |  |  |  | 137电火花油箱整形 | [7 empty] | 2018.08.12
1638 | 公共维修班 | 模具车间 |  |  |  |  | 北跨63车床快速移动更换按钮 | [7 empty] | 2018.08.12
1639 | 公共维修班 | 模具车间 |  |  |  |  | 蚀洗间刷模机软管漏水 | [7 empty] | 2018.08.12
1640 | 公共维修班 | 模具车间 |  |  |  |  | 东、西龙门加工中心，立车油冷机滤网清理 | [7 empty] | 2018.08.12
1641 | 公共维修班 | 模具车间 |  |  |  |  | 焊烟收集机安装 | [7 empty] | 2018.08.13
1642 | 公共维修班 | 技术中心 |  |  |  |  | 蚀洗间电动葫芦不动作 | [7 empty] | 2018.08.13
1643 | 公共维修班 | 模具车间 |  |  |  |  | 大三菱线切割频繁断丝 | [7 empty] | 2018.08.13
1644 | 公共维修班 | 技术中心 |  |  |  |  | 炉前分析室车床维修 | [7 empty] | 2018.08.13
1645 | 公共维修班 | 生产保障中心 |  |  |  |  | 1#3#4#干燥机调试，1#2#3#4#空压机和室外风机清理，4#净热泵拆除吊出准备更换机械密封 制作间下料制盲板，现场安排挡水 | [7 empty] | 2018.08.13
1646 | 公共维修班 | 公共维修班 |  |  |  |  | 工作票派工单整理填写及日常零活 | [7 empty] | 2018.08.14
1647 | 公共维修班 | 模具车间 |  |  |  |  | 过跨小车控制手柄砸坏 | [7 empty] | 2018.08.14
1648 | 公共维修班 | 模具车间 |  |  |  |  | 磨床切屑液漏 | [7 empty] | 2018.08.14
1649 | 公共维修班 | 模具车间 |  |  |  |  | 北跨63车床挂不上高速 | [7 empty] | 2018.08.14
1650 | 公共维修班 | 机关公共 |  |  |  |  | 办公楼203维修电话线路 | [7 empty] | 2018.08.14
1651 | 公共维修班 | 模具车间 |  |  |  |  | 蚀洗间费碱池水泵连接线更换 | [7 empty] | 2018.08.14
1652 | 公共维修班 | 模具车间 |  |  |  |  | 北跨东天车无快速上升(用升降车) | [7 empty] | 2018.08.14
1653 | 公共维修班 | 技术中心 |  |  |  |  | 熔铸北跨压力试验机液压站清理 | [7 empty] | 2018.08.14
1654 | 公共维修班 | 模具车间 |  |  |  |  | 卷帘门异响 | [7 empty] | 2018.08.14
1655 | 公共维修班 | 生产保障中心 |  |  |  |  | 4#净循环热水泵轴承清理，已加油。浊循环凉水塔风机故障修复。泵房增加临时泵，软水站阀门更换 | [7 empty] | 2018.08.14
1656 | 公共维修班 | 模具车间 |  |  |  |  | 东立车排销器不转 | [7 empty] | 2018.08.15
1657 | 公共维修班 | 模具车间 |  |  |  |  | 磨床磨头漏油制作安装接油盒 | [7 empty] | 2018.08.15
1658 | 公共维修班 | 模具车间 |  |  |  |  | 南跨西天车打火(升降车) | [7 empty] | 2018.08.15
1659 | 公共维修班 | 模具车间 |  |  |  |  | 北大锯床拆显示屏送厂家维修 | [7 empty] | 2018.08.15
1660 | 公共维修班 | 模具车间 |  |  |  |  | DMG加工中心报警 | [7 empty] | 2018.08.15
1661 | 公共维修班 | 模具车间 |  |  |  |  | 磨床漏油(液压站) | [7 empty] | 2018.08.15
1662 | 公共维修班 | 生产保障中心 |  |  |  |  | 查找电容室室外开关故障；循环泵房更换排水泵；3#干燥机制冷压缩机故障，清理1#4#干燥机 冷却器和进出泵 | [7 empty] | 2018.08.15
1663 | 公共维修班 | 模具车间 |  |  |  |  | 磨床接油盒改造刷漆 | [7 empty] | 2018.08.16
1664 | 公共维修班 | 模具车间 |  |  |  |  | 南跨63车床走刀箱漏油检查处理 | [7 empty] | 2018.08.16
1665 | 公共维修班 | 模具车间 |  |  |  |  | 莱通线切割无法排水检查 | [7 empty] | 2018.08.16
1666 | 公共维修班 | 模具车间 |  |  |  |  | 大锯床后虎钳固定螺母坏 | [7 empty] | 2018.08.16
1667 | 公共维修班 | 模具车间 |  |  |  |  | 蚀洗间螺栓加黄油保养 | [7 empty] | 2018.08.16
1668 | 公共维修班 | 模具车间 |  |  |  |  | 电火花脚踏下料 | [7 empty] | 2018.08.16
1669 | 公共维修班 | 生产保障中心 |  |  |  |  | 110kv事故油池下泵；清理3#干燥机换热器，安装更换容器；净循环冷却塔铝型材倒料。浊循环冷却塔风机故障 | [7 empty] | 2018.08.16
1670 | 公共维修班 | 生产保障中心 |  |  |  |  | 1-4#空压机水冷却器清理完成；1-4#空压机机体擦拭完成；2#干燥机冷却器清理完成；电容器室电路布线完成。 | [7 empty] | 2018.08.17
1671 | 公共维修班 | 挤压一车间 |  |  |  |  | 55MN牵引机摄像机更换 | [7 empty] | 2018.08.17
1672 | 公共维修班 | 挤压一车间 |  |  |  |  | 维修电脑 | [7 empty] | 2018.08.17
1673 | 公共维修班 | 机关公共 |  |  |  |  | 维修电话 | [7 empty] | 2018.08.17
1674 | 公共维修班 | 生产管理部 |  |  |  |  | 重新布网线 | [7 empty] | 2018.08.17
1675 | 公共维修班 | 挤压一车间 |  |  |  |  | 办公室电灯不亮维修 | [7 empty] | 2018.08.18
1676 | 公共维修班 | 机关公共 |  |  |  |  | 电脑维修 | [7 empty] | 2018.08.18
1677 | 公共维修班 | 生产保障中心 |  |  |  |  | 3#干燥机添加吸附剂完成 110kv变电所照明故障修复，净循环33.3#4#电化学水处理器清理完成 | [7 empty] | 2018.08.18
1678 | 公共维修班 | 生产保障中心 |  |  |  |  | 净循环1#2#电化学水处理器清理完成。1#2#水泵故障修复完成；3#干燥机自动排水器故障修复完成 | [7 empty] | 2018.08.19
1679 | 公共维修班 | 模具车间 |  |  |  |  | 南跨86车床起箱漏油 | [7 empty] | 2018.08.19
1680 | 公共维修班 | 模具车间 |  |  |  |  | 石墨加工中心键盘数据线更换 | [7 empty] | 2018.08.19
1681 | 公共维修班 | 模具车间 |  |  |  |  | 西丽伟加工中心键盘故障 | [7 empty] | 2018.08.19
1682 | 公共维修班 | 生产保障中心 |  |  |  |  | 消防水管路阀门更换；净循环凉水塔风机铝型材料；车棚配电箱线路改造安装插座；仓库领料电缆和阀门开关 | [7 empty] | 2018.08.20
1683 | 公共维修班 | 模具车间 |  |  |  |  | 南跨80走刀箱漏油 | [7 empty] | 2018.08.20
1684 | 公共维修班 | 模具车间 |  |  |  |  | 3#线切割电脑系统故障 | [7 empty] | 2018.08.20
1685 | 公共维修班 | 模具车间 |  |  |  |  | 大三菱X轴护罩变形 | [7 empty] | 2018.08.20
1686 | 公共维修班 | 模具车间 |  |  |  |  | 电火花20#线更换面板键盘 | [7 empty] | 2018.08.20
1687 | 公共维修班 | 模具车间 |  |  |  |  | 85#电火花放电故障检查 | [7 empty] | 2018.08.21
1688 | 公共维修班 | 模具车间 |  |  |  |  | 中跨天车两台均不动作 | [7 empty] | 2018.08.21
1689 | 公共维修班 | 技术中心 |  |  |  |  | 熔铸北跨压力试验机液压站清理 | [7 empty] | 2018.08.21
1690 | 公共维修班 | 技术中心 |  |  |  |  | 炉前分析室灯不规范 | [7 empty] | 2018.08.21
1691 | 公共维修班 | 生产保障中心 |  |  |  |  | 净循环泵房消防水泵开关维修，拆检 ； 滤芯间外围设备遮盖设备配件；循环水泵房东部上围栏配电箱堵管道路。整改项1.循环水塔附近清理废铝板。 | [7 empty] | 2018.08.21
1692 | 公共维修班 | 生产保障中心 |  |  |  |  | 车队广场废料，设备配件整理。 循环水泵西部 想水泵开关 配合焊接阀门开关 | [7 empty] | 2018.08.21
1693 | 公共维修班 | 模具车间 |  |  |  |  | 电火花、龙门加工中心滤网清理 | [7 empty] | 2018.08.22
1694 | 公共维修班 | 模具车间 |  |  |  |  | 2#线切割电脑系统故障 | [7 empty] | 2018.08.22
1695 | 公共维修班 | 模具车间 |  |  |  |  | DMG 80 加工中心润滑故障 | [7 empty] | 2018.08.22
1696 | 公共维修班 | 模具车间 |  |  |  |  | 电火花踏板焊接 | [7 empty] | 2018.08.22
1697 | 公共维修班 | 模具车间 |  |  |  |  | 北跨中门焊门锁鼻 | [7 empty] | 2018.08.22
1698 | 公共维修班 | 生产保障中心 |  |  |  |  | 生活水泵房控制室线路恢复更换绝缘垫完成；小广场货架整理垃圾清理完成，挤压一车间清擦铝棒；消防管道焊接更换阀门完成 | [7 empty] | 2018.08.22
1699 | 公共维修班 | 模具车间 |  |  |  |  | 50#电火花无法工作，查看故障 | [7 empty] | 2018.08.23
1700 | 公共维修班 | 模具车间 |  |  |  |  | 石墨加工中心更换键盘数据线 | [7 empty] | 2018.08.23
1701 | 公共维修班 | 生产保障中心 |  |  |  |  | 1#2#空压机油冷却器清理完成，110kv男女厕所洗刷间更衣室吊灯拆卸更换安装完成20台风机电机加长电源线安装完成；20台风机外壳运到净循环水池 | [7 empty] | 2018.08.23
1702 | 公共维修班 | 模具车间 |  |  |  |  | 2#3#线切割更换滤芯 | [7 empty] | 2018.08.23
1703 | 公共维修班 | 模具车间 |  |  |  |  | 立车、西丽伟加工中心滤网清理 | [7 empty] | 2018.08.23
1704 | 公共维修班 | 模具车间 |  |  |  |  | 小锯床切屑液泵不上水 | [7 empty] | 2018.08.23
1705 | 公共维修班 | 生产保障中心 |  |  |  |  | 3#4#空压机油冷却器清理完成过滤网清理完成，安全检查整改项三项整改完成；制作间焊好的风机柜架运到净循环水塔；组装风机 | [7 empty] | 2018.08.24
1706 | 公共维修班 | 熔铸车间 |  |  |  |  | 100车床更换三联齿，维修挂档不到位，更换外齿轮 | [7 empty] | 2018.08.24
1707 | 公共维修班 | 熔铸车间 |  |  |  |  | 东镗床处理漏油点 | [7 empty] | 2018.08.24
1708 | 公共维修班 | 熔铸车间 |  |  |  |  | 西新125车床紧皮带 | [7 empty] | 2018.08.25
1709 | 公共维修班 | 熔铸车间 |  |  |  |  | 西镗床焊接快速装置 | [7 empty] | 2018.08.25
1710 | 公共维修班 | 熔铸车间 |  |  |  |  | 西老125车床后尾座故障（4点半到5点半，5点半到7点半 加班） | [7 empty] | 2018.08.25
1711 | 公共维修班 | 生产保障中心 |  |  |  |  | 综合管廊照明故障修复完成，净循环冷却塔风机底座壳组装13完成。 南生活水厂阀门漏水故障，重新加盘根修复完成。组装风机电机风扇叶三角架，3套完成。空压机室外风冷机组4台清理完成。 | [7 empty] | 2018.08.25
1712 | 公共维修班 | 生产保障中心 |  |  |  |  | 雨水泵房控制柜整理接线完成。浊循环冷却塔2组风机故障调闸修复完成。生活水泵房调整止回阀开启完成。净循环冷却塔组装具备吊装条件风机12套完成。软水站阀门漏水紧固完成 | [7 empty] | 2018.08.26
1713 | 公共维修班 | 模具车间 |  |  |  |  | 北跨东大门钢板焊槽钢 | [7 empty] | 2018.08.26
1714 | 公共维修班 | 挤压二车间 |  |  |  |  | 成品屋办公室向入库办公室放网线 （3人3天） | [7 empty] | 2018.08.26
1715 | 公共维修班 | 挤压一车间 |  |  |  |  | 36MN反向安装摄像头 （3人2天） | [7 empty] | 2018.08.26
1716 | 公共维修班 | 挤压二车间 |  |  |  |  | 150MN冷床安装摄像头 （3人2天） | [7 empty] | 2018.08.26
1717 | 公共维修班 | 模具车间 |  |  |  |  | 北跨东天车检查抱闸并紧固（脚手架拆除） | [7 empty] | 2018.08.26
1718 | 公共维修班 | 技术中心 |  |  |  |  | 熔铸北跨压馈机脚踏板开关坏 | [7 empty] | 2018.08.26
1719 | 公共维修班 | 生产保障中心 |  |  |  |  | 1#浊循环冷水泵漏水严重，拆除更换机械密封，恢复安装完成，雨水泵房拆接线布置线完成。1#2#干燥机水冷交换器清理完成 。加工制作配电箱内置部件并接线完成。浊循环连核桃壳管路阀门焊接完成 | [7 empty] | 2018.08.27
1720 | 公共维修班 | 模具车间 |  |  |  |  | 浊洗间天车南北不动作（线段）（升降车） | [7 empty] | 2018.08.27
1721 | 公共维修班 | 技术中心 |  |  |  |  | 卧式铣床不动作 | [7 empty] | 2018.08.27
1722 | 公共维修班 | 模具车间 |  |  |  |  | 北、中跨护栏固定焊接地脚 | [7 empty] | 2018.08.27
1723 | 公共维修班 | 后勤服务中心 |  |  |  |  | 制作间西工业垃圾池监控更换位置2次（3人3天） | [7 empty] | 2018.08.27
1724 | 公共维修班 | 后勤服务中心 |  |  |  |  | 模具西南角摄像头更换为高清摄像头 | [7 empty] | 2018.08.27
1725 | 公共维修班 | 后勤服务中心 |  |  |  |  | 维修软水站摄像头 | [7 empty] | 2018.08.27
1726 | 公共维修班 | 技术中心 |  |  |  |  | 硬度试验机故障维修 | [7 empty] | 2018.08.28
1727 | 公共维修班 | 模具车间 |  |  |  |  | 过跨小车向南按钮不动作 | [7 empty] | 2018.08.28
1728 | 公共维修班 | 模具车间 |  |  |  |  | 中、北跨护栏安装焊地脚 | [7 empty] | 2018.08.28
1729 | 公共维修班 | 模具车间 |  |  |  |  | 大锯床后虎钳固定螺栓坏 | [7 empty] | 2018.08.28
1730 | 公共维修班 | 模具车间 |  |  |  |  | 中跨东检修箱，插座箱配盘接线安装已完成 | [7 empty] | 2018.08.28
1731 | 公共维修班 | 生产保障中心 |  |  |  |  | 110KV变电站10KV总配照明线路修复完成 | [7 empty] | 2018.08.28
1732 | 公共维修班 | 生产保障中心 |  |  |  |  | 工业污水故障已恢复完成。清理2#4#干燥机水冷却器已完成。 | [7 empty] | 2018.08.28
1733 | 公共维修班 | 模具车间 |  |  |  |  | 南跨东检修箱更换塑壳开关 | [7 empty] | 2018.08.28
1734 | 公共维修班 | 模具车间 |  |  |  |  | 磨床磨头切屑液管道改造 | [7 empty] | 2018.08.28
1735 | 公共维修班 | 模具车间 |  |  |  |  | 中跨西天车不动作（升降车） | [7 empty] | 2018.08.28
1736 | 公共维修班 | 模具车间 |  |  |  |  | 熔铸北跨压馈机液压站清理 | [7 empty] | 2018.08.28
1737 | 公共维修班 | 模具车间 |  |  |  |  | 北跨东天车南北移动无力 | [7 empty] | 2018.08.29
1738 | 公共维修班 | 模具车间 |  |  |  |  | 莱通线切割手柄故障 | [7 empty] | 2018.08.29
1739 | 公共维修班 | 模具车间 |  |  |  |  | 小锯床液压站漏油 | [7 empty] | 2018.08.29
1740 | 公共维修班 | 模具车间 |  |  |  |  | 磨床漏油 | [7 empty] | 2018.08.29
1741 | 公共维修班 | 模具车间 |  |  |  |  | 莱通线切割手柄更换线路板 | [7 empty] | 2018.08.29
1742 | 公共维修班 | 模具车间 |  |  |  |  | 北跨北门西门安全出口灯拆除 | [7 empty] | 2018.08.29
1743 | 公共维修班 | 技术中心 |  |  |  |  | 炉前分析室车床卡盘无法加紧 | [7 empty] | 2018.08.29
1744 | 公共维修班 | 技术中心 |  |  |  |  | 办公室大厅和技术中心空调已修复 | [7 empty] | 2018.08.29
1745 | 公共维修班 | 生产保障中心 |  |  |  |  | 清理空压机费油。清理1#3#干燥机水冷却器 | [7 empty] | 2018.08.29
1746 | 公共维修班 | 技术中心 |  |  |  |  | 盐雾试验机气泵更换 | [7 empty] | 2018.08.30
1747 | 公共维修班 | 技术中心 |  |  |  |  | 炉前分析室机床起刀箱更换齿轮 | [7 empty] | 2018.08.30
1748 | 公共维修班 | 模具车间 |  |  |  |  | 2#回火炉装风机，清理内胆 | [7 empty] | 2018.08.30
1749 | 公共维修班 | 生产保障中心 |  |  |  |  | 2#空压机口出渗有点处理完成并加注空压机油完成。软水站箱（北）接地扁铁脱落，焊接恢复完成。110KV变电站西大门门轴脱落 锁扣脱落重新焊接安装完成，3#浊冷拆卸更换机械密恢复安装完成 | [7 empty] | 2018.08.30
1750 | 检修二班 | 挤压二车间 |  |  |  |  | 运行班组反应82MN牵引时立辊碰料处理 | [7 empty] | 2018-07-30
1751 | 检修二班 | 挤压二车间 |  |  |  |  | 150MN成品锯锯切液不喷处理 | [7 empty] | 2018-07-30
1752 | 检修二班 | 挤压二车间 |  |  |  |  | 82MN最东侧传料筐不能正常传动，故障处理 | [7 empty] | 2018-07-30
1753 | 检修二班 | 挤压二车间 |  |  |  |  | 150MN生产跟踪，观察设备运行情况 | [7 empty] | 2018-07-30
1754 | 检修二班 | 挤压二车间 |  |  |  |  | 82MN模具小车邮箱淬火液压站油位情况观察 | [7 empty] | 2018-07-30
1755 | 检修二班 | 挤压二车间 |  |  |  |  | 82MN时效炉电缆桥架恢复 | [7 empty] | 2018-07-30
1756 | 检修二班 | 挤压二车间 |  |  |  |  | 150MN1#牵引机偏心轮检查 | [7 empty] | 2018-07-30
1757 | 检修二班 | 挤压二车间 |  |  |  |  | 82MN锯后链条护罩整形紧固轴承座 | [7 empty] | 2018-07-30
1758 | 检修二班 | 挤压二车间 |  |  |  |  | 150MN淬火风机最东侧风机护网整形 | [7 empty] | 2018-07-30
1759 | 检修二班 | 挤压二车间 |  |  |  |  | 100MN挤压杆螺丝紧固 | [7 empty] | 2018-07-30
1760 | 检修二班 | 挤压二车间 |  |  |  |  | 100MN挤压筒保温环拆除 | [7 empty] | 2018-07-30
1761 | 检修二班 | 挤压二车间 |  |  |  |  | 150MN、100MN、82MN主机液压站漏油处理 | [7 empty] | 2018-07-30
1762 | 检修二班 | 挤压二车间 |  |  |  |  | 100MN成品锯、82MN淬火、矫直机液压站漏油处理 | [7 empty] | 2018-07-30
1763 | 检修二班 | 挤压二车间 |  |  |  |  | 100MN时效炉西门限位失效，调节处理，恢复正常 | [7 empty] | 2018-07-30
1764 | 检修二班 | 挤压二车间 |  |  |  |  | 150MN铸锭炉循环冷却水压力低，补水处理 | [7 empty] | 2018-07-30
1765 | 检修二班 | 生产保障中心 |  |  |  |  | 生产线、设备、配电室巡点检及积油的清理 | [7 empty] | 2018-07-30
1766 | 检修二班 | 挤压二车间 |  |  |  |  | 100MN拆解保温环用吊环下料 | [7 empty] | 2018-07-30
1767 | 检修二班 | 挤压二车间 |  |  |  |  | 82MNT4皮带损坏情况统计 | [7 empty] | 2018-07-30
1768 | 检修二班 | 挤压二车间 |  |  |  |  | 82MN时效炉6区安装加热电阻接线柱护罩 | [7 empty] | 2018-07-31
1769 | 检修二班 | 挤压二车间 |  |  |  |  | 100MN成品锯锯后挑料不动作 | [7 empty] | 2018-07-31
1770 | 检修二班 | 挤压二车间 |  |  |  |  | 150MN牵引机淬火控制柜跳闸 | [7 empty] | 2018-07-31
1771 | 检修二班 | 挤压二车间 |  |  |  |  | 150MN1#淬火罩东侧挡板不动作，更换阀头 | [7 empty] | 2018-07-31
1772 | 检修二班 | 挤压二车间 |  |  |  |  | 100MN成品锯锯后一处接线盒重新固定 | [7 empty] | 2018-07-31
1773 | 检修二班 | 挤压二车间 |  |  |  |  | 82MN矫直机尾架油泵无法启动处理 | [7 empty] | 2018-07-31
1774 | 检修二班 | 挤压二车间 |  |  |  |  | 100MN挤压筒保温环拆除 | [7 empty] | 2018-07-31
1775 | 检修二班 | 挤压二车间 |  |  |  |  | 100MN挤压筒拆除 | [7 empty] | 2018-07-31
1776 | 检修二班 | 挤压二车间 |  |  |  |  | 82MN出口导正油缸更换密封 | [7 empty] | 2018-07-31
1777 | 检修二班 | 挤压二车间 |  |  |  |  | 82MN淬火接线盒重新接线 | [7 empty] | 2018-07-31
1778 | 检修二班 | 挤压二车间 |  |  |  |  | 82MNT3调整皮带轮7个，更换K2皮带一条 | [7 empty] | 2018-07-31
1779 | 检修二班 | 挤压二车间 |  |  |  |  | 82MN紧固T4皮带轮3个，更换T4皮带轮3个 | [7 empty] | 2018-07-31
1780 | 检修二班 | 挤压二车间 |  |  |  |  | 82MN主机锁紧缸漏油处理，拆除锁紧缸油管，安装油箱 | [7 empty] | 2018-07-31
1781 | 检修二班 | 挤压二车间 |  |  |  |  | 82MN锁紧缸打磨 | [7 empty] | 2018-07-31
1782 | 检修二班 | 挤压二车间 |  |  |  |  | 82MN主机锁紧缸焊接 | [7 empty] | 2018-07-31
1783 | 检修二班 | 挤压二车间 |  |  |  |  | 150MN铸锭炉北侧护栏焊接 | [7 empty] | 2018-08-01
1784 | 检修二班 | 挤压二车间 |  |  |  |  | 150MN生产线维修 | [7 empty] | 2018-08-01
1785 | 检修二班 | 挤压二车间 |  |  |  |  | 150MN1号淬火罩东侧挡板更换电磁阀 | [7 empty] | 2018-08-01
1786 | 检修二班 | 挤压二车间 |  |  |  |  | 150MN挤压筒加热异常处理 | [7 empty] | 2018-08-01
1787 | 检修二班 | 挤压二车间 |  |  |  |  | 82MN后部传动辊道链条脱落，轴跑偏调整安装 | [7 empty] | 2018-08-01
1788 | 检修二班 | 挤压二车间 |  |  |  |  | 150MN成品锯锯后传动皮带跑偏脱落，安装调试2条 | [7 empty] | 2018-08-01
1789 | 检修二班 | 挤压二车间 |  |  |  |  | 150MNK1传动轴断开更换 | [7 empty] | 2018-08-01
1790 | 检修二班 | 挤压二车间 |  |  |  |  | 取坏传动轴承，链条齿轮 | [7 empty] | 2018-08-01
1791 | 检修二班 | 挤压二车间 |  |  |  |  | 车间电机打黄油 | [7 empty] | 2018-08-01
1792 | 检修二班 | 挤压二车间 |  |  |  |  | 150MN成品锯下锯片故障处理 | [7 empty] | 2018-08-01
1793 | 检修二班 | 挤压二车间 |  |  |  |  | 150MN淬火罩不下降处理 | [7 empty] | 2018-08-01
1794 | 检修二班 | 挤压二车间 |  |  |  |  | 150MN链条护罩整形，锯前链条张紧2条 | [7 empty] | 2018-08-01
1795 | 检修二班 | 挤压二车间 |  |  |  |  | 82MN锯前链条检查 | [7 empty] | 2018-08-01
1796 | 检修二班 | 挤压二车间 |  |  |  |  | 82MN铸锭炉故障处理 | [7 empty] | 2018-08-01
1797 | 检修二班 | 挤压二车间 |  |  |  |  | 150MN护栏焊接材料 | [7 empty] | 2018-08-01
1798 | 检修二班 | 挤压二车间 |  |  |  |  | 150MN牵引摆动辊更换毛毡筒6个 | [7 empty] | 2018-08-01
1799 | 检修二班 | 挤压二车间 |  |  |  |  | 150MN K1更换皮带2条 | [7 empty] | 2018-08-01
1800 | 检修二班 | 挤压二车间 |  |  |  |  | 150MN 2号铸锭炉2区IGBT拆解清洗，重新加导电硅脂 | [7 empty] | 2018-08-01
1801 | 检修二班 | 挤压二车间 |  |  |  |  | 150MN 供锭机械手拆解检查丝杠 | [7 empty] | 2018-08-01
1802 | 检修二班 | 挤压二车间 |  |  |  |  | 配合大班拆卸100MN挤压筒 | [7 empty] | 2018-08-01
1803 | 检修二班 | 挤压二车间 |  |  |  |  | 更换150MN带锯锯条 | [7 empty] | 2018-08-01
1804 | 检修二班 | 挤压二车间 |  |  |  |  | 82MN主机出口升降托班限位不到位，牵引机不动作处理 | [7 empty] | 2018-08-01
1805 | 检修二班 | 挤压二车间 |  |  |  |  | 150MN淬火水罩东侧水冷挡板不上升处理 | [7 empty] | 2018-08-01
1806 | 检修二班 | 挤压二车间 |  |  |  |  | 150MN淬火水泵总电源跳闸处理 | [7 empty] | 2018-08-01
1807 | 检修二班 | 挤压二车间 |  |  |  |  | 150MN2号铸锭加热炉2区热电偶不显示处理 | [7 empty] | 2018-08-01
1808 | 检修二班 | 挤压二车间 |  |  |  |  | 82MN成品锯锯后包装操作台被按，不能操作处理 | [7 empty] | 2018-08-01
1809 | 检修二班 | 挤压二车间 |  |  |  |  | 150MN时效炉无法进入时效阶段，从程序上解锁 | [7 empty] | 2018-08-01
1810 | 检修二班 | 挤压二车间 |  |  |  |  | 150MN成品锯更换下锯片 | [7 empty] | 2018-08-01
1811 | 检修二班 | 挤压二车间 |  |  |  |  | 150MN进口I辊道K1皮带不动作跳闸处理 | [7 empty] | 2018-08-01
1812 | 检修二班 | 挤压二车间 |  |  |  |  | 150MN淬火水冷挡板气阀更换再次卡住不动处理 | [7 empty] | 2018-08-01
1813 | 检修二班 | 挤压二车间 |  |  |  |  | 150MN挤压筒加热2区接触器，粘连损坏1个，更换2个新接触器 | [7 empty] | 2018-08-02
1814 | 检修二班 | 挤压二车间 |  |  |  |  | 修复A185-30接触器一个 | [7 empty] | 2018-08-02
1815 | 检修二班 | 挤压二车间 |  |  |  |  | 82MN矫直机头边上护栏出现松动故障维修 | [7 empty] | 2018-08-02
1816 | 检修二班 | 挤压二车间 |  |  |  |  | 成品跨一处检修箱接地线脱落故障维修 | [7 empty] | 2018-08-02
1817 | 检修二班 | 挤压二车间 |  |  |  |  | 维修和更换检修箱JXX-12 JXX-18箱锁和锁头 | [7 empty] | 2018-08-02
1818 | 检修二班 | 挤压二车间 |  |  |  |  | 更换带锯锯条 | [7 empty] | 2018-08-02
1819 | 检修二班 | 挤压二车间 |  |  |  |  | 带锯锯切液不喷故障处理 | [7 empty] | 2018-08-02
1820 | 检修二班 | 挤压二车间 |  |  |  |  | 82MN主机泵跳闸处理 | [7 empty] | 2018-08-02
1821 | 检修二班 | 挤压二车间 |  |  |  |  | 82MN矫直机头后退不前进处理 | [7 empty] | 2018-08-02
1822 | 检修二班 | 挤压二车间 |  |  |  |  | 协助跟踪100MN挤压筒拆卸 | [7 empty] | 2018-08-02
1823 | 检修二班 | 挤压二车间 |  |  |  |  | 150MN冷床K1链条跟进断裂恢复，拆除8号过桥 | [7 empty] | 2018-08-02
1824 | 检修二班 | 挤压二车间 |  |  |  |  | 精切锯顶部盖板切除 | [7 empty] | 2018-08-02
1825 | 检修二班 | 挤压二车间 |  |  |  |  | 巡检82MN、150MN设备，协助150MN主机清理喷头 | [7 empty] | 2018-08-03
1826 | 检修二班 | 挤压二车间 |  |  |  |  | 82MN传料筐不动作处理 | [7 empty] | 2018-08-03
1827 | 检修二班 | 挤压二车间 |  |  |  |  | 150MN淬火地坑不锈钢管漏水处理 | [7 empty] | 2018-08-03
1828 | 检修二班 | 挤压二车间 |  |  |  |  | 南跨电动门北侧电机接地线松动处理 | [7 empty] | 2018-08-03
1829 | 检修二班 | 挤压二车间 |  |  |  |  | 南跨D36北开关线头脱落处理 | [7 empty] | 2018-08-03
1830 | 检修二班 | 挤压二车间 |  |  |  |  | 82MN锯前升降供锭连接处脱落处理 | [7 empty] | 2018-08-03
1831 | 检修二班 | 挤压二车间 |  |  |  |  | 82MN成品锯控制柜主电源母排护罩处理 | [7 empty] | 2018-08-03
1832 | 检修二班 | 挤压二车间 |  |  |  |  | 带锯控制柜封堵不严处理 | [7 empty] | 2018-08-03
1833 | 检修二班 | 挤压二车间 |  |  |  |  | 150MN挤压筒加热更换接触器 | [7 empty] | 2018-08-03
1834 | 检修二班 | 挤压二车间 |  |  |  |  | 氧气乙炔瓶更换运输 | [7 empty] | 2018-08-03
1835 | 检修二班 | 挤压二车间 |  |  |  |  | 修复A185-30接触器2个 | [7 empty] | 2018-08-03
1836 | 检修二班 | 挤压二车间 |  |  |  |  | 100MN挤压筒拆除 | [7 empty] | 2018-08-03
1837 | 检修二班 | 挤压二车间 |  |  |  |  | 150MN淬火地坑焊管道裂纹 | [7 empty] | 2018-08-03
1838 | 检修二班 | 挤压二车间 |  |  |  |  | 精切锯拆护罩 | [7 empty] | 2018-08-03
1839 | 检修二班 | 挤压二车间 |  |  |  |  | 82MN时效炉东侧辊道电缆盖板整形 | [7 empty] | 2018-08-03
1840 | 检修二班 | 挤压二车间 |  |  |  |  | 100MN成品锯、82MN矫直机头液压站漏油处理 | [7 empty] | 2018-08-03
1841 | 检修二班 | 生产保障中心 |  |  |  |  | 检修箱检查上锁 | [7 empty] | 2018-08-03
1842 | 检修二班 | 挤压二车间 |  |  |  |  | 100MN挤压筒拆除 | [7 empty] | 2018-08-04
1843 | 检修二班 | 挤压二车间 |  |  |  |  | 150MN挤压筒加热更换接触器2个 | [7 empty] | 2018-08-04
1844 | 检修二班 | 挤压二车间 |  |  |  |  | 150.100MN限位改造8个限位，焊接接线 | [7 empty] | 2018-08-04
1845 | 检修二班 | 挤压二车间 |  |  |  |  | 82MN时效炉传动辊道电缆盖板修复并补充，后部辊道检查链条松动情况 | [7 empty] | 2018-08-04
1846 | 检修二班 | 挤压二车间 |  |  |  |  | 配合大班拆卸100MN挤压筒 | [7 empty] | 2018-08-04
1847 | 检修二班 | 挤压二车间 |  |  |  |  | 82MN成品锯南侧风阀无法打开处理 | [7 empty] | 2018-08-04
1848 | 检修二班 | 挤压二车间 |  |  |  |  | 150MN挤压筒上锭套筒有时刮铝，跟踪生产观察不影响 | [7 empty] | 2018-08-04
1849 | 检修二班 | 挤压二车间 |  |  |  |  | 82MN2号铸锭炉3区热电偶测温报警处理 | [7 empty] | 2018-08-04
1850 | 检修二班 | 挤压二车间 |  |  |  |  | 150MN1号铸锭炉5区热电偶报警处理 | [7 empty] | 2018-08-04
1851 | 检修二班 | 挤压二车间 |  |  |  |  | 150MN挤压筒加热模具侧内部AH12-5Q1空开跳闸恢复 | [7 empty] | 2018-08-04
1852 | 检修二班 | 挤压二车间 |  |  |  |  | 82MN牵引机无法动作处理 | [7 empty] | 2018-08-04
1853 | 检修二班 | 挤压二车间 |  |  |  |  | 82MN中间锯铝屑收集软管更新固定 | [7 empty] | 2018-08-04
1854 | 检修二班 | 挤压二车间 |  |  |  |  | 150MN时效炉无法关闭炉门处理 | [7 empty] | 2018-08-04
1855 | 检修二班 | 挤压二车间 |  |  |  |  | 处理150MN下牵引机滑线打火，更换两节滑线 | [7 empty] | 2018-08-05
1856 | 检修二班 | 挤压二车间 |  |  |  |  | 150MN下牵引电柜门紧固 | [7 empty] | 2018-08-05
1857 | 检修二班 | 挤压二车间 |  |  |  |  | 150MN中断锯锯片紧固 | [7 empty] | 2018-08-05
1858 | 检修二班 | 挤压二车间 |  |  |  |  | 150MN矫直机机头夹钳螺栓紧固 | [7 empty] | 2018-08-05
1859 | 检修二班 | 挤压二车间 |  |  |  |  | 150MN铸锭加热炉2号炉1区热电偶更换 | [7 empty] | 2018-08-05
1860 | 检修二班 | 挤压二车间 |  |  |  |  | 拆除12个新热电偶并更换2号炉6区不能用的 | [7 empty] | 2018-08-05
1861 | 检修二班 | 挤压二车间 |  |  |  |  | 150MN成品锯锯后链条紧固 | [7 empty] | 2018-08-05
1862 | 检修二班 | 挤压二车间 |  |  |  |  | 150MN牵引机无法打自动 | [7 empty] | 2018-08-05
1863 | 检修二班 | 挤压二车间 |  |  |  |  | 100MN挤压筒取断丝，断销处理 | [7 empty] | 2018-08-05
1864 | 检修二班 | 挤压二车间 |  |  |  |  | 82MN、150MN生产运行情况查看 | [7 empty] | 2018-08-05
1865 | 检修二班 | 挤压二车间 |  |  |  |  | 82MN铸锭炉加热炉1号炉漏气处理 | [7 empty] | 2018-08-05
1866 | 检修二班 | 挤压二车间 |  |  |  |  | 150MN时效炉限位改造 | [7 empty] | 2018-08-05
1867 | 检修二班 | 挤压二车间 |  |  |  |  | 150MN感应炉操作界面黑屏处理 | [7 empty] | 2018-08-06
1868 | 检修二班 | 挤压二车间 |  |  |  |  | 100MN挤压筒取断丝处理 | [7 empty] | 2018-08-06
1869 | 检修二班 | 挤压二车间 |  |  |  |  | 与自控一起处理150MN时效炉无法关闭故障 | [7 empty] | 2018-08-06
1870 | 检修二班 | 挤压二车间 |  |  |  |  | 150MN成品锯开关跳闸恢复 | [7 empty] | 2018-08-06
1871 | 检修二班 | 挤压二车间 |  |  |  |  | 150MN生产线24V开关跳线故障查询及恢复处理 | [7 empty] | 2018-08-06
1872 | 检修二班 | 挤压二车间 |  |  |  |  | 82MN淬火上升后插销故障处理 | [7 empty] | 2018-08-06
1873 | 检修二班 | 挤压二车间 |  |  |  |  | 82MN牵引机报警处理 | [7 empty] | 2018-08-06
1874 | 检修二班 | 挤压二车间 |  |  |  |  | 100MN挤压筒取断丝和定位销 | [7 empty] | 2018-08-06
1875 | 检修二班 | 挤压二车间 |  |  |  |  | 150MN时效炉限位改造 | [7 empty] | 2018-08-06
1876 | 检修二班 | 挤压二车间 |  |  |  |  | 100MN挤压杆拆除 | [7 empty] | 2018-08-06
1877 | 检修二班 | 挤压二车间 |  |  |  |  | 100MN成品锯更换锯片 | [7 empty] | 2018-08-06
1878 | 检修二班 | 挤压二车间 |  |  |  |  | 100MN挤压筒吊运反厂维修 | [7 empty] | 2018-08-06
1879 | 检修二班 | 挤压二车间 |  |  |  |  | 150MN淬火水冷挡板北侧4个挡板无法上升处理 | [7 empty] | 2018-08-07
1880 | 检修二班 | 挤压二车间 |  |  |  |  | 150MN时效炉北侧链条不动作处理 | [7 empty] | 2018-08-07
1881 | 检修二班 | 挤压二车间 |  |  |  |  | 82MN主机电机泵跳闸处理 | [7 empty] | 2018-08-07
1882 | 检修二班 | 挤压二车间 |  |  |  |  | 82MN牵引机铝屑收集管筒破裂 | [7 empty] | 2018-08-07
1883 | 检修二班 | 挤压二车间 |  |  |  |  | 150MN淬火水泵电机总电源跳闸处理 | [7 empty] | 2018-08-07
1884 | 检修二班 | 挤压二车间 |  |  |  |  | 82MN主机电机泵再次跳闸处理 | [7 empty] | 2018-08-07
1885 | 检修二班 | 挤压二车间 |  |  |  |  | 150MN模座压紧阀块接头处滴油处理 | [7 empty] | 2018-08-07
1886 | 检修二班 | 挤压二车间 |  |  |  |  | 82MN成品锯南侧料筐传动链条北侧链条不动作处理 | [7 empty] | 2018-08-07
1887 | 检修二班 | 挤压二车间 |  |  |  |  | 150MN更换压膜缸油管密封 | [7 empty] | 2018-08-07
1888 | 检修二班 | 挤压二车间 |  |  |  |  | 82MN中断锯铝屑收集更换钢丝软管 | [7 empty] | 2018-08-07
1889 | 检修二班 | 挤压二车间 |  |  |  |  | 100MN时效炉西液压站油箱修补 | [7 empty] | 2018-08-07
1890 | 检修二班 | 挤压二车间 |  |  |  |  | 150MN成品锯润滑修复 | [7 empty] | 2018-08-07
1891 | 检修二班 | 挤压二车间 |  |  |  |  | 150MN热锯小车通讯故障处理 | [7 empty] | 2018-08-07
1892 | 检修二班 | 挤压二车间 |  |  |  |  | 82MN控制泵电机加注黄油 | [7 empty] | 2018-08-07
1893 | 检修二班 | 挤压二车间 |  |  |  |  | 150MN模具炉报警处理 | [7 empty] | 2018-08-07
1894 | 检修二班 | 挤压二车间 |  |  |  |  | 82MN主机油箱上冷却循环泵拆装 | [7 empty] | 2018-08-07
1895 | 检修二班 | 挤压二车间 |  |  |  |  | 82MN主机油箱查线并更换压力传感器 | [7 empty] | 2018-08-07
1896 | 检修二班 | 挤压二车间 |  |  |  |  | 82MN后部辊道链条恢复 | [7 empty] | 2018-08-07
1897 | 检修二班 | 挤压二车间 |  |  |  |  | 82MN时效炉东侧盖板整形 | [7 empty] | 2018-08-07
1898 | 检修二班 | 挤压二车间 |  |  |  |  | 82MN后部辊道松动及辊轮紧固处理 | [7 empty] | 2018-08-07
1899 | 检修二班 | 挤压二车间 |  |  |  |  | 82MN后部一传动电轮接地线脱落处理 | [7 empty] | 2018-08-07
1900 | 检修二班 | 挤压二车间 |  |  |  |  | 82MN液压站、100MN液压站漏油处理 | [7 empty] | 2018-08-07
1901 | 检修二班 | 挤压二车间 |  |  |  |  | 150MN模具炉1号炉电机检查 | [7 empty] | 2018-08-08
1902 | 检修二班 | 挤压二车间 |  |  |  |  | 82MN成品锯铝屑收集一处挡板脱落恢复 | [7 empty] | 2018-08-08
1903 | 检修二班 | 挤压二车间 |  |  |  |  | 150MN中间锯行走编码器故障处理 | [7 empty] | 2018-08-08
1904 | 检修二班 | 挤压二车间 |  |  |  |  | 带锯润滑临时气管断裂更换 | [7 empty] | 2018-08-08
1905 | 检修二班 | 挤压二车间 |  |  |  |  | 150MN主机固定垫连接杆断裂处理 | [7 empty] | 2018-08-08
1906 | 检修二班 | 挤压二车间 |  |  |  |  | 150MN带锯气管线路改造 | [7 empty] | 2018-08-08
1907 | 检修二班 | 挤压二车间 |  |  |  |  | 82MN成品锯锯片更换 | [7 empty] | 2018-08-08
1908 | 检修二班 | 挤压二车间 |  |  |  |  | 82MN成品锯吸屑槽接通 | [7 empty] | 2018-08-08
1909 | 检修二班 | 挤压二车间 |  |  |  |  | 150MN时效炉风机变频器报警消除 | [7 empty] | 2018-08-08
1910 | 检修二班 | 挤压二车间 |  |  |  |  | 150MN带锯10个气管回收 | [7 empty] | 2018-08-08
1911 | 检修二班 | 挤压二车间 |  |  |  |  | 150MN K2气缸脱落处理，重新固定 | [7 empty] | 2018-08-08
1912 | 检修二班 | 挤压二车间 |  |  |  |  | 150MNK2链条恢复 | [7 empty] | 2018-08-08
1913 | 检修二班 | 挤压二车间 |  |  |  |  | 100MN主机现场物品清理 | [7 empty] | 2018-08-08
1914 | 检修二班 | 挤压二车间 |  |  |  |  | 82MN后部辊道链条断裂恢复 | [7 empty] | 2018-08-08
1915 | 检修二班 | 挤压二车间 |  |  |  |  | 150MN、82MN锯前链条检查紧固 | [7 empty] | 2018-08-08
1916 | 检修二班 | 挤压二车间 |  |  |  |  | 100MN挤压筒取断丝 | [7 empty] | 2018-08-08
1917 | 检修二班 | 挤压二车间 |  |  |  |  | 150MN时效炉东侧炉门操作台确认按钮更换 | [7 empty] | 2018-08-08
1918 | 检修二班 | 挤压二车间 |  |  |  |  | 150MN时效炉无法进入时效处理 | [7 empty] | 2018-08-08
1919 | 检修二班 | 挤压二车间 |  |  |  |  | 150MN矫直机不动作处理 | [7 empty] | 2018-08-09
1920 | 检修二班 | 挤压二车间 |  |  |  |  | 150MN淬火电机驱动报警处理 | [7 empty] | 2018-08-09
1921 | 检修二班 | 挤压二车间 |  |  |  |  | 150MN成品锯风带松绑扎处理 | [7 empty] | 2018-08-09
1922 | 检修二班 | 挤压二车间 |  |  |  |  | 82MN淬火插销无法自动处理 | [7 empty] | 2018-08-09
1923 | 检修二班 | 挤压二车间 |  |  |  |  | 82MN感应炉1号炉P-T柜水箱补水 | [7 empty] | 2018-08-09
1924 | 检修二班 | 挤压二车间 |  |  |  |  | 150MN感应炉2号炉1区热电偶损坏更换 | [7 empty] | 2018-08-09
1925 | 检修二班 | 挤压二车间 |  |  |  |  | 150MN感应炉2号炉2区热电偶损坏更换 | [7 empty] | 2018-08-09
1926 | 检修二班 | 挤压二车间 |  |  |  |  | 150MN带锯更换锯条 | [7 empty] | 2018-08-09
1927 | 检修二班 | 挤压二车间 |  |  |  |  | 82MN牵引机报警处理 | [7 empty] | 2018-08-09
1928 | 检修二班 | 挤压二车间 |  |  |  |  | 82MN铸锭炉报警处理 | [7 empty] | 2018-08-09
1929 | 检修二班 | 挤压二车间 |  |  |  |  | 150MN中断锯更换行走电机 | [7 empty] | 2018-08-09
1930 | 检修二班 | 挤压二车间 |  |  |  |  | 150MN中断锯更换锯片 | [7 empty] | 2018-08-09
1931 | 检修二班 | 挤压二车间 |  |  |  |  | 150MN矫直机不动作处理 | [7 empty] | 2018-08-09
1932 | 检修二班 | 挤压二车间 |  |  |  |  | 100MN成品锯锯切液管泄露处理 | [7 empty] | 2018-08-09
1933 | 检修二班 | 挤压二车间 |  |  |  |  | 100MN成品锯定尺挡板限位调整 | [7 empty] | 2018-08-09
1934 | 检修二班 | 挤压二车间 |  |  |  |  | 150MN矫直机尾架电机底座断裂 | [7 empty] | 2018-08-09
1935 | 检修二班 | 挤压二车间 |  |  |  |  | 150MN淬火地坑水管补焊 | [7 empty] | 2018-08-09
1936 | 检修二班 | 挤压二车间 |  |  |  |  | 82MN时效炉内链条不动作 | [7 empty] | 2018-08-09
1937 | 检修二班 | 挤压二车间 |  |  |  |  | 100MN挤压筒取断丝 | [7 empty] | 2018-08-09
1938 | 检修二班 | 挤压二车间 |  |  |  |  | 82MN牵引机变频器拆除安装 | [7 empty] | 2018-08-09
1939 | 检修二班 | 挤压二车间 |  |  |  |  | 给外来施工队接电缆线2处 | [7 empty] | 2018-08-10
1940 | 检修二班 | 挤压二车间 |  |  |  |  | 中跨辊矫机油泵无法启动排查处理 | [7 empty] | 2018-08-10
1941 | 检修二班 | 挤压二车间 |  |  |  |  | 150MN淬火挡板无法上升处理 | [7 empty] | 2018-08-10
1942 | 检修二班 | 挤压二车间 |  |  |  |  | 150MN挤压筒加热模具外侧AH12-3Q1跳闸恢复 | [7 empty] | 2018-08-10
1943 | 检修二班 | 挤压二车间 |  |  |  |  | 82MN矫直机机头无法前进处理 | [7 empty] | 2018-08-10
1944 | 检修二班 | 挤压二车间 |  |  |  |  | 150MN时效炉东侧北链条不动作处理 | [7 empty] | 2018-08-10
1945 | 检修二班 | 挤压二车间 |  |  |  |  | 82MN铸锭加热炉1号炉4区，2号炉3区循环水报警处理 | [7 empty] | 2018-08-10
1946 | 检修二班 | 挤压二车间 |  |  |  |  | 运行现场电风扇维修 | [7 empty] | 2018-08-10
1947 | 检修二班 | 挤压二车间 |  |  |  |  | 100MN挤压筒取断丝 | [7 empty] | 2018-08-10
1948 | 检修二班 | 挤压二车间 |  |  |  |  | 100MN现场磁力砖收收回二楼备存 | [7 empty] | 2018-08-10
1949 | 检修二班 | 挤压二车间 |  |  |  |  | 150MN锯后联轴器恢复，皮带恢复，补轴承座螺栓 | [7 empty] | 2018-08-10
1950 | 检修二班 | 挤压二车间 |  |  |  |  | 手拉葫芦运送100MN主机挤压筒边，中断锯电机运送1楼仓库 | [7 empty] | 2018-08-10
1951 | 检修二班 | 挤压二车间 |  |  |  |  | 150MN挤压筒加热4区断路器，断路器拉不开，接触器检查 | [7 empty] | 2018-08-10
1952 | 检修二班 | 挤压二车间 |  |  |  |  | 82MN后部运料辊道护罩整形 | [7 empty] | 2018-08-10
1953 | 检修二班 | 挤压二车间 |  |  |  |  | 82MN时效炉里的辊道轮紧固 | [7 empty] | 2018-08-10
1954 | 检修二班 | 挤压二车间 |  |  |  |  | 150MN带锯护栏整形 | [7 empty] | 2018-08-10
1955 | 检修二班 | 挤压二车间 |  |  |  |  | 82MN后部辊道包装区焊接挡板 | [7 empty] | 2018-08-10
1956 | 检修二班 | 挤压二车间 |  |  |  |  | 150MN模具加热炉风机电机润滑 | [7 empty] | 2018-08-10
1957 | 检修二班 | 挤压二车间 |  |  |  |  | 82MN时效炉内辊道多处焊接的立板开焊处理，地基开裂腹板处理 | [7 empty] | 2018-08-10
1958 | 检修二班 | 挤压二车间 |  |  |  |  | 82MN1号炉5区逆变单元水管堵管处理 | [7 empty] | 2018-08-10
1959 | 检修二班 | 挤压二车间 |  |  |  |  | 82MN时效炉1区更换170M3423 630A保险一个 | [7 empty] | 2018-08-10
1960 | 检修二班 | 挤压二车间 |  |  |  |  | 82MN时效炉1区加热电阻丝更换线鼻子3个 DT-35 | [7 empty] | 2018-08-10
1961 | 检修二班 | 挤压二车间 |  |  |  |  | 150MN成品锯锯后挑料皮带联轴器安装 | [7 empty] | 2018-08-11
1962 | 检修二班 | 挤压二车间 |  |  |  |  | 150MN模具区一处护栏焊接 | [7 empty] | 2018-08-11
1963 | 检修二班 | 挤压二车间 |  |  |  |  | 150MN时效炉东侧链条不张紧处理 | [7 empty] | 2018-08-11
1964 | 检修二班 | 挤压二车间 |  |  |  |  | 排查150MN1号淬火罩漏水处理 | [7 empty] | 2018-08-11
1965 | 检修二班 | 挤压二车间 |  |  |  |  | 82MN时效炉1区掉温处理 | [7 empty] | 2018-08-11
1966 | 检修二班 | 挤压二车间 |  |  |  |  | 处理150MN主机固定垫丝杆断裂 | [7 empty] | 2018-08-11
1967 | 检修二班 | 挤压二车间 |  |  |  |  | 150MN冷床检查问题汇总 | [7 empty] | 2018-08-11
1968 | 检修二班 | 挤压二车间 |  |  |  |  | 150MN、82MN锯前链条检查张紧 | [7 empty] | 2018-08-11
1969 | 检修二班 | 挤压二车间 |  |  |  |  | 150MN淬火罩南侧风机护罩修复 | [7 empty] | 2018-08-11
1970 | 检修二班 | 挤压二车间 |  |  |  |  | 82MN后部辊道电缆桥架整形 | [7 empty] | 2018-08-11
1971 | 检修二班 | 挤压二车间 |  |  |  |  | 100MN时效炉限位调试 | [7 empty] | 2018-08-11
1972 | 检修二班 | 挤压二车间 |  |  |  |  | 150MN挤压垫拆卸更换工作带 | [7 empty] | 2018-08-11
1973 | 检修二班 | 挤压二车间 |  |  |  |  | 150MN挤压筒调整 | [7 empty] | 2018-08-11
1974 | 检修二班 | 挤压二车间 |  |  |  |  | 150MN过桥传动一电机接地线断开，重新安装接地线 | [7 empty] | 2018-08-11
1975 | 检修二班 | 挤压二车间 |  |  |  |  | 100MN成品锯辊道一线位线断，重新接线安装 | [7 empty] | 2018-08-11
1976 | 检修二班 | 挤压二车间 |  |  |  |  | 二车间空调水处理 | [7 empty] | 2018-08-11
1977 | 检修二班 | 挤压二车间 |  |  |  |  | 150MN锯前链条张紧 | [7 empty] | 2018-08-12
1978 | 检修二班 | 挤压二车间 |  |  |  |  | 150MN锯前T4挑料链轮更换1个 | [7 empty] | 2018-08-12
1979 | 检修二班 | 挤压二车间 |  |  |  |  | 150MN挤压筒调整 | [7 empty] | 2018-08-12
1980 | 检修二班 | 挤压二车间 |  |  |  |  | 82MN空巷传料辊道辊子压盖3个护罩2个，电缆槽盖板2个恢复 | [7 empty] | 2018-08-12
1981 | 检修二班 | 挤压二车间 |  |  |  |  | 运电机至制作间拉乙炔至100MN主机 | [7 empty] | 2018-08-12
1982 | 检修二班 | 挤压二车间 |  |  |  |  | 150MN焊料筐 | [7 empty] | 2018-08-12
1983 | 检修二班 | 挤压二车间 |  |  |  |  | 82MN后部料筐加筋 | [7 empty] | 2018-08-12
1984 | 检修二班 | 挤压二车间 |  |  |  |  | 150MN挤压筒对中调整 | [7 empty] | 2018-08-12
1985 | 检修二班 | 挤压二车间 |  |  |  |  | 100MN时效炉西侧炉门无法关闭 | [7 empty] | 2018-08-12
1986 | 检修二班 | 挤压二车间 |  |  |  |  | 150MN矫直机尾架东西不走动处理 | [7 empty] | 2018-08-12
1987 | 检修二班 | 挤压二车间 |  |  |  |  | 150MN主机铝锭墩粗下机清筒拆挤压垫 | [7 empty] | 2018-08-12
1988 | 检修二班 | 挤压二车间 |  |  |  |  | 检查并装另一套挤压垫 | [7 empty] | 2018-08-12
1989 | 检修二班 | 挤压二车间 |  |  |  |  | 150MN穿孔针位置无法套筒处理 | [7 empty] | 2018-08-12
1990 | 检修二班 | 挤压二车间 |  |  |  |  | 150MN成品锯有异响，检查成品锯 | [7 empty] | 2018-08-13
1991 | 检修二班 | 挤压二车间 |  |  |  |  | 修理气动手持抛光机 | [7 empty] | 2018-08-13
1992 | 检修二班 | 挤压二车间 |  |  |  |  | 150MN淬火风罩中有水排水 | [7 empty] | 2018-08-13
1993 | 检修二班 | 挤压二车间 |  |  |  |  | 82MN时效炉南侧送料筐链条不动作处理 | [7 empty] | 2018-08-13
1994 | 检修二班 | 挤压二车间 |  |  |  |  | 150MN挤压筒跳闸处理 | [7 empty] | 2018-08-13
1995 | 检修二班 | 挤压二车间 |  |  |  |  | 150MN挤压筒2区更换2个接触器 | [7 empty] | 2018-08-13
1996 | 检修二班 | 挤压二车间 |  |  |  |  | 100MN时效炉加装限位校线 | [7 empty] | 2018-08-13
1997 | 检修二班 | 挤压二车间 |  |  |  |  | 修复A185-30 接触器4个 | [7 empty] | 2018-08-13
1998 | 检修二班 | 挤压二车间 |  |  |  |  | 82MN T4刮料处料 | [7 empty] | 2018-08-13
1999 | 检修二班 | 挤压二车间 |  |  |  |  | 更换带锯锯条 | [7 empty] | 2018-08-13
2000 | 检修二班 | 挤压二车间 |  |  |  |  | 150MN挤压筒加热控制柜加装绝缘垫并封堵 | [7 empty] | 2018-08-13
2001 | 检修二班 | 挤压二车间 |  |  |  |  | 150MN内孔抛光机接线并试机 | [7 empty] | 2018-08-13
2002 | 检修二班 | 挤压二车间 |  |  |  |  | 接触器修复一个 | [7 empty] | 2018-08-13
2003 | 检修二班 | 挤压二车间 |  |  |  |  | 车间焊接料筐加筋 | [7 empty] | 2018-08-13
2004 | 检修二班 | 挤压二车间 |  |  |  |  | 制作150MN主机与淬火链接踏板 | [7 empty] | 2018-08-13
2005 | 检修二班 | 挤压二车间 |  |  |  |  | 82MN后部辊道链条脱落处理 | [7 empty] | 2018-08-13
2006 | 检修二班 | 挤压二车间 |  |  |  |  | 82MN T4皮带轮组装 | [7 empty] | 2018-08-13
2007 | 检修二班 | 挤压二车间 |  |  |  |  | 打磨接触器触点 | [7 empty] | 2018-08-14
2008 | 检修二班 | 挤压二车间 |  |  |  |  | 150MN挤压筒加热配电柜下方制作防护 | [7 empty] | 2018-08-14
2009 | 检修二班 | 挤压二车间 |  |  |  |  | 150MN矫直机尾架不动作处理 | [7 empty] | 2018-08-14
2010 | 检修二班 | 挤压二车间 |  |  |  |  | 150MN切斜处理 | [7 empty] | 2018-08-14
2011 | 检修二班 | 挤压二车间 |  |  |  |  | 150MN时效炉时效准备灯不亮处理 | [7 empty] | 2018-08-14
2012 | 检修二班 | 挤压二车间 |  |  |  |  | 150MN淬火挡板无法上升处理 | [7 empty] | 2018-08-14
2013 | 检修二班 | 挤压二车间 |  |  |  |  | 82MN牵引机无法自动排查处理 | [7 empty] | 2018-08-14
2014 | 检修二班 | 挤压二车间 |  |  |  |  | 82MN自动天车无法动作处理 | [7 empty] | 2018-08-14
2015 | 检修二班 | 挤压二车间 |  |  |  |  | 82MN淬火罩升降油缸固定复恢复 | [7 empty] | 2018-08-14
2016 | 检修二班 | 挤压二车间 |  |  |  |  | 150MN锯后辊道调整 | [7 empty] | 2018-08-14
2017 | 检修二班 | 挤压二车间 |  |  |  |  | 82MN1号炉不加热处理 | [7 empty] | 2018-08-14
2018 | 检修二班 | 挤压二车间 |  |  |  |  | 82MNT4更换皮带轮，K2跑偏皮带处理 | [7 empty] | 2018-08-14
2019 | 检修二班 | 挤压二车间 |  |  |  |  | 150MN、82MN锯前链条检查张紧 | [7 empty] | 2018-08-14
2020 | 检修二班 | 挤压二车间 |  |  |  |  | 内孔抛光机调试 | [7 empty] | 2018-08-14
2021 | 检修二班 | 挤压二车间 |  |  |  |  | 150MN成品据锯前辊道链条调整 | [7 empty] | 2018-08-14
2022 | 检修二班 | 挤压二车间 |  |  |  |  | 150MN牵引机压力表板掉落焊接 | [7 empty] | 2018-08-14
2023 | 检修二班 | 挤压二车间 |  |  |  |  | 150MN电机减速机安装 | [7 empty] | 2018-08-14
2024 | 检修二班 | 挤压二车间 |  |  |  |  | 电机接线空运转正常 | [7 empty] | 2018-08-14
2025 | 检修二班 | 挤压二车间 |  |  |  |  | 150MN铸锭炉2个柜内循环水补水 | [7 empty] | 2018-08-14
2026 | 检修二班 | 挤压二车间 |  |  |  |  | 150MN铸锭炉2号炉柜顶补水 | [7 empty] | 2018-08-14
2027 | 检修二班 | 挤压二车间 |  |  |  |  | 150MN淬火罩北侧门无法上升处理 | [7 empty] | 2018-08-15
2028 | 检修二班 | 挤压二车间 |  |  |  |  | 82MN矫直机电机无法启动处理 | [7 empty] | 2018-08-15
2029 | 检修二班 | 挤压二车间 |  |  |  |  | 150MN成品据检查锯片晃，料切削切斜跟踪生产 | [7 empty] | 2018-08-15
2030 | 检修二班 | 挤压二车间 |  |  |  |  | 100MN挤压杆拆除 | [7 empty] | 2018-08-15
2031 | 检修二班 | 挤压二车间 |  |  |  |  | 150MN成品锯切斜处理，更换轴承、锯片、滑靴 | [7 empty] | 2018-08-15
2032 | 检修二班 | 挤压二车间 |  |  |  |  | 82MN后部辊道传动电机接地线脱落恢复地线 | [7 empty] | 2018-08-15
2033 | 检修二班 | 挤压二车间 |  |  |  |  | 82MN后部辊道链条变形整形 | [7 empty] | 2018-08-15
2034 | 检修二班 | 挤压二车间 |  |  |  |  | 82MN后部辊道传动辊道多个跑偏，链条松动处理 | [7 empty] | 2018-08-15
2035 | 检修二班 | 挤压二车间 |  |  |  |  | 150MN、82MN多个电缆槽盖板变形整形 | [7 empty] | 2018-08-15
2036 | 检修二班 | 挤压二车间 |  |  |  |  | 82MN主机模内剪不动作处理 | [7 empty] | 2018-08-16
2037 | 检修二班 | 挤压二车间 |  |  |  |  | 150MN1号铸锭炉加热区托盘失位处理 | [7 empty] | 2018-08-16
2038 | 检修二班 | 挤压二车间 |  |  |  |  | 150MN铸锭炉加热区补冷却循环水 | [7 empty] | 2018-08-16
2039 | 检修二班 | 挤压二车间 |  |  |  |  | 150MN矫直机尾架不动作处理 | [7 empty] | 2018-08-16
2040 | 检修二班 | 挤压二车间 |  |  |  |  | 150MN锯前更换皮带、锯片 | [7 empty] | 2018-08-16
2041 | 检修二班 | 挤压二车间 |  |  |  |  | 150MN供锭机械手丝杠润滑 | [7 empty] | 2018-08-16
2042 | 检修二班 | 挤压二车间 |  |  |  |  | 82MN后部辊道链条护罩焊接 | [7 empty] | 2018-08-16
2043 | 检修二班 | 挤压二车间 |  |  |  |  | 100MN挤压筒外套打磨 | [7 empty] | 2018-08-16
2044 | 检修二班 | 挤压二车间 |  |  |  |  | 100MN滚矫机升降轴脱出恢复 | [7 empty] | 2018-08-16
2045 | 检修二班 | 挤压二车间 |  |  |  |  | 100MN锯前挑料故障恢复 | [7 empty] | 2018-08-16
2046 | 检修二班 | 挤压二车间 |  |  |  |  | 跟踪150MN成品锯使用恢复 | [7 empty] | 2018-08-16
2047 | 检修二班 | 挤压二车间 |  |  |  |  | 82MN辅机故障处理 | [7 empty] | 2018-08-16
2048 | 检修二班 | 挤压二车间 |  |  |  |  | 82MN主机泵更换接触器A210-30 | [7 empty] | 2018-08-16
2049 | 检修二班 | 挤压二车间 |  |  |  |  | 150MN矫直机行走电机顶进螺栓紧固 | [7 empty] | 2018-08-17
2050 | 检修二班 | 挤压二车间 |  |  |  |  | 配150MNT4传动皮带链条30根 | [7 empty] | 2018-08-17
2051 | 检修二班 | 挤压二车间 |  |  |  |  | 82MN撤料光栅调整 | [7 empty] | 2018-08-17
2052 | 检修二班 | 挤压二车间 |  |  |  |  | 82MN调整传料辊道调整螺栓 | [7 empty] | 2018-08-17
2053 | 检修二班 | 挤压二车间 |  |  |  |  | 82MN时效炉桥架盖板恢复 | [7 empty] | 2018-08-17
2054 | 检修二班 | 挤压二车间 |  |  |  |  | 150MN主机挤压筒导板螺栓紧固 | [7 empty] | 2018-08-17
2055 | 检修二班 | 挤压二车间 |  |  |  |  | 82MNT3过桥修复2个 | [7 empty] | 2018-08-17
2056 | 检修二班 | 挤压二车间 |  |  |  |  | 82MN满筐辊道整形3处限位支架 | [7 empty] | 2018-08-17
2057 | 检修二班 | 挤压二车间 |  |  |  |  | 82MN电机接地线重新连接 | [7 empty] | 2018-08-17
2058 | 检修二班 | 挤压二车间 |  |  |  |  | 82MN满筐辊道北侧辊道不动作处理 | [7 empty] | 2018-08-17
2059 | 检修二班 | 挤压二车间 |  |  |  |  | 处理2个没有插好的限位 | [7 empty] | 2018-08-17
2060 | 检修二班 | 挤压二车间 |  |  |  |  | 82MN时效炉地坑东侧护栏焊接 | [7 empty] | 2018-08-17
2061 | 检修二班 | 挤压二车间 |  |  |  |  | 82MN辊道链条处卡布条 | [7 empty] | 2018-08-17
2062 | 检修二班 | 挤压二车间 |  |  |  |  | 电厂拉蒸馏水 | [7 empty] | 2018-08-17
2063 | 检修二班 | 挤压二车间 |  |  |  |  | 100MN柜内循环水炉体循环水补水 | [7 empty] | 2018-08-17
2064 | 检修二班 | 生产保障中心 |  |  |  |  | 150MN地下配电室空调冷却水倒水3桶 | [7 empty] | 2018-08-17
2065 | 检修二班 | 挤压二车间 |  |  |  |  | 150MN矫直机尾包机接地线脱落安装 | [7 empty] | 2018-08-17
2066 | 检修二班 | 挤压二车间 |  |  |  |  | 150MN矫直机尾架穿线管脱落、控制线外皮损坏，重新维护修理 | [7 empty] | 2018-08-17
2067 | 检修二班 | 挤压二车间 |  |  |  |  | 82MN后部辊道电缆槽盖板整形 | [7 empty] | 2018-08-17
2068 | 检修二班 | 挤压二车间 |  |  |  |  | 82MN感应炉1号炉柜内冷却循环水补水 | [7 empty] | 2018-08-17
2069 | 检修二班 | 挤压二车间 |  |  |  |  | 150MN成品锯上锯片拆卸更换下锯片 | [7 empty] | 2018-08-17
2070 | 检修二班 | 挤压二车间 |  |  |  |  | 82MN时效炉炉前上料平台故障处理 | [7 empty] | 2018-08-17
2071 | 检修二班 | 挤压二车间 |  |  |  |  | 150MN主机操作屏卡处理 | [7 empty] | 2018-08-17
2072 | 检修二班 | 挤压二车间 |  |  |  |  | 82MN主机无法打自动 | [7 empty] | 2018-08-18
2073 | 检修二班 | 挤压二车间 |  |  |  |  | 82MN铸锭炉热钳故障处理 | [7 empty] | 2018-08-18
2074 | 检修二班 | 挤压二车间 |  |  |  |  | 82MN矫直机尾架螺栓松动紧固处理 | [7 empty] | 2018-08-18
2075 | 检修二班 | 挤压二车间 |  |  |  |  | 82MN后部辊道轮跑偏、链条送电处理 | [7 empty] | 2018-08-18
2076 | 检修二班 | 挤压二车间 |  |  |  |  | 82MN后部辊道内电缆槽盖整形安装 | [7 empty] | 2018-08-18
2077 | 检修二班 | 挤压二车间 |  |  |  |  | 82MN泵房电机过滤网清理 | [7 empty] | 2018-08-18
2078 | 检修二班 | 挤压二车间 |  |  |  |  | 100MN步进冷床下方油管更换密封 | [7 empty] | 2018-08-18
2079 | 检修二班 | 挤压二车间 |  |  |  |  | 运3根油管 | [7 empty] | 2018-08-18
2080 | 检修二班 | 挤压二车间 |  |  |  |  | 100MN矫直机立棍升降油缸接头紧固三处 | [7 empty] | 2018-08-18
2081 | 检修二班 | 挤压二车间 |  |  |  |  | 82MN成品锯锯前宽皮带台地脚螺栓断裂焊接 | [7 empty] | 2018-08-18
2082 | 检修二班 | 挤压二车间 |  |  |  |  | 100MN成品锯锯后皮带一根皮带锯条跳齿处理 | [7 empty] | 2018-08-18
2083 | 检修二班 | 挤压二车间 |  |  |  |  | 82MN主机侧铜导板拉紧螺栓故障处理 | [7 empty] | 2018-08-18
2084 | 检修二班 | 挤压二车间 |  |  |  |  | 150MN成品锯报警处理 | [7 empty] | 2018-08-18
2085 | 检修二班 | 挤压二车间 |  |  |  |  | 82MN主机报挤压杆编码器异常处理 | [7 empty] | 2018-08-18
2086 | 检修二班 | 挤压二车间 |  |  |  |  | 82MN感应炉热钳不动作处理 | [7 empty] | 2018-08-18
2087 | 检修二班 | 挤压二车间 |  |  |  |  | 150MN牵引机1号不能复位处理 | [7 empty] | 2018-08-19
2088 | 检修二班 | 挤压二车间 |  |  |  |  | 150MN成品锯Q,95.2电机保护复位 | [7 empty] | 2018-08-19
2089 | 检修二班 | 挤压二车间 |  |  |  |  | 150MN成品锯锯前辊道齿轮开焊处理 | [7 empty] | 2018-08-19
2090 | 检修二班 | 挤压二车间 |  |  |  |  | 82MN1号铸锭炉冷却循环水补水 | [7 empty] | 2018-08-19
2091 | 检修二班 | 挤压二车间 |  |  |  |  | 82MN1号铸锭炉3区调整热电偶 | [7 empty] | 2018-08-19
2092 | 检修二班 | 挤压二车间 |  |  |  |  | 150MNT4皮带安装10条、链条安装12条、链轮紧固10个、传动轴变形割断半米、传动轴拆除安装 | [7 empty] | 2018-08-19
2093 | 检修二班 | 生产保障中心 |  |  |  |  | 车间低配室巡检 | [7 empty] | 2018-08-20
2094 | 检修二班 | 挤压二车间 |  |  |  |  | 150MN成品锯卡锯处理 | [7 empty] | 2018-08-20
2095 | 检修二班 | 挤压二车间 |  |  |  |  | 100MN6号模具炉加热恢复 | [7 empty] | 2018-08-20
2096 | 检修二班 | 挤压二车间 |  |  |  |  | 100MN模座小车定位不准处理 | [7 empty] | 2018-08-20
2097 | 检修二班 | 挤压二车间 |  |  |  |  | 100MN淬火风管漏气更换 | [7 empty] | 2018-08-20
2098 | 检修二班 | 挤压二车间 |  |  |  |  | 82MN时效炉4区测温热电偶故障处理 | [7 empty] | 2018-08-20
2099 | 检修二班 | 挤压二车间 |  |  |  |  | 82MN铸锭炉热钳拖链重新固定 | [7 empty] | 2018-08-20
2100 | 检修二班 | 挤压二车间 |  |  |  |  | 100MN淬火管道法兰更换密封并紧固 | [7 empty] | 2018-08-20
2101 | 检修二班 | 挤压二车间 |  |  |  |  | 100MN检查主机2号泵电机 | [7 empty] | 2018-08-20
2102 | 检修二班 | 挤压二车间 |  |  |  |  | 100MN牵引机低压电没有电处理 | [7 empty] | 2018-08-20
2103 | 检修二班 | 挤压二车间 |  |  |  |  | 更换100MN牵引机摆辊2号气阀 | [7 empty] | 2018-08-20
2104 | 检修二班 | 挤压二车间 |  |  |  |  | 更换100MN牵引机摆辊电磁阀线圈4个 | [7 empty] | 2018-08-20
2105 | 检修二班 | 挤压二车间 |  |  |  |  | 150MN拆模机更换泵头 | [7 empty] | 2018-08-20
2106 | 检修二班 | 挤压二车间 |  |  |  |  | 150MNK1轴变形临时处理 | [7 empty] | 2018-08-20
2107 | 检修二班 | 挤压二车间 |  |  |  |  | 150MN淬火地坑2号泵故障恢复 | [7 empty] | 2018-08-20
2108 | 检修二班 | 挤压二车间 |  |  |  |  | 150MN辊道一处传动电机接线脱落处理 | [7 empty] | 2018-08-20
2109 | 检修二班 | 挤压二车间 |  |  |  |  | 82MN后部辊道链盒和电缆槽盖变形整形处理 | [7 empty] | 2018-08-20
2110 | 检修二班 | 挤压二车间 |  |  |  |  | 100MN淬火后出料辊道个别气缸漏气处理 | [7 empty] | 2018-08-20
2111 | 检修二班 | 挤压二车间 |  |  |  |  | 150MN辅机K1故障处理，拆装连接块 | [7 empty] | 2018-08-21
2112 | 检修二班 | 挤压二车间 |  |  |  |  | 150MN矫直机尾架东西方向不动处理 | [7 empty] | 2018-08-21
2113 | 检修二班 | 挤压二车间 |  |  |  |  | 150MN2号泵热继跳闸复位并检查电机缺相处理 | [7 empty] | 2018-08-21
2114 | 检修二班 | 挤压二车间 |  |  |  |  | 82MN中给运行接电缆辊子 | [7 empty] | 2018-08-21
2115 | 检修二班 | 挤压二车间 |  |  |  |  | 82MN更换成品锯锯片 | [7 empty] | 2018-08-21
2116 | 检修二班 | 挤压二车间 |  |  |  |  | 150MN时效炉准备灯不亮处理 | [7 empty] | 2018-08-21
2117 | 检修二班 | 挤压二车间 |  |  |  |  | 100MN时效炉进气管接头被撞损坏处理 | [7 empty] | 2018-08-21
2118 | 检修二班 | 挤压二车间 |  |  |  |  | 150MN时效炉风机变频器报警处理 | [7 empty] | 2018-08-21
2119 | 检修二班 | 挤压二车间 |  |  |  |  | 150MN1号、2号牵引机无法自动处理 | [7 empty] | 2018-08-21
2120 | 检修二班 | 挤压二车间 |  |  |  |  | 150MNK1皮带连接传动轴恢复，换轴，更换轴承座2个 | [7 empty] | 2018-08-21
2121 | 检修二班 | 挤压二车间 |  |  |  |  | 150MN主机更换滤芯4个 | [7 empty] | 2018-08-21
2122 | 检修二班 | 挤压二车间 |  |  |  |  | 150MN K1皮带连接轴整形 | [7 empty] | 2018-08-21
2123 | 检修二班 | 挤压二车间 |  |  |  |  | 150MN时效炉西侧链条不动缺油 | [7 empty] | 2018-08-21
2124 | 检修二班 | 挤压二车间 |  |  |  |  | 150MN矫直机机头向西侧动作震动，已润滑 | [7 empty] | 2018-08-21
2125 | 检修二班 | 挤压二车间 |  |  |  |  | 150MN主机南侧漏油处理 | [7 empty] | 2018-08-21
2126 | 检修二班 | 挤压二车间 |  |  |  |  | 150MN淬火手动调整上路水阀，适应生产需要 | [7 empty] | 2018-08-22
2127 | 检修二班 | 挤压二车间 |  |  |  |  | 150MN拆模机油管漏油紧固处理 | [7 empty] | 2018-08-22
2128 | 检修二班 | 挤压二车间 |  |  |  |  | 150MN热锯无法启动复位、淬火南侧挡板上限位处理 | [7 empty] | 2018-08-22
2129 | 检修二班 | 挤压二车间 |  |  |  |  | 150MN南侧配电箱打开运行使用 | [7 empty] | 2018-08-22
2130 | 检修二班 | 挤压二车间 |  |  |  |  | 150MN成品锯锯片辊道不动作已处理 | [7 empty] | 2018-08-22
2131 | 检修二班 | 挤压二车间 |  |  |  |  | 150MN2号铸锭加热炉2区热电偶温度不同步，6区冷却循环水报警处理 | [7 empty] | 2018-08-22
2132 | 检修二班 | 挤压二车间 |  |  |  |  | 150MN时效炉东侧限位、100MN时效炉东侧限位失效调整 | [7 empty] | 2018-08-22
2133 | 检修二班 | 挤压二车间 |  |  |  |  | 800压力机、压力表后一压力接头漏油，处理接头漏油 | [7 empty] | 2018-08-22
2134 | 检修二班 | 挤压二车间 |  |  |  |  | 82MN后部辊道电缆槽整理整形，接地线包扎 | [7 empty] | 2018-08-22
2135 | 检修二班 | 挤压二车间 |  |  |  |  | 木料区暖风机接线管接线固定 | [7 empty] | 2018-08-22
2136 | 检修二班 | 挤压二车间 |  |  |  |  | 100MN淬火水池水泵加水 | [7 empty] | 2018-08-22
2137 | 检修二班 | 挤压二车间 |  |  |  |  | 82MN冷床T4升降台插销紧固 | [7 empty] | 2018-08-22
2138 | 检修二班 | 挤压二车间 |  |  |  |  | 82MN后部辊道链条护罩整形 | [7 empty] | 2018-08-22
2139 | 检修二班 | 挤压二车间 |  |  |  |  | 82MN矫直机摄像头不显示处理 | [7 empty] | 2018-08-22
2140 | 检修二班 | 挤压二车间 |  |  |  |  | 100MN出料辊道翻辊处理 | [7 empty] | 2018-08-22
2141 | 检修二班 | 挤压二车间 |  |  |  |  | 82MN铸锭炉2#4区整流部分水管堵塞处理 | [7 empty] | 2018-08-22
2142 | 检修二班 | 挤压二车间 |  |  |  |  | 82MN时效炉炉门无法关闭处理 | [7 empty] | 2018-08-22
2143 | 检修二班 | 挤压二车间 |  |  |  |  | 150MN时效炉西侧链条张紧油管漏油处理 | [7 empty] | 2018-08-22
2144 | 检修二班 | 挤压二车间 |  |  |  |  | 82MN铸锭炉2#炉无法出炉处理 | [7 empty] | 2018-08-22
2145 | 检修二班 | 挤压二车间 |  |  |  |  | 100MN出口导正油缸拆除 | [7 empty] | 2018-08-22
2146 | 检修二班 | 挤压二车间 |  |  |  |  | 82MN精切锯配合厂家调试试机及外设配件拆除 | [7 empty] | 2018-08-22
2147 | 检修二班 | 挤压二车间 |  |  |  |  | 150MN感应炉更换石墨推头两个，热电偶整形，重新调整限位 | [7 empty] | 2018-08-23
2148 | 检修二班 | 挤压二车间 |  |  |  |  | 150MN成品锯锯前链条一处脱槽，电机跳闸处理 | [7 empty] | 2018-08-23
2149 | 检修二班 | 挤压二车间 |  |  |  |  | 82MN主机模座后挡块取断丝，重新安装 | [7 empty] | 2018-08-23
2150 | 检修二班 | 挤压二车间 |  |  |  |  | 150MN K2A轴承座损坏一个，因生产临时处理 | [7 empty] | 2018-08-23
2151 | 检修二班 | 挤压二车间 |  |  |  |  | 统计150MN K2A皮带损坏情况 | [7 empty] | 2018-08-23
2152 | 检修二班 | 挤压二车间 |  |  |  |  | 跟踪150MN 时效炉西头北侧漏油恢复情况 | [7 empty] | 2018-08-23
2153 | 检修二班 | 挤压二车间 |  |  |  |  | 查看82MN,150MN铸锭炉运行状态及报警信息 | [7 empty] | 2018-08-23
2154 | 检修二班 | 挤压二车间 |  |  |  |  | 100MN牵引机摆动辊恢复 | [7 empty] | 2018-08-23
2155 | 检修二班 | 挤压二车间 |  |  |  |  | 100MN淬火水泵无法循环水检查 | [7 empty] | 2018-08-23
2156 | 检修二班 | 挤压二车间 |  |  |  |  | 82MN锯前链条检查润滑 | [7 empty] | 2018-08-23
2157 | 检修二班 | 挤压二车间 |  |  |  |  | 150MN T3过桥变形拆除 | [7 empty] | 2018-08-23
2158 | 检修二班 | 挤压二车间 |  |  |  |  | 150MN K2配传送链条14条 | [7 empty] | 2018-08-23
2159 | 检修二班 | 挤压二车间 |  |  |  |  | 150MN锯前链条检查，润滑 | [7 empty] | 2018-08-23
2160 | 检修二班 | 挤压二车间 |  |  |  |  | 82MN出料辊道气缸管漏气处理 | [7 empty] | 2018-08-23
2161 | 检修二班 | 挤压二车间 |  |  |  |  | 82MN后部辊道整理盖板，护罩整形 | [7 empty] | 2018-08-23
2162 | 检修二班 | 挤压二车间 |  |  |  |  | 82MN矫直机尾架摄像头无信号恢复 | [7 empty] | 2018-08-23
2163 | 检修二班 | 挤压二车间 |  |  |  |  | 82MN矫直地坑油管加装管卡 | [7 empty] | 2018-08-23
2164 | 检修二班 | 挤压二车间 |  |  |  |  | 150MN地坑油管加装管卡，其余管卡紧固 | [7 empty] | 2018-08-23
2165 | 检修二班 | 挤压二车间 |  |  |  |  | 100MN出料辊道风机恢复 | [7 empty] | 2018-08-23
2166 | 检修二班 | 挤压二车间 |  |  |  |  | 跟踪82，150MN设备运行，生产 | [7 empty] | 2018-08-24
2167 | 检修二班 | 挤压二车间 |  |  |  |  | 82MN 1#铸锭炉气管老化爆裂漏气，更换Φ10气管 | [7 empty] | 2018-08-24
2168 | 检修二班 | 挤压二车间 |  |  |  |  | 150MN 1#铸锭炉中心测温不显示温度，调整热电偶 | [7 empty] | 2018-08-24
2169 | 检修二班 | 挤压二车间 |  |  |  |  | 82MN 5#模具炉报警处理 | [7 empty] | 2018-08-24
2170 | 检修二班 | 挤压二车间 |  |  |  |  | 跟踪82，150MN设备运行，生产 | [7 empty] | 2018-08-24
2171 | 检修二班 | 挤压二车间 |  |  |  |  | 150MN辅机传动失效位置统计，缺失配件汇总 | [7 empty] | 2018-08-24
2172 | 检修二班 | 挤压二车间 |  |  |  |  | 100MN淬火循环水泵拆法兰，软连接 | [7 empty] | 2018-08-24
2173 | 检修二班 | 挤压二车间 |  |  |  |  | 150MN淬火地坑管道紧固 | [7 empty] | 2018-08-24
2174 | 检修二班 | 挤压二车间 |  |  |  |  | 100MN挤压筒装键，所有丝孔顺丝 | [7 empty] | 2018-08-24
2175 | 检修二班 | 挤压二车间 |  |  |  |  | 150MN铸锭炉补压 | [7 empty] | 2018-08-24
2176 | 检修二班 | 挤压二车间 |  |  |  |  | 82MN成品锯废锯片架子割断 | [7 empty] | 2018-08-24
2177 | 检修二班 | 挤压二车间 |  |  |  |  | 82MN时效炉炉门顶紧气缸底座割除 | [7 empty] | 2018-08-24
2178 | 检修二班 | 挤压二车间 |  |  |  |  | 82MN,150MN生产设备跟踪查看存在问题 | [7 empty] | 2018-08-24
2179 | 检修二班 | 挤压二车间 |  |  |  |  | 150MN时效炉西侧限位线规整 | [7 empty] | 2018-08-24
2180 | 检修二班 | 挤压二车间 |  |  |  |  | 82MN矫直机头漏油检查，紧固管卡 | [7 empty] | 2018-08-24
2181 | 检修二班 | 挤压二车间 |  |  |  |  | 82MN后部辊道支架调整螺栓更换1条，链条恢复2根，链条护罩整形 | [7 empty] | 2018-08-24
2182 | 检修二班 | 挤压二车间 |  |  |  |  | 100MN过桥36.37.39号恢复 | [7 empty] | 2018-08-24
2183 | 检修二班 | 挤压二车间 |  |  |  |  | 82MN空框链条张紧 | [7 empty] | 2018-08-24
2184 | 检修二班 | 挤压二车间 |  |  |  |  | 82MN空框辊道护罩开焊脱落，焊接 | [7 empty] | 2018-08-24
2185 | 检修二班 | 挤压二车间 |  |  |  |  | 82MN铸锭炉柜内水箱补水 | [7 empty] | 2018-08-24
2186 | 检修二班 | 挤压二车间 |  |  |  |  | 100MN出口导正北侧油缸回装试机 | [7 empty] | 2018-08-24
2187 | 检修二班 | 挤压二车间 |  |  |  |  | 100MN水冷试机 | [7 empty] | 2018-08-24
2188 | 检修二班 | 挤压二车间 |  |  |  |  | 150MN淬火水罩东侧挡板不上升 | [7 empty] | 2018-08-25
2189 | 检修二班 | 挤压二车间 |  |  |  |  | 82MN矫直机头不能前进 | [7 empty] | 2018-08-25
2190 | 检修二班 | 挤压二车间 |  |  |  |  | 150MN成品锯拟态网报错恢复 | [7 empty] | 2018-08-25
2191 | 检修二班 | 挤压二车间 |  |  |  |  | 150MN T4皮带恢复10条，链轮紧固5个，链条安装12条 | [7 empty] | 2018-08-25
2192 | 检修二班 | 挤压二车间 |  |  |  |  | 150MN T4立辊整形7个 | [7 empty] | 2018-08-25
2193 | 检修二班 | 挤压二车间 |  |  |  |  | 100MN挤压筒键安装2个 | [7 empty] | 2018-08-25
2194 | 检修二班 | 挤压二车间 |  |  |  |  | 100MN挤压筒外套内膛变形处理 | [7 empty] | 2018-08-25
2195 | 检修二班 | 挤压二车间 |  |  |  |  | 150MN成品锯锯后升降台护罩安装 | [7 empty] | 2018-08-25
2196 | 检修二班 | 挤压二车间 |  |  |  |  | 150MN供锭机械手润滑 | [7 empty] | 2018-08-25
2197 | 检修二班 | 挤压二车间 |  |  |  |  | 82MN后部辊道链条断开恢复，电缆槽变形整形 | [7 empty] | 2018-08-25
2198 | 检修二班 | 挤压二车间 |  |  |  |  | 150MN淬火液压站油管管卡固定，接地线松动恢复 | [7 empty] | 2018-08-25
2199 | 检修二班 | 挤压二车间 |  |  |  |  | 100MN挤压筒键定位销安装 | [7 empty] | 2018-08-25
2200 | 检修二班 | 挤压二车间 |  |  |  |  | 100MN主机挤压筒试吊 | [7 empty] | 2018-08-26
2201 | 检修二班 | 挤压二车间 |  |  |  |  | 150MN成品锯下锯片更换，检查润滑及皮带 | [7 empty] | 2018-08-26
2202 | 检修二班 | 挤压二车间 |  |  |  |  | 跟踪82MN主机生产，观察冒铝原因（模具号：SFE32-149XC） | [7 empty] | 2018-08-26
2203 | 检修二班 | 挤压二车间 |  |  |  |  | 100MN挤压筒安装 | [7 empty] | 2018-08-26
2204 | 检修二班 | 挤压二车间 |  |  |  |  | 82MN后部辊道链条护罩整形 | [7 empty] | 2018-08-26
2205 | 检修二班 | 挤压二车间 |  |  |  |  | 150MN成品锯皮带上护罩制作安装 | [7 empty] | 2018-08-26
2206 | 检修二班 | 挤压二车间 |  |  |  |  | 150MN成品锯变频器报警重启 | [7 empty] | 2018-08-26
2207 | 检修二班 | 挤压二车间 |  |  |  |  | 100MN安装挤压筒 | [7 empty] | 2018-08-27
2208 | 检修二班 | 挤压二车间 |  |  |  |  | 跟踪82，150MN生产情况及设备运转状态 | [7 empty] | 2018-08-27
2209 | 检修二班 | 挤压二车间 |  |  |  |  | 82MN铸锭炉补压并检查是否有泄漏点 | [7 empty] | 2018-08-27
2210 | 检修二班 | 挤压二车间 |  |  |  |  | 150MN淬火西侧挡板不能上升到位处理 | [7 empty] | 2018-08-27
2211 | 检修二班 | 挤压二车间 |  |  |  |  | 100MN挤压筒锁闭环安装 | [7 empty] | 2018-08-27
2212 | 检修二班 | 挤压二车间 |  |  |  |  | 100MN挤压筒保温环安装 | [7 empty] | 2018-08-27
2213 | 检修二班 | 挤压二车间 |  |  |  |  | 打包机修理2个 | [7 empty] | 2018-08-27
2214 | 检修二班 | 挤压二车间 |  |  |  |  | 保温环焊点打磨 | [7 empty] | 2018-08-27
2215 | 检修二班 | 挤压二车间 |  |  |  |  | 保温环石棉填充 | [7 empty] | 2018-08-27
2216 | 检修二班 | 挤压二车间 |  |  |  |  | 82MN成品锯南侧满筐辊道不转动 | [7 empty] | 2018-08-28
2217 | 检修二班 | 挤压二车间 |  |  |  |  | 修理现场运行使用风扇 | [7 empty] | 2018-08-28
2218 | 检修二班 | 挤压二车间 |  |  |  |  | 150MN成品锯链条脱槽 | [7 empty] | 2018-08-28
2219 | 检修二班 | 挤压二车间 |  |  |  |  | 150MN矫直机尾架不动作 | [7 empty] | 2018-08-28
2220 | 检修二班 | 挤压二车间 |  |  |  |  | 150MN矫直机机头无法闭合 | [7 empty] | 2018-08-28
2221 | 检修二班 | 挤压二车间 |  |  |  |  | 100MN主机挤压杆安装 | [7 empty] | 2018-08-28
2222 | 检修二班 | 挤压二车间 |  |  |  |  | 100MN主机保温环螺栓回装 | [7 empty] | 2018-08-28
2223 | 检修二班 | 挤压二车间 |  |  |  |  | 100MN主机保温环吊点割除 | [7 empty] | 2018-08-28
2224 | 检修二班 | 挤压二车间 |  |  |  |  | 100MN挤压筒西侧加热接线恢复 | [7 empty] | 2018-08-28
2225 | 检修二班 | 挤压二车间 |  |  |  |  | 82MN中断锯伸出无法到位 | [7 empty] | 2018-08-28
2226 | 检修二班 | 挤压二车间 |  |  |  |  | 82MN时效炉满筐无法传动 | [7 empty] | 2018-08-28
2227 | 检修二班 | 挤压二车间 |  |  |  |  | 150MN矫直机尾架无法前进,更换限位2个 | [7 empty] | 2018-08-28
2228 | 检修二班 | 挤压二车间 |  |  |  |  | 150MN矫直机机头无法拉伸 | [7 empty] | 2018-08-28
2229 | 检修二班 | 挤压二车间 |  |  |  |  | 150MN矫直机机头挡板气缸无法动作 | [7 empty] | 2018-08-28
2230 | 检修二班 | 挤压二车间 |  |  |  |  | 82MN后部辊道链条护罩整形 | [7 empty] | 2018-08-28
2231 | 检修二班 | 挤压二车间 |  |  |  |  | 100MN主机安装挤压杆 | [7 empty] | 2018-08-29
2232 | 检修二班 | 挤压二车间 |  |  |  |  | 更换150MN矫直机机头防护挡板电磁阀 | [7 empty] | 2018-08-29
2233 | 检修二班 | 挤压二车间 |  |  |  |  | 82MN感应炉冷钳复位 | [7 empty] | 2018-08-29
2234 | 检修二班 | 挤压二车间 |  |  |  |  | 100MN主机挤压杆紧固 | [7 empty] | 2018-08-29
2235 | 检修二班 | 挤压二车间 |  |  |  |  | 100MN保温环螺栓紧固 | [7 empty] | 2018-08-29
2236 | 检修二班 | 挤压二车间 |  |  |  |  | 100MN挤压筒东侧接线恢复 | [7 empty] | 2018-08-29
2237 | 检修二班 | 挤压二车间 |  |  |  |  | 100MN热电偶回装，检查热电偶故障并处理，更换1根 | [7 empty] | 2018-08-29
2238 | 检修二班 | 挤压二车间 |  |  |  |  | 150MN时效炉24V跳电处理 | [7 empty] | 2018-08-29
2239 | 检修二班 | 挤压二车间 |  |  |  |  | 82后部辊道限位架变形恢复 | [7 empty] | 2018-08-29
2240 | 检修二班 | 挤压二车间 |  |  |  |  | 100MN中断锯敷设电缆，锯片旋转改星三角启动 | [7 empty] | 2018-08-29
2241 | 检修二班 | 挤压二车间 |  |  |  |  | 100MN挤压筒问题处理，接线 | [7 empty] | 2018-08-30
2242 | 检修二班 | 挤压二车间 |  |  |  |  | 100MN时效炉中间链条不动作 | [7 empty] | 2018-08-30
2243 | 检修二班 | 挤压二车间 |  |  |  |  | 150MN成品锯锯后无法升降 | [7 empty] | 2018-08-30
2244 | 检修二班 | 挤压二车间 |  |  |  |  | 150MN 2号铸锭炉温度不显示 | [7 empty] | 2018-08-30
2245 | 检修二班 | 挤压二车间 |  |  |  |  | 150MN铸锭炉补压 | [7 empty] | 2018-08-30
2246 | 检修二班 | 挤压二车间 |  |  |  |  | 100MN挤压筒北侧平台焊接固定 | [7 empty] | 2018-08-30
2247 | 检修二班 | 挤压二车间 |  |  |  |  | 100MN挤压筒东侧接线固定支架焊接 | [7 empty] | 2018-08-30
2248 | 检修二班 | 挤压二车间 |  |  |  |  | 100MN挤压筒加热电阻丝拆卸清理并检查 | [7 empty] | 2018-08-30
2249 | 检修二班 | 挤压二车间 |  |  |  |  | 100MN挤压筒加热东北角电缆胶木夹板制作并安装 | [7 empty] | 2018-08-30
2250 | 检修二班 | 挤压二车间 |  |  |  |  | 100MN主机护栏门开焊处理 | [7 empty] | 2018-08-30
2251 | 检修二班 | 挤压二车间 |  |  |  |  | 82MN组装过桥皮带轮并安装皮带，皮带轮支架变形整形，接链条 | [7 empty] | 2018-08-30
2252 | 检修二班 | 挤压二车间 |  |  |  |  | 100MN矫直尾架循环泵油管更换密封 | [7 empty] | 2018-08-30
2253 | 检修二班 | 挤压二车间 |  |  |  |  | 100MN挤压筒加热电力调节器更换 | [7 empty] | 2018-08-30
2254 | 检修二班 | 挤压二车间 |  |  |  |  | 100MN挤压筒4区热电偶温度检查修复 | [7 empty] | 2018-08-30
2255 | 检修二班 | 挤压二车间 |  |  |  |  | 100MN挤压筒加热5区放炮检查恢复 | [7 empty] | 2018-08-30
2256 | 检修二班 | 挤压二车间 |  |  |  |  | 100MN中断锯改造 | [7 empty] | 2018-08-30
2257 | 车辆维修班 | 熔铸车间 |  |  |  |  | 3吨叉车226更换下水室水管、 焊修发动机支架 | [7 empty] | 2018-07-17
2258 | 车辆维修班 | 熔铸车间 |  |  |  |  | 3吨叉车226更换熄火拉线 | [7 empty] | 2018-07-17
2259 | 车辆维修班 | 熔铸车间 |  |  |  |  | 3吨叉车换机脚垫 | [7 empty] | 2018-07-17
2260 | 车辆维修班 | 挤压二车间 |  |  |  |  | 5吨叉车5d63更换水箱、更换隐藏水堵 | [7 empty] | 2018-07-18
2261 | 车辆维修班 | 挤压二车间 |  |  |  |  | 5吨叉车5d63更换下水室水管 | [7 empty] | 2018-07-18
2262 | 车辆维修班 | 熔铸车间 |  |  |  |  | 3吨226更换转向油缸、补机油 | [7 empty] | 2018-07-24
2263 | 车辆维修班 | 熔铸车间 |  |  |  |  | 更换立轴*2 | [7 empty] | 2018-07-24
2264 | 车辆维修班 | 熔铸车间 |  |  |  |  | 更换关节轴承*2 | [7 empty] | 2018-07-24
2265 | 车辆维修班 | 挤压三车间 |  |  |  |  | c20 3吨叉车更换转向油缸 | [7 empty] | 2018-07-25
2266 | 车辆维修班 | 挤压一车间 |  |  |  |  | 3吨0325更换转向节，立轴，压力轴承 | [7 empty] | 2018-07-25
2267 | 车辆维修班 | 熔铸车间 |  |  |  |  | 3吨e93更换刹车总泵 | [7 empty] | 2018-07-26
2268 | 车辆维修班 | 熔铸车间 |  |  |  |  | 加刹车油、调刹车 | [7 empty] | 2018-07-26
2269 | 车辆维修班 | 熔铸车间 |  |  |  |  | 安装有机玻璃 | [7 empty] | 2018-07-26
2270 | 车辆维修班 | 挤压三车间 |  |  |  |  | c20 3吨叉车更换左大灯 | [7 empty] | 2018-07-28
2271 | 车辆维修班 | 挤压三车间 |  |  |  |  | 安装有机玻璃 | [7 empty] | 2018-07-28
2272 | 车辆维修班 | 挤压二车间 |  |  |  |  | 5d63更换座椅 | [7 empty] | 2018-07-28
2273 | 车辆维修班 | 熔铸车间 |  |  |  |  | 228 5吨叉车更换高压油管 | [7 empty] | 2018-07-29
2274 | 车辆维修班 | 熔铸车间 |  |  |  |  | 新5吨叉车补轮胎 | [7 empty] | 2018-07-29
2275 | 车辆维修班 | 熔铸车间 |  |  |  |  | e93 3吨更换左后轮胎 | [7 empty] | 2018-07-29
2276 | 车辆维修班 | 模具车间 |  |  |  |  | c19 5吨更换轮胎一套 | [7 empty] | 2018-07-30
2277 | 车辆维修班 | 熔铸车间 |  |  |  |  | 225 3吨叉车更换新轮胎 | [7 empty] | 2018-07-31
2278 | 车辆维修班 | 熔铸车间 |  |  |  |  | 228 5吨叉车更换点火锁、补传动油 | [7 empty] | 2018-07-31
2279 | 车辆维修班 | 熔铸车间 |  |  |  |  | 226 3吨叉车更换电瓶 | [7 empty] | 2018-07-31
2280 | 车辆维修班 | 熔铸车间 |  |  |  |  | 2284 3吨叉车补机油 | [7 empty] | 2018-07-31
2281 | 车辆维修班 | 熔铸车间 |  |  |  |  | e93 3吨更换举升油管 | [7 empty] | 2018-07-31
2282 | 车辆维修班 | 挤压三车间 |  |  |  |  | c20 3吨更换右后轮一套 | [7 empty] | 2018-08-01
2283 | 车辆维修班 | 熔铸车间 |  |  |  |  | 20装载机 处理车辆启动困难 查修油路 | [7 empty] | 2018-08-01
2284 | 车辆维修班 | 熔铸车间 |  |  |  |  | 新5吨点检 | [7 empty] | 2018-08-01
2285 | 车辆维修班 | 熔铸车间 |  |  |  |  | 226 3吨叉车更换右前轮一套 | [7 empty] | 2018-08-02
2286 | 车辆维修班 | 熔铸车间 |  |  |  |  | e93 3吨叉车更换右前轮一套 | [7 empty] | 2018-08-02
2287 | 车辆维修班 | 熔铸车间 |  |  |  |  | a19 5吨叉车调刹车、补刹车油、 更换点火锁 | [7 empty] | 2018-08-02
2288 | 车辆维修班 | 挤压一车间 |  |  |  |  | 0325 3吨查修及更换压力轴承 | [7 empty] | 2018-07-31
2289 | 车辆维修班 | 熔铸车间 |  |  |  |  | e93 3吨右后轮更换新轮胎一套 | [7 empty] | 2018-08-03
2290 | 车辆维修班 | 熔铸车间 |  |  |  |  | 2#托盘更换轮辋一付、更换轮胎螺丝6个 | [7 empty] | 2018-08-04
2291 | 车辆维修班 | 熔铸车间 |  |  |  |  | 1#托盘更换轴头、更换轴承、 更换轮胎螺丝6个 | [7 empty] | 2018-08-04
2292 | 车辆维修班 | 熔铸车间 |  |  |  |  | 228 5吨叉车更换皮带、焊修水箱 修曲轴丝头（一般性焊修） | [7 empty] | 2018-08-04
2293 | 车辆维修班 | 模具车间 |  |  |  |  | c19 5吨左后轮更换轮胎一套 | [7 empty] | 2018-08-05
2294 | 车辆维修班 | 熔铸车间 |  |  |  |  | a19 5吨叉车更换高压油管2根 | [7 empty] | 2018-08-05
2295 | 车辆维修班 | 模具车间 |  |  |  |  | c19 5吨右前轮更换轮胎一套、更换倾斜油缸 | [7 empty] | 2018-08-06
2296 | 车辆维修班 | 熔铸车间 |  |  |  |  | 20装载机更换电瓶 | [7 empty] | 2018-08-06
2297 | 车辆维修班 | 挤压三车间 |  |  |  |  | c20 3吨更换连接油管 | [7 empty] | 2018-08-07
2298 | 车辆维修班 | 熔铸车间 |  |  |  |  | e93 3吨更换水箱、一般性焊修、更换两侧立轴、更换转向油缸 | [7 empty] | 2018-08-07
2299 | 车辆维修班 | 熔铸车间 |  |  |  |  | 30装载机 清洗柴油油路 | [7 empty] | 2018-08-09
2300 | 车辆维修班 | 熔铸车间 |  |  |  |  | e86 牵引车更换柴油管、一般性焊修、查修线路 | [7 empty] | 2018-08-10
2301 | 车辆维修班 | 熔铸车间 |  |  |  |  | e93 3吨更换举升油管、补轮胎、调刹车、 举升油缸固定卡2个 | [7 empty] | 2018-08-10
2302 | 车辆维修班 | 模具车间 |  |  |  |  | C19换刹车总泵 | [7 empty] | 2018-08-11
2303 | 车辆维修班 | 挤压二车间 |  |  |  |  | 5吨 5d63调刹车、补刹车液 | [7 empty] | 2018-08-01
2304 | 车辆维修班 | 挤压二车间 |  |  |  |  | 5吨 5d63更换油管 | [7 empty] | 2018-08-05
2305 | 车辆维修班 | 挤压二车间 |  |  |  |  | 5吨 5d63更换传动轴油封两个 | [7 empty] | 2018-08-08
2306 | 车辆维修班 | 挤压二车间 |  |  |  |  | 更换液压油管两根 | [7 empty] | 2018-08-08
2307 | 车辆维修班 | 挤压二车间 |  |  |  |  | 补左后轮、加液压油 | [7 empty] | 2018-08-08
2308 | 车辆维修班 | 熔铸车间 |  |  |  |  | 新五吨 补胎 | [7 empty] | 2018-08-09
2309 | 车辆维修班 | 挤压二车间 |  |  |  |  | e92偏叉 更换新轮胎 | [7 empty] | 2018-08-11
2310 | 车辆维修班 | 熔铸车间 |  |  |  |  | 新5吨叉车补轮胎 | [7 empty] | 2018-08-11
2311 | 车辆维修班 | 熔铸车间 |  |  |  |  | e93更换刹车分泵两个 | [7 empty] | 2018-08-13
2312 | 车辆维修班 | 熔铸车间 |  |  |  |  | e93更换刹车片一片 | [7 empty] | 2018-08-13
2313 | 车辆维修班 | 熔铸车间 |  |  |  |  | e93更换刹车油管一根 | [7 empty] | 2018-08-13
2314 | 车辆维修班 | 熔铸车间 |  |  |  |  | e93更换半轴油封2个 | [7 empty] | 2018-08-13
2315 | 车辆维修班 | 熔铸车间 |  |  |  |  | e93更换轴头油封1个 | [7 empty] | 2018-08-13
2316 | 车辆维修班 | 熔铸车间 |  |  |  |  | e93 3吨补轮胎、补刹车油 | [7 empty] | 2018-08-13
2317 | 车辆维修班 | 模具车间 |  |  |  |  | 5吨 c19更换新左后轮 | [7 empty] | 2018-08-14
2318 | 车辆维修班 | 挤压二车间 |  |  |  |  | e92偏叉 更换机油、更换机油滤芯 | [7 empty] | 2018-08-01
2319 | 车辆维修班 | 熔铸车间 |  |  |  |  | 226 3吨 维修差速器、更换变速箱油管 | [7 empty] | 2018-08-09
2320 | 车辆维修班 | 熔铸车间 |  |  |  |  | 更换熄火拉线、清洗变速箱内芯 | [7 empty] | 2018-08-09
2321 | 车辆维修班 | 熔铸车间 |  |  |  |  | 更换传动油 | [7 empty] | 2018-08-09
2322 | 车辆维修班 | 熔铸车间 |  |  |  |  | 更换齿轮油、补刹车油 | [7 empty] | 2018-08-09
2323 | 车辆维修班 | 熔铸车间 |  |  |  |  | 225 3吨叉车更换油底壳 | [7 empty] | 2018-08-11
2324 | 车辆维修班 | 挤压二车间 |  |  |  |  | e92偏叉 补左前轮轮胎、修点火锁 | [7 empty] | 2018-08-11
2325 | 车辆维修班 | 挤压三车间 |  |  |  |  | c20 3吨叉车点检（与8号点检同开） | [7 empty] | 2018-08-15
2326 | 车辆维修班 | 熔铸车间 |  |  |  |  | e93 3吨更换举升油管 | [7 empty] | 2018-08-17
2327 | 车辆维修班 | 熔铸车间 |  |  |  |  | e93 3吨更换水箱 | [7 empty] | 2018-08-17
2328 | 车辆维修班 | 模具车间 |  |  |  |  | c19 5吨更换轮胎一套 | [7 empty] | 2018-08-18
2329 | 车辆维修班 | 模具车间 |  |  |  |  | c19 5吨更换举升油管 | [7 empty] | 2018-08-18
2330 | 车辆维修班 | 熔铸车间 |  |  |  |  | E93更换倾斜油缸油管、方向机油管 | [7 empty] | 2018-08-19
2331 | 车辆维修班 | 挤压二车间 |  |  |  |  | 329 3吨更换发电机 | [7 empty] | 2018-08-20
2332 | 车辆维修班 | 熔铸车间 |  |  |  |  | e93 3吨补左后轮 | [7 empty] | 2018-08-20
2333 | 车辆维修班 | 熔铸车间 |  |  |  |  | 30装载机 更换柴油滤芯 | [7 empty] | 2018-08-20
2334 | 车辆维修班 | 熔铸车间 |  |  |  |  | e93 3吨更换发电机 | [7 empty] | 2018-08-20
2335 | 车辆维修班 | 熔铸车间 |  |  |  |  | 30装载机 更换轮胎 | [7 empty] | 2018-08-22
2336 | 车辆维修班 | 熔铸车间 |  |  |  |  | 2283牵引、325 3吨 查修、清吹发动机、更换风扇 | [7 empty] | 2018-08-22
2337 | 车辆维修班 | 熔铸车间 |  |  |  |  | 2#托盘更换轴承一套、修轴（一般性焊修） | [7 empty] | 2018-08-23
2338 | 车辆维修班 | 挤压三车间 |  |  |  |  | e91 偏叉更换点火锁 | [7 empty] | 2018-08-23
2339 | 车辆维修班 | 挤压三车间 |  |  |  |  | 更换转向油缸丝头、电瓶充电 | [7 empty] | 2018-08-23
2340 | 车辆维修班 | 熔铸车间 |  |  |  |  | e93处理漏油 | [7 empty] | 2018-08-23
2341 | 车辆维修班 | 熔铸车间 |  |  |  |  | 225 3吨 更换弹性板 | [7 empty] | 2018-08-24
2342 | 车辆维修班 | 熔铸车间 |  |  |  |  | 更换风扇皮带 | [7 empty] | 2018-08-24
2343 | 车辆维修班 | 熔铸车间 |  |  |  |  | 更换转向油缸 | [7 empty] | 2018-08-24
2344 | 车辆维修班 | 熔铸车间 |  |  |  |  | 更换关节轴承 | [7 empty] | 2018-08-24
2345 | 车辆维修班 | 熔铸车间 |  |  |  |  | 226 3吨 更换轮胎一套、更换升降油缸接头 | [7 empty] | 2018-08-24
2346 | 车辆维修班 | 熔铸车间 |  |  |  |  | 20装载机 补轮胎、一般性焊修 | [7 empty] | 2018-08-24
2347 | 车辆维修班 | 熔铸车间 |  |  |  |  | 2284 3吨更换新左后轮 | [7 empty] | 2018-08-25
2348 | 车辆维修班 | 熔铸车间 |  |  |  |  | 5# 托盘更换轴头 轴承、修轴（一般性焊修） | [7 empty] | 2018-08-26
2349 | 车辆维修班 | 挤压三车间 |  |  |  |  | e91 偏叉补轮胎 | [7 empty] | 2018-08-27
2350 | 车辆维修班 | 熔铸车间 |  |  |  |  | 新5吨 补轮胎 | [7 empty] | 2018-08-25
2351 | 车辆维修班 | 熔铸车间 |  |  |  |  | 2283 3吨 更换档位开关、换磁力开关 | [7 empty] | 2018-08-27
2352 | 车辆维修班 | 熔铸车间 |  |  |  |  | 226 3吨 更换发电机 | [7 empty] | 2018-08-27
2353 | 车辆维修班 | 熔铸车间 |  |  |  |  | 新5吨 换机油 | [7 empty] | 2018-08-28
2354 | 车辆维修班 | 熔铸车间 |  |  |  |  | 新5吨左后轮 | [7 empty] | 2018-08-28

## 9月
9月份生产保障中心检修工作明细台账
序号 | 班组 | 服务单位 | 生产线 | 设备名称 | 设备部位 | 故障类型 | 设备维修内容 | 工作分类（维护保养/故障处理/其他） | 故障处理情况（应急抢修/正常维修） | 备件名称 | 备件型号 | 单位 | 备件使用量 | 参与人员 | 时间 | 详细时间 | 生产线 | 量
1 | 电控液压班 | 挤压二车间 |  |  |  |  | 82MN移动端上钳口油缸拆解，更换密封 | [7 empty] | 2018.8.20 |  | 55MN | 256
2 | 检修一班 | 挤压一车间 |  |  |  |  | 55MN正向辅机矫直机更换CPU一个 | [7 empty] | 2018.08.26 |  | 82MN | 215
3 | 检修二班 | 挤压二车间 |  |  |  |  | 82MN 辅机皮带护罩安装 | [7 empty] | 2018-08-31 |  | 150MN | 178
4 | 检修二班 | 挤压二车间 |  |  |  |  | 100MN牵引机电缆桥架安装恢复 | [7 empty] | 2018-08-31
5 | 检修二班 | 挤压二车间 |  |  |  |  | 100MN挤压筒5区不加热问题恢复 | [7 empty] | 2018-08-31
6 | 检修二班 | 挤压二车间 |  |  |  |  | 150MN 成品锯风扇接插头 | [7 empty] | 2018-08-31
7 | 检修二班 | 挤压二车间 |  |  |  |  | 拆卸150MN淬火水罩驻波出水口压板 | [7 empty] | 2018-08-31
8 | 检修二班 | 挤压二车间 |  |  |  |  | 150MN 主机闷锭，协助程序处理 | [7 empty] | 2018-08-31
9 | 检修二班 | 挤压二车间 |  |  |  |  | 150MN 牵引机无法打自动处理 | [7 empty] | 2018-08-31
10 | 检修二班 | 挤压二车间 |  |  |  |  | 150MN 淬火水罩毛毡辊支座脱开处理 | [7 empty] | 2018-08-31
11 | 检修二班 | 挤压二车间 |  |  |  |  | 100MN 主机现场卫生清理 | [7 empty] | 2018-08-31
12 | 检修二班 | 挤压二车间 |  |  |  |  | 100MN 成品锯锯后电机风叶护罩安装，减速机加油口封堵 | [7 empty] | 2018-08-31
13 | 检修二班 | 挤压二车间 |  |  |  |  | 电机接地线更换，锯后限位拆除，皮带支架拆除 | [7 empty] | 2018-08-31
14 | 检修二班 | 挤压二车间 |  |  |  |  | 100MN 出料辊道风机下料 | [7 empty] | 2018-08-31
15 | 检修二班 | 挤压二车间 |  |  |  |  | 100MN 挤压筒加热热电偶校线 | [7 empty] | 2018-08-31
16 | 检修二班 | 挤压二车间 |  |  |  |  | 100MN 出料辊道安装焊接冷却风机 | [7 empty] | 2018-08-31
17 | 检修二班 | 挤压二车间 |  |  |  |  | 滚矫机5号辊故障处理 | [7 empty] | 2018-08-31
18 | 检修二班 | 挤压二车间 |  |  |  |  | 82MN 后部辊道链条断开处理，护罩整形 | [7 empty] | 2018-08-31
19 | 检修二班 | 挤压二车间 |  |  |  |  | 150MN 时效炉东侧限位恢复 | [7 empty] | 2018-08-31
20 | 检修二班 | 挤压二车间 |  |  |  |  | 100MN 牵引机出料辊道增加冷却风扇 | [7 empty] | 2018-09-01
21 | 检修二班 | 挤压二车间 |  |  |  |  | 82MN 铸锭炉更换回顶气缸1个，石墨推头1个 | [7 empty] | 2018-09-01
22 | 检修二班 | 挤压二车间 |  |  |  |  | 82MN 模具炉5区无法加热处理 | [7 empty] | 2018-09-01
23 | 检修二班 | 挤压二车间 |  |  |  |  | 150 MN牵引机无法归为循环处理 | [7 empty] | 2018-09-01
24 | 检修二班 | 挤压二车间 |  |  |  |  | 100 MN牵引辊道增加冷却风机，下风机支架 | [7 empty] | 2018-09-01
25 | 检修二班 | 挤压二车间 |  |  |  |  | 调整150MN成品锯锯前辊道链条张紧 | [7 empty] | 2018-09-01
26 | 检修二班 | 挤压二车间 |  |  |  |  | 82MN 淬火管卡恢复 | [7 empty] | 2018-09-01
27 | 检修二班 | 挤压二车间 |  |  |  |  | 150MN 淬火升降挡板不上升处理 | [7 empty] | 2018-09-02
28 | 检修二班 | 挤压二车间 |  |  |  |  | 150MN 带锯锯条脱落恢复 | [7 empty] | 2018-09-02
29 | 检修二班 | 挤压二车间 |  |  |  |  | 150MN 矫直机变频器故障，成品锯下锯片不上升处理.24V跳电 | [7 empty] | 2018-09-02
30 | 检修二班 | 挤压二车间 |  |  |  |  | 82MN 牵引机牵引时升降台动作超时处理 | [7 empty] | 2018-09-02
31 | 检修二班 | 挤压二车间 |  |  |  |  | 100MN 冷却风机安装完成，放4*25电缆50米 | [7 empty] | 2018-09-02
32 | 检修二班 | 挤压二车间 |  |  |  |  | 100MN 牵引摆动辊气缸安装1个 | [7 empty] | 2018-09-02
33 | 检修二班 | 挤压二车间 |  |  |  |  | 150MN 淬火北侧挡板更换气阀一套 | [7 empty] | 2018-09-02
34 | 检修二班 | 挤压二车间 |  |  |  |  | 100MN 挤压筒加热1区，6区热电偶测温不准处理 | [7 empty] | 2018-09-02
35 | 检修二班 | 挤压二车间 |  |  |  |  | 150MN 牵引机2#牵引时不动作 | [7 empty] | 2018-09-03
36 | 检修二班 | 挤压二车间 |  |  |  |  | 150MN 拆模机不动作处理 | [7 empty] | 2018-09-03
37 | 检修二班 | 挤压二车间 |  |  |  |  | 150MN 挤压筒加热跳闸 | [7 empty] | 2018-09-03
38 | 检修二班 | 挤压二车间 |  |  |  |  | 150MN 挤压筒加热更换接触器一个 | [7 empty] | 2018-09-03
39 | 检修二班 | 挤压二车间 |  |  |  |  | 82MN 5#模具炉不加热处理 | [7 empty] | 2018-09-03
40 | 检修二班 | 挤压二车间 |  |  |  |  | 82MN 1#铸锭炉4区热电偶异常处理 | [7 empty] | 2018-09-03
41 | 检修二班 | 挤压二车间 |  |  |  |  | 150MN 时效炉炉门无法关闭 | [7 empty] | 2018-09-03
42 | 检修二班 | 挤压二车间 |  |  |  |  | 82MN 冷钳因操作失误造成碰撞，导致失位，复位处理 | [7 empty] | 2018-09-03
43 | 检修二班 | 挤压二车间 |  |  |  |  | 100MN 成品锯压料器下胶木板制作并安装 | [7 empty] | 2018-09-03
44 | 检修二班 | 挤压二车间 |  |  |  |  | 100MN 模具炉6号炉拆线检查加热系统 | [7 empty] | 2018-09-03
45 | 检修二班 | 挤压二车间 |  |  |  |  | 100MN 中断锯试机并查看运行问题 | [7 empty] | 2018-09-03
46 | 检修二班 | 挤压二车间 |  |  |  |  | 82MN 铸锭炉1号炉RC柜补水 | [7 empty] | 2018-09-03
47 | 检修二班 | 挤压二车间 |  |  |  |  | 82MN T3气缸脱落恢复 | [7 empty] | 2018-09-03
48 | 检修二班 | 挤压二车间 |  |  |  |  | 82MN,150MN设备运转查看并查找隐患 | [7 empty] | 2018-09-03
49 | 检修二班 | 挤压二车间 |  |  |  |  | 82MN，150MN泵房管卡恢复 | [7 empty] | 2018-09-03
50 | 检修二班 | 挤压二车间 |  |  |  |  | 82MN 后部辊道链条卡住处理 | [7 empty] | 2018-09-03
51 | 检修二班 | 挤压二车间 |  |  |  |  | 150MN 液压站积油清理 | [7 empty] | 2018-09-03
52 | 检修二班 | 挤压二车间 |  |  |  |  | 150MN 牵引机生产中拍急停导致断电，致使牵引机位置失位处理 | [7 empty] | 2018-09-04
53 | 检修二班 | 挤压二车间 |  |  |  |  | 100MN 成品锯锯口加装胶木板 | [7 empty] | 2018-09-04
54 | 检修二班 | 挤压二车间 |  |  |  |  | 82MN 满筐辊道链条断裂处理 | [7 empty] | 2018-09-04
55 | 检修二班 | 挤压二车间 |  |  |  |  | 150MN 时效炉东侧炉门限位损坏恢复 | [7 empty] | 2018-09-04
56 | 检修二班 | 挤压二车间 |  |  |  |  | 82MN 1号铸锭炉柜内水箱补水3次 | [7 empty] | 2018-09-04
57 | 检修二班 | 挤压二车间 |  |  |  |  | 150MN 热锯风刀电机保护恢复 | [7 empty] | 2018-09-04
58 | 检修二班 | 挤压二车间 |  |  |  |  | 150MN 矫直机尾架行走电机护罩整形，钳口限位恢复 | [7 empty] | 2018-09-04
59 | 检修二班 | 挤压二车间 |  |  |  |  | 82MN 满筐辊道不动作处理 | [7 empty] | 2018-09-04
60 | 检修二班 | 挤压二车间 |  |  |  |  | 82MN 满筐辊道电机链条脱落恢复 | [7 empty] | 2018-09-04
61 | 检修二班 | 挤压二车间 |  |  |  |  | 150MN 成品锯锯前辊道护罩螺丝脱落 | [7 empty] | 2018-09-04
62 | 检修二班 | 挤压二车间 |  |  |  |  | 150MN 成品锯锯前电缆桥架盖板掉落恢复 | [7 empty] | 2018-09-04
63 | 检修二班 | 挤压二车间 |  |  |  |  | 100MN 主机挤压垫安装，拆解 | [7 empty] | 2018-09-04
64 | 检修二班 | 挤压二车间 |  |  |  |  | 150MN 成品锯液压站，带锯液压站，拆模液压站渗油清理 | [7 empty] | 2018-09-04
65 | 检修二班 | 挤压二车间 |  |  |  |  | 82MN 矫直液压站渗油清理 | [7 empty] | 2018-09-04
66 | 检修二班 | 挤压二车间 |  |  |  |  | 150MN ,82MN管卡缺失补全 | [7 empty] | 2018-09-04
67 | 检修二班 | 挤压二车间 |  |  |  |  | 82MN 1号铸锭炉RC柜补水三次 | [7 empty] | 2018-09-05
68 | 检修二班 | 挤压二车间 |  |  |  |  | 82MN 成品锯润滑故障处理 | [7 empty] | 2018-09-05
69 | 检修二班 | 挤压二车间 |  |  |  |  | 82MN 东侧传料辊道托辊不动作处理 | [7 empty] | 2018-09-05
70 | 检修二班 | 挤压二车间 |  |  |  |  | 82.150现场设备运行巡查 | [7 empty] | 2018-09-05
71 | 检修二班 | 挤压二车间 |  |  |  |  | 82MN K2更换皮带4条，链轮紧固3个，链条恢复3条，T3皮带更换3条，整形侧板1个，过桥恢复4个 | [7 empty] | 2018-09-05
72 | 检修二班 | 挤压二车间 |  |  |  |  | 82MN 牵引机轮子检查，中断锯制动电阻清理铝屑 | [7 empty] | 2018-09-05
73 | 检修二班 | 挤压二车间 |  |  |  |  | 150.82MN 锯前锯后链条张紧，传动齿轮紧固 | [7 empty] | 2018-09-05
74 | 检修二班 | 挤压二车间 |  |  |  |  | 100MN 西头配件存放区整理 | [7 empty] | 2018-09-05
75 | 检修二班 | 挤压二车间 |  |  |  |  | 82MN 后部辊道链条张紧，电缆盖板整形恢复3处，传动辊压板安装 | [7 empty] | 2018-09-05
76 | 检修二班 | 挤压二车间 |  |  |  |  | 100MN 挤压垫安装 | [7 empty] | 2018-09-05
77 | 检修二班 | 挤压二车间 |  |  |  |  | 82MN CO柜漏水处理接头4处 | [7 empty] | 2018-09-05
78 | 检修二班 | 挤压二车间 |  |  |  |  | 100MN 淬火罩漏气处理 | [7 empty] | 2018-09-05
79 | 检修二班 | 挤压二车间 |  |  |  |  | 100MN 3#模具炉定位不准处理 | [7 empty] | 2018-09-05
80 | 检修二班 | 挤压二车间 |  |  |  |  | 150,82MN 泵房电机清理风机护罩 | [7 empty] | 2018-09-05
81 | 检修二班 | 挤压二车间 |  |  |  |  | 150.82.100清理空调滤网 | [7 empty] | 2018-09-05
82 | 检修二班 | 挤压二车间 |  |  |  |  | 150MN 时效炉东炉门无法关闭 | [7 empty] | 2018-09-06
83 | 检修二班 | 挤压二车间 |  |  |  |  | 82MN 2#铸锭炉托盘失位处理 | [7 empty] | 2018-09-06
84 | 检修二班 | 挤压二车间 |  |  |  |  | 82MN 淬火水罩北侧液压站油泵未启动处理 | [7 empty] | 2018-09-06
85 | 检修二班 | 挤压二车间 |  |  |  |  | 100MN 时效炉北侧链条无法向东行走 | [7 empty] | 2018-09-06
86 | 检修二班 | 挤压二车间 |  |  |  |  | 150MN 牵引机报警，清除钳口滑轨铝丝 | [7 empty] | 2018-09-06
87 | 检修二班 | 挤压二车间 |  |  |  |  | 82MN 成品锯进料皮带与锯切台面水平不一致，调整水平 | [7 empty] | 2018-09-06
88 | 检修二班 | 挤压二车间 |  |  |  |  | 82MN 5#模具炉掉温处理 | [7 empty] | 2018-09-06
89 | 检修二班 | 挤压二车间 |  |  |  |  | 82MN 铸锭炉1号炉检查 | [7 empty] | 2018-09-06
90 | 检修二班 | 挤压二车间 |  |  |  |  | 带锯更换锯条 | [7 empty] | 2018-09-06
91 | 检修二班 | 挤压二车间 |  |  |  |  | 82MN，150MN设备生产跟踪查看运行情况及隐患 | [7 empty] | 2018-09-06
92 | 检修二班 | 挤压二车间 |  |  |  |  | 150MN 淬火跳闸处理 | [7 empty] | 2018-09-06
93 | 检修二班 | 挤压二车间 |  |  |  |  | 车间消防整改项处理应急照明灯20个 | [7 empty] | 2018-09-06
94 | 检修二班 | 挤压二车间 |  |  |  |  | 82MN 铸锭炉1号炉2区热电偶卡住处理 | [7 empty] | 2018-09-06
95 | 检修二班 | 挤压二车间 |  |  |  |  | 82MN 水冷站补水 | [7 empty] | 2018-09-06
96 | 检修二班 | 挤压二车间 |  |  |  |  | 150MN 主机液压站测压点漏油处理 | [7 empty] | 2018-09-06
97 | 检修二班 | 挤压二车间 |  |  |  |  | 82MN 1号炉西侧云母绝缘板处理 | [7 empty] | 2018-09-06
98 | 检修二班 | 挤压二车间 |  |  |  |  | 100MN 现场规整 | [7 empty] | 2018-09-06
99 | 检修二班 | 挤压二车间 |  |  |  |  | 82MN 后部辊道调节螺栓固定 | [7 empty] | 2018-09-06
100 | 检修二班 | 挤压二车间 |  |  |  |  | 82MN 后部辊道护罩变形整形 | [7 empty] | 2018-09-06
101 | 检修二班 | 挤压二车间 |  |  |  |  | 82MN,150MN生产线设备运行状况查看 | [7 empty] | 2018-09-07
102 | 检修二班 | 挤压二车间 |  |  |  |  | 82MN，150MN设备生产跟踪查看运行情况 | [7 empty] | 2018-09-07
103 | 检修二班 | 挤压二车间 |  |  |  |  | 100MN 模具压紧油管漏油处理，更换密封2个 | [7 empty] | 2018-09-07
104 | 检修二班 | 挤压二车间 |  |  |  |  | 100MN 挤压垫紧固 | [7 empty] | 2018-09-07
105 | 检修二班 | 挤压二车间 |  |  |  |  | 100MN 2号循环泵漏油检查并清理积油 | [7 empty] | 2018-09-07
106 | 检修二班 | 挤压二车间 |  |  |  |  | 100MN 皮带支架拆解并清理 | [7 empty] | 2018-09-07
107 | 检修二班 | 挤压二车间 |  |  |  |  | 100MN 挤压筒下方铝板清理 | [7 empty] | 2018-09-07
108 | 检修二班 | 挤压二车间 |  |  |  |  | 100MN 挤压筒上下垃圾清理 | [7 empty] | 2018-09-07
109 | 检修二班 | 挤压二车间 |  |  |  |  | 100MN 挤压垫工装清理 | [7 empty] | 2018-09-07
110 | 检修二班 | 挤压二车间 |  |  |  |  | 100MN 挤压筒下方积油清理 | [7 empty] | 2018-09-07
111 | 检修二班 | 挤压二车间 |  |  |  |  | 82MN 5号模具炉无法正常加热故障处理 | [7 empty] | 2018-09-07
112 | 检修二班 | 挤压二车间 |  |  |  |  | 82MN 铸锭炉1号炉卡炉处理 | [7 empty] | 2018-09-07
113 | 检修二班 | 挤压二车间 |  |  |  |  | 82MN 模具炉1号炉无法自动出炉，编码器复位处理 | [7 empty] | 2018-09-07
114 | 检修二班 | 挤压二车间 |  |  |  |  | 150MN 矫直机尾架管卡脱落恢复 | [7 empty] | 2018-09-07
115 | 检修二班 | 挤压二车间 |  |  |  |  | 82MN 矫直机尾架管卡松动紧固 | [7 empty] | 2018-09-07
116 | 检修二班 | 挤压二车间 |  |  |  |  | 82MN 后部辊道限位架整形 | [7 empty] | 2018-09-07
117 | 检修二班 | 挤压二车间 |  |  |  |  | 协助生产安装82炉底托盘 | [7 empty] | 2018-09-08
118 | 检修二班 | 挤压二车间 |  |  |  |  | 150MN 挤压筒加热2区空开跳，更换接触器一套 | [7 empty] | 2018-09-08
119 | 检修二班 | 挤压二车间 |  |  |  |  | 150MN 挤压筒加热4区空开无法送电，接触器粘连，停止加热 | [7 empty] | 2018-09-08
120 | 检修二班 | 挤压二车间 |  |  |  |  | 150MN 铸锭炉补水 | [7 empty] | 2018-09-08
121 | 检修二班 | 挤压二车间 |  |  |  |  | 82MN 模具炉小车无法升降处理 | [7 empty] | 2018-09-08
122 | 检修二班 | 挤压二车间 |  |  |  |  | 150MN 主机轴流风机接线，对挤压筒进行降温 | [7 empty] | 2018-09-08
123 | 检修二班 | 挤压二车间 |  |  |  |  | 100MN 模具炉5#炉无法正常升温处理 | [7 empty] | 2018-09-08
124 | 检修二班 | 挤压二车间 |  |  |  |  | 150MN 主机南侧电缆辊子无法送电恢复 | [7 empty] | 2018-09-08
125 | 检修二班 | 挤压二车间 |  |  |  |  | 82MN 巡查铸锭炉1号炉配电柜内循环有无泄漏情况 | [7 empty] | 2018-09-08
126 | 检修二班 | 挤压二车间 |  |  |  |  | 82MN 铸锭炉补水 | [7 empty] | 2018-09-08
127 | 检修二班 | 挤压二车间 |  |  |  |  | 82MN 时效炉报警，更换保险等，接头损坏 | [7 empty] | 2018-09-08
128 | 检修二班 | 挤压二车间 |  |  |  |  | 150MN 挤压筒加热故障处理(拆端盖，检查线路，做绝缘，焊接加热电阻丝)高温区域 | [7 empty] | 2018-09-08
129 | 检修二班 | 挤压二车间 |  |  |  |  | 82MN 时效炉加热故障处理（456区拆解，切割焊接接线柱，电缆压线鼻子） | [7 empty] | 2018-09-08
130 | 检修二班 | 挤压二车间 |  |  |  |  | 100MN 时效炉无法送电处理 | [7 empty] | 2018-09-08
131 | 检修二班 | 挤压二车间 |  |  |  |  | 82MN牵引机异响检查 | [7 empty] | 2018-09-08
132 | 检修二班 | 挤压二车间 |  |  |  |  | 82MN时效炉加热故障处理 | [7 empty] | 2018-09-09
133 | 检修二班 | 挤压二车间 |  |  |  |  | 北跨东配电箱给运行打开使用打码机 | [7 empty] | 2018-09-09
134 | 检修二班 | 挤压二车间 |  |  |  |  | 82MN模座外侧挡块紧固，牵引机马达护罩紧固补螺栓 | [7 empty] | 2018-09-09
135 | 检修二班 | 挤压二车间 |  |  |  |  | 配合自控恢复100MN上料测长不动作及机械臂不能夹合 | [7 empty] | 2018-09-09
136 | 检修二班 | 挤压二车间 |  |  |  |  | 82MN 淬火上部压盖气缸不到位不能挤压处理 | [7 empty] | 2018-09-09
137 | 检修二班 | 挤压二车间 |  |  |  |  | 82MN 矫直机尾架不能动作 | [7 empty] | 2018-09-09
138 | 检修二班 | 挤压二车间 |  |  |  |  | 150MN 挤压筒，挤压杆编码器失位处理 | [7 empty] | 2018-09-09
139 | 检修二班 | 挤压二车间 |  |  |  |  | 82MN时效炉5号，6号风机时效中停止处理 | [7 empty] | 2018-09-09
140 | 检修二班 | 挤压二车间 |  |  |  |  | 过跨卷帘门不动作处理 | [7 empty] | 2018-09-09
141 | 检修二班 | 挤压二车间 |  |  |  |  | 更换带锯锯条 | [7 empty] | 2018-09-09
142 | 检修二班 | 挤压二车间 |  |  |  |  | 150MN 辅机T3检查维修5个 | [7 empty] | 2018-09-09
143 | 检修二班 | 挤压二车间 |  |  |  |  | 82，150MN设备运行检查及故障排查 | [7 empty] | 2018-09-09
144 | 检修二班 | 挤压二车间 |  |  |  |  | 82MN 模具炉4号炉模座卡住拉出 | [7 empty] | 2018-09-09
145 | 检修二班 | 挤压二车间 |  |  |  |  | 82MN 时效炉5，6区风机无法停止处理 | [7 empty] | 2018-09-09
146 | 检修二班 | 挤压二车间 |  |  |  |  | 150MN.100MN 时效炉液压站补油 | [7 empty] | 2018-09-09
147 | 检修二班 | 挤压二车间 |  |  |  |  | 150MN 时效炉西侧链条无法动作处理 | [7 empty] | 2018-09-09
148 | 检修二班 | 挤压二车间 |  |  |  |  | 100MN 供锭机械手伸缩电机更换整流块并试机 | [7 empty] | 2018-09-09
149 | 检修二班 | 挤压二车间 |  |  |  |  | 修理运行电缆辊子一个 | [7 empty] | 2018-09-10
150 | 检修二班 | 挤压二车间 |  |  |  |  | 82MN 模具炉5号炉跳闸处理 | [7 empty] | 2018-09-10
151 | 检修二班 | 挤压二车间 |  |  |  |  | 150MN 活动垫托盘不向东动作（程序选择错误） | [7 empty] | 2018-09-10
152 | 检修二班 | 挤压二车间 |  |  |  |  | 150MN 主机穿孔完成后不挤压处理 | [7 empty] | 2018-09-10
153 | 检修二班 | 挤压二车间 |  |  |  |  | 82MN 主机冒铝协助处理 | [7 empty] | 2018-09-10
154 | 检修二班 | 挤压二车间 |  |  |  |  | 82MN 后部辊道操作台界面关闭恢复 | [7 empty] | 2018-09-10
155 | 检修二班 | 挤压二车间 |  |  |  |  | 带锯后退超行程处理，铝屑收集管道固定 | [7 empty] | 2018-09-10
156 | 检修二班 | 挤压二车间 |  |  |  |  | 150MN 更换毛毡筒3个 | [7 empty] | 2018-09-10
157 | 检修二班 | 挤压二车间 |  |  |  |  | 150MN 更换K2A,K2B皮带7条 | [7 empty] | 2018-09-10
158 | 检修二班 | 挤压二车间 |  |  |  |  | 82MN 1号铸锭炉查找并处理漏水点 | [7 empty] | 2018-09-10
159 | 检修二班 | 挤压二车间 |  |  |  |  | 150MN K1更换皮带3条，K2A，K2B更换皮带6条 | [7 empty] | 2018-09-10
160 | 检修二班 | 挤压二车间 |  |  |  |  | 协助自控处理100MN中断锯故障 | [7 empty] | 2018-09-10
161 | 检修二班 | 挤压二车间 |  |  |  |  | 100MN中断锯铝屑收集气管漏气 | [7 empty] | 2018-09-10
162 | 检修二班 | 挤压二车间 |  |  |  |  | 100MN 供锭机械手调水平 | [7 empty] | 2018-09-10
163 | 检修二班 | 挤压二车间 |  |  |  |  | 82MN 后部辊道电机护罩整形，电缆槽整形 | [7 empty] | 2018-09-10
164 | 检修二班 | 挤压二车间 |  |  |  |  | 150MN矫直机油管管卡补缺 | [7 empty] | 2018-09-10
165 | 检修二班 | 挤压二车间 |  |  |  |  | 82MN 挤压筒锁紧自动泄压故障处理 | [7 empty] | 2018-09-10
166 | 检修二班 | 挤压二车间 |  |  |  |  | 150MN 穿孔针旋转不动作，跟踪拆卸穿孔针 | [7 empty] | 2018-09-11
167 | 检修二班 | 挤压二车间 |  |  |  |  | 100MN 供锭机械手不动作，更换保险，整流装置 | [7 empty] | 2018-09-11
168 | 检修二班 | 挤压二车间 |  |  |  |  | 100MN 模具小车不能正常进入5号炉 | [7 empty] | 2018-09-11
169 | 检修二班 | 挤压二车间 |  |  |  |  | 150MN 锯前辊道不动作处理 | [7 empty] | 2018-09-11
170 | 检修二班 | 挤压二车间 |  |  |  |  | 150MN 成品锯压料器限位不亮处理 | [7 empty] | 2018-09-11
171 | 检修二班 | 挤压二车间 |  |  |  |  | 150MN 1号铸锭炉不能加热处理 | [7 empty] | 2018-09-11
172 | 检修二班 | 挤压二车间 |  |  |  |  | 100MN 时效炉南侧链条不动作处理 | [7 empty] | 2018-09-11
173 | 检修二班 | 挤压二车间 |  |  |  |  | 82MN 成品锯更换锯片 | [7 empty] | 2018-09-11
174 | 检修二班 | 挤压二车间 |  |  |  |  | 100MN 淬火装置漏气处理 | [7 empty] | 2018-09-11
175 | 检修二班 | 挤压二车间 |  |  |  |  | 150MN 更换淬火毛毡筒6个 | [7 empty] | 2018-09-11
176 | 检修二班 | 挤压二车间 |  |  |  |  | 82MN 时效炉加热电阻丝更换线鼻子 | [7 empty] | 2018-09-11
177 | 检修二班 | 挤压二车间 |  |  |  |  | 82MN 中断锯不动作处理 | [7 empty] | 2018-09-11
178 | 检修二班 | 挤压二车间 |  |  |  |  | 150MN 铸锭炉1号炉报警处理 | [7 empty] | 2018-09-11
179 | 检修二班 | 挤压二车间 |  |  |  |  | 150MN 铸锭炉2号炉顶料器不显示温度 | [7 empty] | 2018-09-11
180 | 检修二班 | 挤压二车间 |  |  |  |  | 100MN 模具炉1号炉左侧不显示温度处理 | [7 empty] | 2018-09-11
181 | 检修二班 | 挤压二车间 |  |  |  |  | 82MN 时效炉3-4区变频器报警处理 | [7 empty] | 2018-09-11
182 | 检修二班 | 挤压二车间 |  |  |  |  | 检修箱配电柜接地线拉断恢复 | [7 empty] | 2018-09-11
183 | 检修二班 | 挤压二车间 |  |  |  |  | 100MN 时效炉北侧气管漏气处理 | [7 empty] | 2018-09-11
184 | 检修二班 | 挤压二车间 |  |  |  |  | 82MN 后部辊道传动辊调整 | [7 empty] | 2018-09-11
185 | 检修二班 | 挤压二车间 |  |  |  |  | 150MN 1号铸锭炉不能加热处理 | [7 empty] | 2018-09-12
186 | 检修二班 | 挤压二车间 |  |  |  |  | 100MN 矫直机立辊不动作处理 | [7 empty] | 2018-09-12
187 | 检修二班 | 挤压二车间 |  |  |  |  | 82MN 时效炉保温状态5，6区掉温处理 | [7 empty] | 2018-09-12
188 | 检修二班 | 挤压二车间 |  |  |  |  | 82.150MN生产线跟踪生产 | [7 empty] | 2018-09-12
189 | 检修二班 | 挤压二车间 |  |  |  |  | 100MN 空压机更换机油 | [7 empty] | 2018-09-12
190 | 检修二班 | 挤压二车间 |  |  |  |  | 82MN 时效炉1-2区变频器报警，检查变频器 | [7 empty] | 2018-09-12
191 | 检修二班 | 挤压二车间 |  |  |  |  | 带锯更换锯条 | [7 empty] | 2018-09-12
192 | 检修二班 | 挤压二车间 |  |  |  |  | 150MN 模具炉5#风扇安装 | [7 empty] | 2018-09-12
193 | 检修二班 | 挤压二车间 |  |  |  |  | 100MN 模具炉5号炉跳闸恢复 | [7 empty] | 2018-09-12
194 | 检修二班 | 挤压二车间 |  |  |  |  | 82MN 矫直机尾架电机接地线掉落恢复 | [7 empty] | 2018-09-12
195 | 检修二班 | 挤压二车间 |  |  |  |  | 150MN 成品锯锯后辊道轴承座螺栓缺失，补齐螺栓并紧固 | [7 empty] | 2018-09-12
196 | 检修二班 | 挤压二车间 |  |  |  |  | 150MN 淬火风机外壳接地线固定，管卡紧固 | [7 empty] | 2018-09-12
197 | 检修二班 | 挤压二车间 |  |  |  |  | 82MN 时效炉1-2区加热单元报警处理 | [7 empty] | 2018-09-13
198 | 检修二班 | 挤压二车间 |  |  |  |  | 协助处理82MN主机主剪粘铝，无法与模具分离 | [7 empty] | 2018-09-13
199 | 检修二班 | 挤压二车间 |  |  |  |  | 150MN 时效炉东侧炉门无法关闭 | [7 empty] | 2018-09-13
200 | 检修二班 | 挤压二车间 |  |  |  |  | 82MN 主剪清理螺栓粘铝，更换螺栓弹簧垫片，调整间隙，紧固 | [7 empty] | 2018-09-13
201 | 检修二班 | 挤压二车间 |  |  |  |  | 82MN T4升降台轴承座恢复 | [7 empty] | 2018-09-13
202 | 检修二班 | 挤压二车间 |  |  |  |  | 100MN 成品锯锯片更换 | [7 empty] | 2018-09-13
203 | 检修二班 | 挤压二车间 |  |  |  |  | 100MN 成品锯护罩把手焊接 | [7 empty] | 2018-09-13
204 | 检修二班 | 挤压二车间 |  |  |  |  | 82MN 模具炉4#炉炉体内膛开焊恢复 | [7 empty] | 2018-09-13
205 | 检修二班 | 挤压二车间 |  |  |  |  | 150MN 淬火水量调节 | [7 empty] | 2018-09-13
206 | 检修二班 | 挤压二车间 |  |  |  |  | 150MN 铸锭炉2号炉6区热电偶报警处理 | [7 empty] | 2018-09-13
207 | 检修二班 | 挤压二车间 |  |  |  |  | 150MN 东头检修箱被拉开，关闭 | [7 empty] | 2018-09-14
208 | 检修二班 | 挤压二车间 |  |  |  |  | 82MN 液压站电机不启动，与自控处理 | [7 empty] | 2018-09-14
209 | 检修二班 | 挤压二车间 |  |  |  |  | 82MN 主机报警，造成主机不能正常挤压，跟踪生产处理 | [7 empty] | 2018-09-14
210 | 检修二班 | 挤压二车间 |  |  |  |  | 100MN B炉报警及4区，5区热电偶气缸控制阀故障处理 | [7 empty] | 2018-09-14
211 | 检修二班 | 挤压二车间 |  |  |  |  | 82MN 铸锭炉补水 | [7 empty] | 2018-09-14
212 | 检修二班 | 挤压二车间 |  |  |  |  | 运行领取4分φ12节流阀2个 | [7 empty] | 2018-09-14
213 | 检修二班 | 挤压二车间 |  |  |  |  | 拉水箱清理 | [7 empty] | 2018-09-14
214 | 检修二班 | 挤压二车间 |  |  |  |  | 100MN 淬火冷热水池循环水电机泵拆除 | [7 empty] | 2018-09-14
215 | 检修二班 | 挤压二车间 |  |  |  |  | 150MN 时效炉西侧漏油原因查找及处理 | [7 empty] | 2018-09-14
216 | 检修二班 | 挤压二车间 |  |  |  |  | 82MN 泵房油管接口松动处理 | [7 empty] | 2018-09-14
217 | 检修二班 | 挤压二车间 |  |  |  |  | 82MN 后部辊道链条断开恢复 | [7 empty] | 2018-09-14
218 | 检修二班 | 挤压二车间 |  |  |  |  | 82MN 泵房电机清理滤网 | [7 empty] | 2018-09-14
219 | 检修二班 | 挤压二车间 |  |  |  |  | 100MN 主机护栏焊接 | [7 empty] | 2018-09-14
220 | 检修二班 | 挤压二车间 |  |  |  |  | 150MN 铸锭炉1号炉回顶热电偶整形 | [7 empty] | 2018-09-14
221 | 检修二班 | 挤压二车间 |  |  |  |  | 150MN 铸锭炉2号炉回顶热电偶更换 | [7 empty] | 2018-09-14
222 | 检修二班 | 挤压二车间 |  |  |  |  | 100MN 矫直尾架油泵停泵处理 | [7 empty] | 2018-09-14
223 | 检修二班 | 挤压二车间 |  |  |  |  | 82MN T4更换皮带一条 | [7 empty] | 2018-09-14
224 | 检修二班 | 挤压二车间 |  |  |  |  | 100MN 挤压筒停止加热 | [7 empty] | 2018-09-14
225 | 检修二班 | 挤压二车间 |  |  |  |  | 100MN 冷床过桥28号无法收回，矫直机尾架无法前进 | [7 empty] | 2018-09-15
226 | 检修二班 | 挤压二车间 |  |  |  |  | 82MN 模具炉1号炉无法加热 | [7 empty] | 2018-09-15
227 | 检修二班 | 挤压二车间 |  |  |  |  | 82MN 主机挤压过程中停泵，协助电控监控 | [7 empty] | 2018-09-15
228 | 检修二班 | 挤压二车间 |  |  |  |  | 100MN 挤压筒送电 | [7 empty] | 2018-09-15
229 | 检修二班 | 挤压二车间 |  |  |  |  | 给运行更换风镐镐头 | [7 empty] | 2018-09-15
230 | 检修二班 | 挤压二车间 |  |  |  |  | 150MN 矫直机尾架无法向东行走 | [7 empty] | 2018-09-15
231 | 检修二班 | 挤压二车间 |  |  |  |  | 82MN 2号模具炉加热开关跳闸 | [7 empty] | 2018-09-15
232 | 检修二班 | 挤压二车间 |  |  |  |  | 82MN 挤压筒，挤压杆复位 | [7 empty] | 2018-09-15
233 | 检修二班 | 挤压二车间 |  |  |  |  | 给运行找快速接头Φ12 2分 | [7 empty] | 2018-09-15
234 | 检修二班 | 挤压二车间 |  |  |  |  | 150MN 主机南侧配电箱门打开接电 | [7 empty] | 2018-09-15
235 | 检修二班 | 挤压二车间 |  |  |  |  | 100MN 滚矫机无电压显示处理 | [7 empty] | 2018-09-15
236 | 检修二班 | 挤压二车间 |  |  |  |  | 82MN 主机挤压筒滑杆传感器航插紧固 | [7 empty] | 2018-09-15
237 | 检修二班 | 挤压二车间 |  |  |  |  | 100MN 中间锯动作缓慢故障查找并处理 | [7 empty] | 2018-09-15
238 | 检修二班 | 挤压二车间 |  |  |  |  | 150MN 成品锯配电箱3P插座修复 | [7 empty] | 2018-09-15
239 | 检修二班 | 挤压二车间 |  |  |  |  | 150MN 过跨照明箱外壳变形处理 | [7 empty] | 2018-09-15
240 | 检修二班 | 挤压二车间 |  |  |  |  | 150MN 成品锯下锯片润滑液位报警处理 | [7 empty] | 2018-09-15
241 | 检修二班 | 挤压二车间 |  |  |  |  | 修复电锯一个 | [7 empty] | 2018-09-15
242 | 检修二班 | 挤压二车间 |  |  |  |  | 配合制作班焊接100MN循环泵管道 | [7 empty] | 2018-09-15
243 | 检修二班 | 挤压二车间 |  |  |  |  | 南屯电厂拉水 | [7 empty] | 2018-09-15
244 | 检修二班 | 挤压二车间 |  |  |  |  | 82MN 水箱补水 | [7 empty] | 2018-09-15
245 | 检修二班 | 挤压二车间 |  |  |  |  | 82MN 后部辊道接地线脱落恢复 | [7 empty] | 2018-09-15
246 | 检修二班 | 挤压二车间 |  |  |  |  | 82MN 后部辊道限位松动紧固 | [7 empty] | 2018-09-15
247 | 检修二班 | 挤压二车间 |  |  |  |  | 协助焊接100MN淬火循环泵管道 | [7 empty] | 2018-09-16
248 | 检修二班 | 挤压二车间 |  |  |  |  | 82MN 成品锯锯后辊道不上升处理 | [7 empty] | 2018-09-16
249 | 检修二班 | 挤压二车间 |  |  |  |  | 帮运行找风镐接头 | [7 empty] | 2018-09-16
250 | 检修二班 | 挤压二车间 |  |  |  |  | 150MN 时效炉准备灯不亮 | [7 empty] | 2018-09-16
251 | 检修二班 | 挤压二车间 |  |  |  |  | 150MN 矫直机尾架急停被拍处理 | [7 empty] | 2018-09-16
252 | 检修二班 | 挤压二车间 |  |  |  |  | 150MN 铸锭炉2号炉2区热电偶线断处理 | [7 empty] | 2018-09-16
253 | 检修二班 | 挤压二车间 |  |  |  |  | 100MN 淬火板换内循环水口清理 | [7 empty] | 2018-09-16
254 | 检修二班 | 挤压二车间 |  |  |  |  | 82MN 时效炉故障处理 | [7 empty] | 2018-09-16
255 | 检修二班 | 挤压二车间 |  |  |  |  | 150MN 1号牵引机故障处理，更换接触器1个，保险2个 | [7 empty] | 2018-09-16
256 | 检修二班 | 挤压二车间 |  |  |  |  | 150MN 1号牵引机西侧滑线打火处理 | [7 empty] | 2018-09-16
257 | 检修二班 | 挤压二车间 |  |  |  |  | 150MN 下牵引门固定 | [7 empty] | 2018-09-16
258 | 检修二班 | 挤压二车间 |  |  |  |  | 100MN 供锭机械手伸缩臂传动丝杆摸黄油 | [7 empty] | 2018-09-17
259 | 检修二班 | 挤压二车间 |  |  |  |  | 150MN 2号泵电机无法正常启动，保险更换2个，故障查找 | [7 empty] | 2018-09-17
260 | 检修二班 | 挤压二车间 |  |  |  |  | 150MN 时效炉东西炉门无法关闭 | [7 empty] | 2018-09-17
261 | 检修二班 | 挤压二车间 |  |  |  |  | 150MN 模具炉2号炉不升温处理 | [7 empty] | 2018-09-17
262 | 检修二班 | 挤压二车间 |  |  |  |  | 150MN 时效炉南侧液压站漏油检查处理 | [7 empty] | 2018-09-17
263 | 检修二班 | 挤压二车间 |  |  |  |  | 82MN 辅机T3过桥10号气缸缸体爆裂 | [7 empty] | 2018-09-17
264 | 检修二班 | 挤压二车间 |  |  |  |  | 82MN 铸锭炉1号炉RC柜检查并补水 | [7 empty] | 2018-09-17
265 | 检修二班 | 挤压二车间 |  |  |  |  | 150MN 淬火电机更换一台，重新压线鼻子3个，试机 | [7 empty] | 2018-09-17
266 | 检修二班 | 挤压二车间 |  |  |  |  | / | [7 empty] | 2018-09-17
267 | 检修二班 | 挤压二车间 |  |  |  |  | 100MN 循环泵管道安装，切割穿线管 | [7 empty] | 2018-09-17
268 | 检修二班 | 挤压二车间 |  |  |  |  | 82MN 主机冒铝两次跟踪，（016 2个模具冒铝，转干013后无冒铝现象，挤压筒无刮铝现象） | [7 empty] | 2018-09-17
269 | 检修二班 | 挤压二车间 |  |  |  |  | 150MN 冷钳夹钳偏移复位 | [7 empty] | 2018-09-17
270 | 检修二班 | 挤压二车间 |  |  |  |  | 150MN 锯前链条链轮焊接 | [7 empty] | 2018-09-17
271 | 检修二班 | 挤压二车间 |  |  |  |  | 150MN 时效炉西门南侧泵站漏油，液压阀块胶皮密封损坏，临时恢复 | [7 empty] | 2018-09-18
272 | 检修二班 | 挤压二车间 |  |  |  |  | 82MN 快换模模座拆卸北侧挡块，上机后又恢复 | [7 empty] | 2018-09-18
273 | 检修二班 | 挤压二车间 |  |  |  |  | 82MN 液压泵站电机跳闸恢复 | [7 empty] | 2018-09-18
274 | 检修二班 | 挤压二车间 |  |  |  |  | 100MN 矫直机尾架无法自动找孔，协助自控处理 | [7 empty] | 2018-09-18
275 | 检修二班 | 挤压二车间 |  |  |  |  | 100MN 成品锯后部挑料电机跳闸恢复 | [7 empty] | 2018-09-18
276 | 检修二班 | 挤压二车间 |  |  |  |  | 100MN 时效炉南侧链条不传动处理 | [7 empty] | 2018-09-18
277 | 检修二班 | 挤压二车间 |  |  |  |  | 100MN 成品锯定尺装置编码器位置乱码，复位 | [7 empty] | 2018-09-18
278 | 检修二班 | 挤压二车间 |  |  |  |  | 150MN 压余地坑抽水，水带漏水处理 | [7 empty] | 2018-09-18
279 | 检修二班 | 挤压二车间 |  |  |  |  | 82MN 2号铸锭炉托盘复位 | [7 empty] | 2018-09-18
280 | 检修二班 | 挤压二车间 |  |  |  |  | 100MN 铸锭加热炉A炉3区线圈对外壳放电处理 | [7 empty] | 2018-09-18
281 | 检修二班 | 挤压二车间 |  |  |  |  | 150MN 锯后下料护罩补螺丝 | [7 empty] | 2018-09-18
282 | 检修二班 | 挤压二车间 |  |  |  |  | 150MN 锯后传动链条护罩变形整形 | [7 empty] | 2018-09-18
283 | 检修二班 | 挤压二车间 |  |  |  |  | 150MN 铸锭炉循环水补水 | [7 empty] | 2018-09-18
284 | 检修二班 | 挤压二车间 |  |  |  |  | 100MN 淬火风冷升降上部更换Φ8气管10米 | [7 empty] | 2018-09-18
285 | 检修二班 | 挤压二车间 |  |  |  |  | 150MN K2传动皮带配链条13条 | [7 empty] | 2018-09-18
286 | 检修二班 | 挤压二车间 |  |  |  |  | 82MN 后部辊道接地线恢复2根 | [7 empty] | 2018-09-18
287 | 检修二班 | 挤压二车间 |  |  |  |  | 82MN 时效炉东侧接地线恢复2根 | [7 empty] | 2018-09-18
288 | 检修二班 | 挤压二车间 |  |  |  |  | 82MN 矫直机头下方激光对射恢复 | [7 empty] | 2018-09-18
289 | 检修二班 | 挤压二车间 |  |  |  |  | 100MN 铸锭炉水冷电缆恢复 | [7 empty] | 2018-09-18
290 | 检修二班 | 挤压二车间 |  |  |  |  | 100MN 铸锭炉拆解检查 | [7 empty] | 2018-09-18
291 | 检修二班 | 挤压二车间 |  |  |  |  | 100MN 铸锭炉A炉铸锭无法推到位 | [7 empty] | 2018-09-18
292 | 检修二班 | 挤压二车间 |  |  |  |  | 150MN 牵引机无法归位处理 | [7 empty] | 2018-09-18
293 | 检修二班 | 挤压二车间 |  |  |  |  | 100MN 铸锭炉行走夹钳轴承座紧固 | [7 empty] | 2018-09-18
294 | 检修二班 | 挤压二车间 |  |  |  |  | 100MN 淬火更换气阀1个 | [7 empty] | 2018-09-18
295 | 检修二班 | 挤压二车间 |  |  |  |  | 150MN 成品锯下锯片更换 | [7 empty] | 2018-09-19
296 | 检修二班 | 挤压二车间 |  |  |  |  | 处理100MN挤压杆位置不准 | [7 empty] | 2018-09-19
297 | 检修二班 | 挤压二车间 |  |  |  |  | 82MN 成品锯准备灯不亮处理 | [7 empty] | 2018-09-19
298 | 检修二班 | 挤压二车间 |  |  |  |  | 100MN 挤压筒掉温处理 | [7 empty] | 2018-09-19
299 | 检修二班 | 挤压二车间 |  |  |  |  | 100MN 铸锭炉A炉铸锭过烧处理 | [7 empty] | 2018-09-19
300 | 检修二班 | 挤压二车间 |  |  |  |  | 150MN 成品锯下锯片切屑液液位浮球不上升 | [7 empty] | 2018-09-19
301 | 检修二班 | 挤压二车间 |  |  |  |  | 82MN 时效炉掉温处理 | [7 empty] | 2018-09-19
302 | 检修二班 | 挤压二车间 |  |  |  |  | 82MN 铸锭炉补水 | [7 empty] | 2018-09-19
303 | 检修二班 | 挤压二车间 |  |  |  |  | 82MN 锯前传动齿轮松动紧固 | [7 empty] | 2018-09-19
304 | 检修二班 | 挤压二车间 |  |  |  |  | 82MN 淬火罩气缸销子安装胀簧 | [7 empty] | 2018-09-19
305 | 检修二班 | 挤压二车间 |  |  |  |  | 100MN 淬火北侧拆线槽 | [7 empty] | 2018-09-19
306 | 检修二班 | 挤压二车间 |  |  |  |  | 100MN 铸锭炉融锭处理 | [7 empty] | 2018-09-19
307 | 检修二班 | 挤压二车间 |  |  |  |  | 150MN 时效炉链条张紧油箱油管紧固 | [7 empty] | 2018-09-19
308 | 检修二班 | 挤压二车间 |  |  |  |  | 82MN 时效炉运料平台传动辊偏移恢复、 | [7 empty] | 2018-09-19
309 | 检修二班 | 挤压二车间 |  |  |  |  | 150MN K2传动链条更换6条，皮带轮侧齿紧固3个，整体落轴 | [7 empty] | 2018-09-19
310 | 检修二班 | 挤压二车间 |  |  |  |  | 150MN 成品锯压料器气管漏气处理，更换Φ10气管3米 | [7 empty] | 2018-09-19
311 | 检修二班 | 挤压二车间 |  |  |  |  | 成品跨东侧墙检修箱接地线脱落恢复 | [7 empty] | 2018-09-19
312 | 检修二班 | 挤压二车间 |  |  |  |  | 82MN T4传动电机接地线掉落恢复 | [7 empty] | 2018-09-19
313 | 检修二班 | 挤压二车间 |  |  |  |  | 150MN 成品锯升降台地脚螺栓松动紧固 | [7 empty] | 2018-09-19
314 | 检修二班 | 挤压二车间 |  |  |  |  | 100MN 淬火水泵电机接线 | [7 empty] | 2018-09-19
315 | 检修二班 | 挤压二车间 |  |  |  |  | 100MN 中断锯气管接头漏气封堵 | [7 empty] | 2018-09-19
316 | 检修二班 | 挤压二车间 |  |  |  |  | 100MN 夹钳行走轮护盖掉落，恢复 | [7 empty] | 2018-09-19
317 | 检修二班 | 挤压二车间 |  |  |  |  | 100MN 铸锭炉延长器支架螺栓紧固 | [7 empty] | 2018-09-19
318 | 检修二班 | 挤压二车间 |  |  |  |  | 82.150MN泵房电机润滑 | [7 empty] | 2018-09-19
319 | 检修二班 | 挤压二车间 |  |  |  |  | 82MN 电缆辊子故障处理 | [7 empty] | 2018-09-20
320 | 检修二班 | 挤压二车间 |  |  |  |  | 82MN 铸锭炉补水 | [7 empty] | 2018-09-20
321 | 检修二班 | 挤压二车间 |  |  |  |  | 82MN 检修箱关闭 | [7 empty] | 2018-09-20
322 | 检修二班 | 挤压二车间 |  |  |  |  | 100MN 4#炉无法装炉处理 | [7 empty] | 2018-09-20
323 | 检修二班 | 挤压二车间 |  |  |  |  | 车间设备运行情况查看 | [7 empty] | 2018-09-20
324 | 检修二班 | 挤压二车间 |  |  |  |  | 150MN 1号铸锭炉无法加热 | [7 empty] | 2018-09-20
325 | 检修二班 | 挤压二车间 |  |  |  |  | 100MN 生产维护跟踪 | [7 empty] | 2018-09-20
326 | 检修二班 | 挤压二车间 |  |  |  |  | 82MN 主机液压站管卡紧固 | [7 empty] | 2018-09-20
327 | 检修二班 | 挤压二车间 |  |  |  |  | 82MN 后部辊道整形，安装链条 | [7 empty] | 2018-09-20
328 | 检修二班 | 挤压二车间 |  |  |  |  | 泵房电机管卡，电机地脚紧固 | [7 empty] | 2018-09-20
329 | 检修二班 | 挤压二车间 |  |  |  |  | 100MN 机械手限位挡板变形处理 | [7 empty] | 2018-09-20
330 | 检修二班 | 挤压二车间 |  |  |  |  | 100MN 铸锭炉A炉对射限位固定 | [7 empty] | 2018-09-20
331 | 检修二班 | 挤压二车间 |  |  |  |  | 100MN 机械手手指高度调整 | [7 empty] | 2018-09-20
332 | 检修二班 | 挤压二车间 |  |  |  |  | 100MN 测长装置异响排查 | [7 empty] | 2018-09-20
333 | 检修二班 | 挤压二车间 |  |  |  |  | 150MN，82MN，100MN 时效炉，模具炉，穿孔针炉风机润滑 | [7 empty] | 2018-09-20
334 | 检修二班 | 挤压二车间 |  |  |  |  | 150MN,82MN.100MN 锯前链条润滑 | [7 empty] | 2018-09-20
335 | 检修二班 | 挤压二车间 |  |  |  |  | 82MN 时效炉加热电阻接线柱焊接，接线打火处理回复 | [7 empty] | 2018-09-20
336 | 检修二班 | 挤压二车间 |  |  |  |  | 100MN 铸锭炉运锭平台调水平 | [7 empty] | 2018-09-20
337 | 检修二班 | 挤压二车间 |  |  |  |  | 150MN 2号炉更换托盘 | [7 empty] | 2018-09-20
338 | 检修二班 | 挤压二车间 |  |  |  |  | 100MN 矫直机尾架不行走故障排查 | [7 empty] | 2018-09-20
339 | 检修二班 | 挤压二车间 |  |  |  |  | 100MN 铸锭炉B炉中间台调水平 | [7 empty] | 2018-09-21
340 | 检修二班 | 挤压二车间 |  |  |  |  | 100MN 矫直机尾架不能后退处理 | [7 empty] | 2018-09-21
341 | 检修二班 | 挤压二车间 |  |  |  |  | 150MN T3传动轴联轴器松动，键脱落恢复 | [7 empty] | 2018-09-21
342 | 检修二班 | 挤压二车间 |  |  |  |  | 82MN 淬火水罩上升倾斜严重，拉伸编码器回不到位处理，上挡板气缸开焊恢复 | [7 empty] | 2018-09-21
343 | 检修二班 | 挤压二车间 |  |  |  |  | 100MN 铸锭炉B炉铸锭过烧 | [7 empty] | 2018-09-21
344 | 检修二班 | 挤压二车间 |  |  |  |  | 82MN 成品筐传送辊链条断开恢复 | [7 empty] | 2018-09-21
345 | 检修二班 | 挤压二车间 |  |  |  |  | 82MN 牵引机水冷转风冷报警处理 | [7 empty] | 2018-09-21
346 | 检修二班 | 挤压二车间 |  |  |  |  | 150MN 中断锯不出锯处理， | [7 empty] | 2018-09-21
347 | 检修二班 | 挤压二车间 |  |  |  |  | 82MN 淬火水罩泵站电机不启动恢复 | [7 empty] | 2018-09-21
348 | 检修二班 | 挤压二车间 |  |  |  |  | 150MN 成品锯锯前辊道电机保护复位 | [7 empty] | 2018-09-21
349 | 检修二班 | 挤压二车间 |  |  |  |  | 82MN 4号模具加热炉炉盖东侧变形，无法装炉 | [7 empty] | 2018-09-21
350 | 检修二班 | 挤压二车间 |  |  |  |  | 100MN 时效炉南侧链条不动作处理 | [7 empty] | 2018-09-21
351 | 检修二班 | 挤压二车间 |  |  |  |  | 100MN 铸锭炉B炉处理化锭 | [7 empty] | 2018-09-21
352 | 检修二班 | 挤压二车间 |  |  |  |  | 82MN 料筐传送链条护罩恢复 | [7 empty] | 2018-09-21
353 | 检修二班 | 挤压二车间 |  |  |  |  | 150MN 主机油管阀块紧固 | [7 empty] | 2018-09-21
354 | 检修二班 | 挤压二车间 |  |  |  |  | 82MN 出料辊道气管漏气处理 | [7 empty] | 2018-09-21
355 | 检修二班 | 挤压二车间 |  |  |  |  | 100MN 成品锯限位松动处理 | [7 empty] | 2018-09-21
356 | 检修二班 | 挤压二车间 |  |  |  |  | 82MN 铸锭炉1炉柜内水箱补水 | [7 empty] | 2018-09-21
357 | 检修二班 | 挤压二车间 |  |  |  |  | 150MN 锯前皮带拆除 | [7 empty] | 2018-09-21
358 | 检修二班 | 挤压二车间 |  |  |  |  | 100MN 主机护栏门焊接 | [7 empty] | 2018-09-21
359 | 检修二班 | 挤压二车间 |  |  |  |  | 带锯锯条卡住，切割，更换新锯条，润滑不喷，更换气阀 | [7 empty] | 2018-09-21
360 | 检修二班 | 挤压二车间 |  |  |  |  | 100MN 循环泵试机检查问题 | [7 empty] | 2018-09-21
361 | 检修二班 | 挤压二车间 |  |  |  |  | 带锯润滑故障处理 | [7 empty] | 2018-09-22
362 | 检修二班 | 挤压二车间 |  |  |  |  | 150MN 牵引机1号淬火罩无法下降处理 | [7 empty] | 2018-09-22
363 | 检修二班 | 挤压二车间 |  |  |  |  | 150MN 矫直机3号托辊不下降处理 | [7 empty] | 2018-09-22
364 | 检修二班 | 挤压二车间 |  |  |  |  | 150MN 2号炉1区热电偶损坏一对更换 | [7 empty] | 2018-09-22
365 | 检修二班 | 挤压二车间 |  |  |  |  | 100MN 成品锯锯后挑料皮带跑偏处理 | [7 empty] | 2018-09-22
366 | 检修二班 | 挤压二车间 |  |  |  |  | 150MN 2号牵引机钳口油缸机械卡死，重新拆卸油缸，焊接限位开关 | [7 empty] | 2018-09-22
367 | 检修二班 | 挤压二车间 |  |  |  |  | 100MN 循环泵管道焊接 | [7 empty] | 2018-09-22
368 | 检修二班 | 挤压二车间 |  |  |  |  | 100MN 主机护栏焊接 | [7 empty] | 2018-09-22
369 | 检修二班 | 挤压二车间 |  |  |  |  | 150MN 锯前T4皮带拆除2条 | [7 empty] | 2018-09-22
370 | 检修二班 | 挤压二车间 |  |  |  |  | 82MN 后部辊道链条护罩整形 | [7 empty] | 2018-09-22
371 | 检修二班 | 挤压二车间 |  |  |  |  | 150.82MN锯前链条检查 | [7 empty] | 2018-09-22
372 | 检修二班 | 挤压二车间 |  |  |  |  | 100MN 主机推锭器更换电机及减速机 | [7 empty] | 2018-09-22
373 | 检修二班 | 挤压二车间 |  |  |  |  | 82MN 19号检修箱接线破损恢复 | [7 empty] | 2018-09-22
374 | 检修二班 | 挤压二车间 |  |  |  |  | 100MN 铸锭炉B炉2区更换热电偶一个 | [7 empty] | 2018-09-22
375 | 检修二班 | 挤压二车间 |  |  |  |  | 100MN 铸锭炉B炉托盘，推锭器恢复 | [7 empty] | 2018-09-22
376 | 检修二班 | 挤压二车间 |  |  |  |  | 100MN 快换模轨道打磨坡度 | [7 empty] | 2018-09-22
377 | 检修二班 | 挤压二车间 |  |  |  |  | 82MN 淬火罩气缸磁感开关恢复 | [7 empty] | 2018-09-22
378 | 检修二班 | 挤压二车间 |  |  |  |  | 150MN 铸锭炉2号炉托盘无法后退处理 | [7 empty] | 2018-09-22
379 | 检修二班 | 挤压二车间 |  |  |  |  | 150MN 挤压筒加热跳闸更换2区接触器 | [7 empty] | 2018-09-22
380 | 检修二班 | 挤压二车间 |  |  |  |  | 100MN 铸锭炉故障处理 | [7 empty] | 2018-09-23
381 | 检修二班 | 挤压二车间 |  |  |  |  | 150MN 挤压筒铜导板检查松动情况 | [7 empty] | 2018-09-23
382 | 检修二班 | 挤压二车间 |  |  |  |  | 150MN 挤压筒加热故障更换接触器 | [7 empty] | 2018-09-23
383 | 检修二班 | 挤压二车间 |  |  |  |  | 100MN 牵引机碰撞处理 | [7 empty] | 2018-09-23
384 | 检修二班 | 挤压二车间 |  |  |  |  | 150MN 牵引机强制排水阀排水 | [7 empty] | 2018-09-23
385 | 检修二班 | 挤压二车间 |  |  |  |  | 150MN 成品锯调整锯片润滑 | [7 empty] | 2018-09-23
386 | 检修二班 | 挤压二车间 |  |  |  |  | 100MN 模具炉模具吊不动作处理 | [7 empty] | 2018-09-23
387 | 检修二班 | 挤压二车间 |  |  |  |  | 100MN 模座无法进入，退出处理 | [7 empty] | 2018-09-23
388 | 检修二班 | 挤压二车间 |  |  |  |  | 100MN 挤压筒位置不准处理 | [7 empty] | 2018-09-23
389 | 检修二班 | 挤压二车间 |  |  |  |  | 82MN 1号铸锭炉中心测温不准处理 | [7 empty] | 2018-09-23
390 | 检修二班 | 挤压二车间 |  |  |  |  | 100MN 测定长度与实际不符合 | [7 empty] | 2018-09-23
391 | 检修二班 | 挤压二车间 |  |  |  |  | 100MN 3号模具炉不升温处理 | [7 empty] | 2018-09-23
392 | 检修二班 | 挤压二车间 |  |  |  |  | 100MN 矫直升降托辊不能正常升降处理 | [7 empty] | 2018-09-23
393 | 检修二班 | 挤压二车间 |  |  |  |  | 150MN 铸锭炉托盘切割送至废钢材区 | [7 empty] | 2018-09-23
394 | 检修二班 | 挤压二车间 |  |  |  |  | 82MN 满筐辊道限位支架恢复 | [7 empty] | 2018-09-23
395 | 检修二班 | 挤压二车间 |  |  |  |  | 150MN 成品锯锯后辊道西侧护栏变形，更换护栏 | [7 empty] | 2018-09-23
396 | 检修二班 | 挤压二车间 |  |  |  |  | 100MN 铸锭炉西侧护栏门焊接 | [7 empty] | 2018-09-23
397 | 检修二班 | 挤压二车间 |  |  |  |  | 100MN 锯后挡辊拆除 | [7 empty] | 2018-09-23
398 | 检修二班 | 挤压二车间 |  |  |  |  | 100MN 后部配电柜电缆孔封堵 | [7 empty] | 2018-09-23
399 | 检修二班 | 挤压二车间 |  |  |  |  | 100MN 5号，6号配电箱整改 | [7 empty] | 2018-09-23
400 | 检修二班 | 挤压二车间 |  |  |  |  | 82MN 19，20配电箱整改 | [7 empty] | 2018-09-23
401 | 检修二班 | 挤压二车间 |  |  |  |  | 100MN 铸锭炉机械臂不动作 | [7 empty] | 2018-09-24
402 | 检修二班 | 挤压二车间 |  |  |  |  | 150MN 淬火强制阀排水 | [7 empty] | 2018-09-24
403 | 检修二班 | 挤压二车间 |  |  |  |  | 100MN 牵引机自动时中断锯不出锯 | [7 empty] | 2018-09-24
404 | 检修二班 | 挤压二车间 |  |  |  |  | 100MN 模具炉5号炉模具无法回炉加热 | [7 empty] | 2018-09-24
405 | 检修二班 | 挤压二车间 |  |  |  |  | 100MN 铸锭炉夹钳降至低位时无法打开 | [7 empty] | 2018-09-24
406 | 检修二班 | 挤压二车间 |  |  |  |  | 100MN 牵引机模拟试机 | [7 empty] | 2018-09-24
407 | 检修二班 | 挤压二车间 |  |  |  |  | 100MN 挤压筒掉温处理 | [7 empty] | 2018-09-24
408 | 检修二班 | 挤压二车间 |  |  |  |  | 82MN 成品锯无法自动处理 | [7 empty] | 2018-09-24
409 | 检修二班 | 挤压二车间 |  |  |  |  | 100MN 铸锭炉操作屏卡处理 | [7 empty] | 2018-09-24
410 | 检修二班 | 挤压二车间 |  |  |  |  | 100MN 铸锭炉B炉不出锭，出料辊道立辊不升起处理 | [7 empty] | 2018-09-24
411 | 检修二班 | 挤压二车间 |  |  |  |  | 100MN 铸锭炉B炉卡锭处理 | [7 empty] | 2018-09-24
412 | 检修二班 | 挤压二车间 |  |  |  |  | 100MN 主机铸锭加热炉运锭小车螺栓紧固 | [7 empty] | 2018-09-24
413 | 检修二班 | 挤压二车间 |  |  |  |  | 100MN 铸锭加热炉推锭前限位支架损坏 | [7 empty] | 2018-09-24
414 | 检修二班 | 挤压二车间 |  |  |  |  | 100MN 铸锭加热炉前限位损坏更换 | [7 empty] | 2018-09-24
415 | 检修二班 | 挤压二车间 |  |  |  |  | 100MN 主机护栏门变形整形，开焊 | [7 empty] | 2018-09-24
416 | 检修二班 | 挤压二车间 |  |  |  |  | 100MN 铸锭炉内壁打磨，平台调水平 | [7 empty] | 2018-09-24
417 | 检修二班 | 挤压二车间 |  |  |  |  | 100MN 铸锭炉护栏改门销4个 | [7 empty] | 2018-09-24
418 | 检修二班 | 挤压二车间 |  |  |  |  | 100MN 成品锯锯后辊道链条断开恢复 | [7 empty] | 2018-09-24
419 | 检修二班 | 挤压二车间 |  |  |  |  | 100MN 锯后定尺挡板限位杆断开恢复 | [7 empty] | 2018-09-24
420 | 检修二班 | 挤压二车间 |  |  |  |  | 100MN 供锭机械手卡锭处理 | [7 empty] | 2018-09-24
421 | 检修二班 | 挤压二车间 |  |  |  |  | 100MN 矫直机升降托辊无法升降 | [7 empty] | 2018-09-24
422 | 检修二班 | 挤压二车间 |  |  |  |  | 100MN 2号推锭杆下部限位挡板螺栓断开，取断丝恢复 | [7 empty] | 2018-09-24
423 | 检修二班 | 挤压二车间 |  |  |  |  | 现场整改项整改 | [7 empty] | 2018-09-24
424 | 检修二班 | 挤压二车间 |  |  |  |  | 150MN 中断锯锯片紧固 | [7 empty] | 2018-09-24
425 | 检修二班 | 挤压二车间 |  |  |  |  | 150MN.100MN.80MN 铸锭炉滑靴，100MN夹钳滑靴润滑 | [7 empty] | 2018-09-24
426 | 检修二班 | 挤压二车间 |  |  |  |  | 150MN K2组装皮带轮一套 | [7 empty] | 2018-09-24
427 | 检修二班 | 挤压二车间 |  |  |  |  | 100MN 制作红外线测距底座并安装 | [7 empty] | 2018-09-24
428 | 检修二班 | 挤压二车间 |  |  |  |  | 100MN 矫直机头钳口抬料气缸不下降处理 | [7 empty] | 2018-09-24
429 | 检修二班 | 挤压二车间 |  |  |  |  | 82MN 料筐运转辊道传动轴，链条，固定挡板恢复 | [7 empty] | 2018-09-24
430 | 检修二班 | 挤压二车间 |  |  |  |  | 82MN.100MN.150MN 时效炉传动轴承座紧固 | [7 empty] | 2018-09-24
431 | 检修二班 | 挤压二车间 |  |  |  |  | 82MN 锯前辊道T4皮带升降轴销紧固，护罩变形整形 | [7 empty] | 2018-09-24
432 | 检修二班 | 挤压二车间 |  |  |  |  | 150MN 带锯钳口螺栓紧固 | [7 empty] | 2018-09-24
433 | 检修二班 | 挤压二车间 |  |  |  |  | 100MN 铸锭炉2号炉气压低报警处理，更换气管管路 | [7 empty] | 2018-09-24
434 | 检修二班 | 挤压二车间 |  |  |  |  | 100MN 铸锭炉夹钳行走轴承座螺栓紧固 | [7 empty] | 2018-09-24
435 | 检修二班 | 挤压二车间 |  |  |  |  | 100MN 矫直机激光测距调试 | [7 empty] | 2018-09-25
436 | 检修二班 | 挤压二车间 |  |  |  |  | 100MN 模具炉1号炉卡锭处理 | [7 empty] | 2018-09-25
437 | 检修二班 | 挤压二车间 |  |  |  |  | 100MN 主机机械手卡锭处理 | [7 empty] | 2018-09-25
438 | 检修二班 | 挤压二车间 |  |  |  |  | 100MN 铸锭炉2号炉卡锭处理 | [7 empty] | 2018-09-25
439 | 检修二班 | 挤压二车间 |  |  |  |  | 100MN 挤压筒掉温处理 | [7 empty] | 2018-09-25
440 | 检修二班 | 挤压二车间 |  |  |  |  | 100MN 矫直机激光测距故障临时处理 | [7 empty] | 2018-09-25
441 | 检修二班 | 挤压二车间 |  |  |  |  | 82MN 锯切机油泵QM95.2跳闸恢复 | [7 empty] | 2018-09-25
442 | 检修二班 | 挤压二车间 |  |  |  |  | 82MN 锯前辊道升降支架紧固螺栓 | [7 empty] | 2018-09-25
443 | 检修二班 | 挤压二车间 |  |  |  |  | 82MN 定尺挡板气缸下降调整 | [7 empty] | 2018-09-25
444 | 检修二班 | 挤压二车间 |  |  |  |  | 100MN 模具炉2号炉加热电阻丝拆解检查 | [7 empty] | 2018-09-25
445 | 检修二班 | 挤压二车间 |  |  |  |  | 100MN 矫直尾架无法动作处理 | [7 empty] | 2018-09-25
446 | 检修二班 | 挤压二车间 |  |  |  |  | 100MN 铸锭炉机械臂无法动作处理 | [7 empty] | 2018-09-25
447 | 检修二班 | 挤压二车间 |  |  |  |  | 100MN 供锭机械手调整 | [7 empty] | 2018-09-25
448 | 检修二班 | 挤压二车间 |  |  |  |  | 100MN 成品锯定尺限位调整 | [7 empty] | 2018-09-25
449 | 检修二班 | 挤压二车间 |  |  |  |  | 100MN 2号炉托盘打磨 | [7 empty] | 2018-09-25
450 | 检修二班 | 挤压二车间 |  |  |  |  | 100MN 矫直机测距架子焊接固定 | [7 empty] | 2018-09-25
451 | 检修二班 | 挤压二车间 |  |  |  |  | 100MN 跟踪生产 | [7 empty] | 2018-09-25
452 | 检修二班 | 挤压二车间 |  |  |  |  | 100MN 供锭机械手爪子整形 | [7 empty] | 2018-09-25
453 | 检修二班 | 挤压二车间 |  |  |  |  | 100MN 矫直机机头激光测距调试 | [7 empty] | 2018-09-25
454 | 检修二班 | 挤压二车间 |  |  |  |  | 100MN 生产跟踪 | [7 empty] | 2018-09-26
455 | 检修二班 | 挤压二车间 |  |  |  |  | 150MN 铸锭炉补水 | [7 empty] | 2018-09-26
456 | 检修二班 | 挤压二车间 |  |  |  |  | 100MN 成品锯定尺挡板上下限位调整 | [7 empty] | 2018-09-26
457 | 检修二班 | 挤压二车间 |  |  |  |  | 100MN 供锭机械手送锭时撞到立柱恢复 | [7 empty] | 2018-09-26
458 | 检修二班 | 挤压二车间 |  |  |  |  | 100MN 时效炉南侧链条往东无法传动处理 | [7 empty] | 2018-09-26
459 | 检修二班 | 挤压二车间 |  |  |  |  | 100MN 模具炉4号炉两侧热电偶温差大处理 | [7 empty] | 2018-09-26
460 | 检修二班 | 挤压二车间 |  |  |  |  | 100MN 冷却系统上冷却风扇无法启动，变频器报警处理 | [7 empty] | 2018-09-26
461 | 检修二班 | 挤压二车间 |  |  |  |  | 100MN 模具炉2号炉更换电阻丝15根 | [7 empty] | 2018-09-26
462 | 检修二班 | 挤压二车间 |  |  |  |  | 100MN 模具吊辊轮电缆支架恢复两个 | [7 empty] | 2018-09-26
463 | 检修二班 | 挤压二车间 |  |  |  |  | 100MN 供锭机械手整形安装 | [7 empty] | 2018-09-26
464 | 检修二班 | 挤压二车间 |  |  |  |  | 150MN 挤压垫断裂取断丝 | [7 empty] | 2018-09-26
465 | 检修二班 | 挤压二车间 |  |  |  |  | 82MN 铸锭炉2号炉1区热电偶不显示温度处理 | [7 empty] | 2018-09-26
466 | 检修二班 | 挤压二车间 |  |  |  |  | 100MN 中断锯润滑不喷处理 | [7 empty] | 2018-09-26
467 | 检修二班 | 挤压二车间 |  |  |  |  | 100MN 主机出口导正操作台按钮掉落恢复 | [7 empty] | 2018-09-27
468 | 检修二班 | 挤压二车间 |  |  |  |  | 100MN 成品锯定尺挡板撞掉焊接 | [7 empty] | 2018-09-27
469 | 检修二班 | 挤压二车间 |  |  |  |  | 150MN 主机穿孔针不旋转处理 | [7 empty] | 2018-09-27
470 | 检修二班 | 挤压二车间 |  |  |  |  | 巡查车间设备，运行正常 | [7 empty] | 2018-09-27
471 | 检修二班 | 挤压二车间 |  |  |  |  | 协助运行吊装挤压垫 | [7 empty] | 2018-09-27
472 | 检修二班 | 挤压二车间 |  |  |  |  | 100MN 成品锯锯前辊道无法传料 | [7 empty] | 2018-09-27
473 | 检修二班 | 挤压二车间 |  |  |  |  | 82MN 主机停泵处理 | [7 empty] | 2018-09-27
474 | 检修二班 | 挤压二车间 |  |  |  |  | 82MN 时效炉轨道筋板开焊焊接，加固 82MN 时效炉内链条链轮跑偏恢复 | [7 empty] | 2018-09-27
475 | 检修二班 | 挤压二车间 |  |  |  |  | 82MN 成品锯润滑调整 | [7 empty] | 2018-09-27
476 | 检修二班 | 挤压二车间 |  |  |  |  | 150MN 后部过桥清理，带锯配件移至车队 | [7 empty] | 2018-09-27
477 | 检修二班 | 挤压二车间 |  |  |  |  | 150MN T3过桥气缸运至制作间 | [7 empty] | 2018-09-27
478 | 检修二班 | 挤压二车间 |  |  |  |  | 800T 压力机压力表进油管接口漏油处理 | [7 empty] | 2018-09-27
479 | 检修二班 | 挤压二车间 |  |  |  |  | 100MN 现场生产跟踪 | [7 empty] | 2018-09-27
480 | 检修二班 | 挤压二车间 |  |  |  |  | 100MN 矫直机尾架不能向东行走处理 | [7 empty] | 2018-09-27
481 | 检修二班 | 挤压二车间 |  |  |  |  | 100MN 矫直机托辊不能升起处理 | [7 empty] | 2018-09-27
482 | 检修二班 | 挤压二车间 |  |  |  |  | 100MN T3皮带不伸出处理 | [7 empty] | 2018-09-27
483 | 检修二班 | 挤压二车间 |  |  |  |  | 100MN T4皮带传动链条护罩紧固 | [7 empty] | 2018-09-27
484 | 检修二班 | 挤压二车间 |  |  |  |  | 100MN 铸锭炉加热推头热电偶改造 | [7 empty] | 2018-09-27
485 | 检修二班 | 挤压二车间 |  |  |  |  | 100MN 成品锯一处螺栓刮料处理 | [7 empty] | 2018-09-28
486 | 检修二班 | 挤压二车间 |  |  |  |  | 100MN 矫直机尾架插销卡位处理 | [7 empty] | 2018-09-28
487 | 检修二班 | 挤压二车间 |  |  |  |  | 100MN 模具炉3号炉腔卡位处理 | [7 empty] | 2018-09-28
488 | 检修二班 | 挤压二车间 |  |  |  |  | 82MN 模具炉4号炉上升不到位处理 | [7 empty] | 2018-09-28
489 | 检修二班 | 挤压二车间 |  |  |  |  | 焊接扁铲 | [7 empty] | 2018-09-28
490 | 检修二班 | 挤压二车间 |  |  |  |  | 100MN 铸锭炉B炉不加热处理 | [7 empty] | 2018-09-28
491 | 检修二班 | 挤压二车间 |  |  |  |  | 100MN 矫直机8号辊下部槽钢变形，临时处理 | [7 empty] | 2018-09-28
492 | 检修二班 | 挤压二车间 |  |  |  |  | 协助更换82MN成品锯锯片 | [7 empty] | 2018-09-28
493 | 检修二班 | 挤压二车间 |  |  |  |  | 82MN 1号淬火罩西侧拉绳编码器卡住处理 | [7 empty] | 2018-09-28
494 | 检修二班 | 挤压二车间 |  |  |  |  | 100MN 铸锭炉炉前运锭小车不动作处理 | [7 empty] | 2018-09-28
495 | 检修二班 | 挤压二车间 |  |  |  |  | 100MN 成品锯定尺挡板焊接 | [7 empty] | 2018-09-28
496 | 检修二班 | 挤压二车间 |  |  |  |  | 100MN 模具炉操作台急停被拍处理 | [7 empty] | 2018-09-28
497 | 检修二班 | 挤压二车间 |  |  |  |  | 150MN 后部T3皮带架子拆解 | [7 empty] | 2018-09-28
498 | 检修二班 | 挤压二车间 |  |  |  |  | 100MN 主剪紧固 | [7 empty] | 2018-09-28
499 | 检修二班 | 挤压二车间 |  |  |  |  | 100MN 挤压筒铜导板调整紧固 | [7 empty] | 2018-09-28
500 | 检修二班 | 挤压二车间 |  |  |  |  | 100MN 铸锭加热炉推头测温改造下料 | [7 empty] | 2018-09-28
501 | 检修二班 | 挤压二车间 |  |  |  |  | 100MN 主牵引机夹钳限位接触不良处理 | [7 empty] | 2018-09-28
502 | 检修二班 | 挤压二车间 |  |  |  |  | 100MN 辅机冷床爬梯焊接固定 | [7 empty] | 2018-09-28
503 | 检修二班 | 挤压二车间 |  |  |  |  | 150MN 锯前链条断裂脱出，重新整理，安装接链条 | [7 empty] | 2018-09-28
504 | 检修二班 | 挤压二车间 |  |  |  |  | 100MN 1号模具炉热电偶温度不显示处理 | [7 empty] | 2018-09-28
505 | 检修二班 | 挤压二车间 |  |  |  |  | 100MN 现场生产跟踪 | [7 empty] | 2018-09-28
506 | 检修二班 | 生产保障中心 |  |  |  |  | 车间各生产线子、低配室及设备点检、维修与紧固 | [7 empty] | 2018-08-31
507 | 检修四班 | 熔铸车间 |  |  |  |  | 北跨锯切机通讯故障 | [7 empty] | 2018.8.24
508 | 检修四班 | 熔铸车间 |  |  |  |  | 南跨1#均热炉3个区超温 | [7 empty] | 2018.8.24
509 | 检修四班 | 熔铸车间 |  |  |  |  | 南跨三维料车送料小车不动 | [7 empty] | 2018.8.25
510 | 检修四班 | 熔铸车间 |  |  |  |  | 50T熔炼炉2#烧嘴熄火 | [7 empty] | 2018.8.25
511 | 检修四班 | 熔铸车间 |  |  |  |  | 北跨2#、3#均热炉升温慢 | [7 empty] | 2018.8.25
512 | 检修四班 | 熔铸车间 |  |  |  |  | 焊接50T铸造机踏板 | [7 empty] | 2018.8.23
513 | 检修四班 | 熔铸车间 |  |  |  |  | 1#熔炼炉1#排烟换向阀未及时开到位 | [7 empty] | 2018.8.23
514 | 检修四班 | 熔铸车间 |  |  |  |  | 中跨三维料车掉电 | [7 empty] | 2018.8.23
515 | 检修四班 | 生产保障中心 |  |  |  |  | 中夜循环泵房点检，车间各设备巡检 | [7 empty] | 2018.8.31
516 | 检修四班 | 熔铸车间 |  |  |  |  | 50T铸造机倾翻臂不倾翻 | [7 empty] | 2018.9.3
517 | 检修四班 | 技术中心 |  |  |  |  | 炉前分析车床行走小车故障 | [7 empty] | 2018.9.2
518 | 检修四班 | 熔铸车间 |  |  |  |  | 4#熔炼炉辅助烟闸未及时开到位 | [7 empty] | 2018.9.3
519 | 检修四班 | 熔铸车间 |  |  |  |  | 4#熔炼炉炉温显示不正常 | [7 empty] | 2018.9.3
520 | 检修四班 | 熔铸车间 |  |  |  |  | 4#熔炼炉1#烧嘴熄火 | [7 empty] | 2018.9.2
521 | 检修四班 | 熔铸车间 |  |  |  |  | 北跨锯切机压块机顶电机挡盖脱落 | [7 empty] | 2018.9.3
522 | 检修四班 | 熔铸车间 |  |  |  |  | 北跨三维料车缺相 | [7 empty] | 2018.9.3
523 | 检修四班 | 熔铸车间 |  |  |  |  | 北跨圆盘锯料头链条修复 | [7 empty] | 2018.9.4
524 | 检修四班 | 熔铸车间 |  |  |  |  | 南跨铸造机通讯故障 | [7 empty] | 2018.9.4
525 | 检修四班 | 熔铸车间 |  |  |  |  | 10T保温炉不倾翻 | [7 empty] | 2018.9.4
526 | 检修四班 | 熔铸车间 |  |  |  |  | 10T在线除气加热损坏 | [7 empty] | 2018.9.4
527 | 检修四班 | 熔铸车间 |  |  |  |  | 3#保温炉2#烧嘴点火故障 | [7 empty] | 2018.9.4
528 | 检修四班 | 熔铸车间 |  |  |  |  | 北跨三维料车北行不动作 | [7 empty] | 2018.9.4
529 | 检修四班 | 熔铸车间 |  |  |  |  | 焊接50T旋转流槽 | [7 empty] | 2018.9.4
530 | 检修四班 | 熔铸车间 |  |  |  |  | 南跨1#均热炉2区1#烧嘴熄火 | [7 empty] | 2018.9.4
531 | 检修四班 | 熔铸车间 |  |  |  |  | 北跨均热炉调火 | [7 empty] | 2018.9.5
532 | 检修四班 | 熔铸车间 |  |  |  |  | 中跨带锯限位更换 | [7 empty] | 2018.9.5
533 | 检修四班 | 熔铸车间 |  |  |  |  | 南跨均热炉调火 | [7 empty] | 2018.9.5
534 | 检修四班 | 熔铸车间 |  |  |  |  | 2#熔炼炉熄火 | [7 empty] | 2018.9.5
535 | 检修四班 | 熔铸车间 |  |  |  |  | 50T炉门压紧不禁，更换气阀 | [7 empty] | 2018.9.1
536 | 检修四班 | 熔铸车间 |  |  |  |  | 10T除气箱更换加热一根 | [7 empty] | 2018.9.2
537 | 检修四班 | 熔铸车间 |  |  |  |  | 南跨2#均热炉升温慢 | [7 empty] | 2018.9.2
538 | 检修四班 | 熔铸车间 |  |  |  |  | 焊接中跨渣箱腿 | [7 empty] | 2018.9.3
539 | 检修四班 | 熔铸车间 |  |  |  |  | 3#保温炉电火故障 | [7 empty] | 2018.9.5
540 | 检修四班 | 熔铸车间 |  |  |  |  | 北跨3#均热炉2区3区升温慢 | [7 empty] | 2018.9.5
541 | 检修四班 | 熔铸车间 |  |  |  |  | 中跨1#均热炉 2区3区升温慢 | [7 empty] | 2018.9.5
542 | 检修四班 | 熔铸车间 |  |  |  |  | 南跨1#均热炉换向阀气管脱落 | [7 empty] | 2018.9.5
543 | 检修四班 | 熔铸车间 |  |  |  |  | 南跨在线除气箱一根不加热 | [7 empty] | 2018.9.8
544 | 检修四班 | 熔铸车间 |  |  |  |  | 中跨三维料车不动作 | [7 empty] | 2018.9.8
545 | 检修四班 | 熔铸车间 |  |  |  |  | 南跨3#均热炉超温 | [7 empty] | 2018.9.8
546 | 检修四班 | 熔铸车间 |  |  |  |  | 中跨均热炉3#升温慢 | [7 empty] | 2018.9.8
547 | 检修四班 | 熔铸车间 |  |  |  |  | 焊接制作铸造用铲子20个 | [7 empty] | 2018.9.8
548 | 检修四班 | 熔铸车间 |  |  |  |  | 50T熔炼炉炉门打不开 | [7 empty] | 2018.9.8
549 | 检修四班 | 熔铸车间 |  |  |  |  | 南跨水过滤器故障，无法过预检 | [7 empty] | 2018.9.9
550 | 检修四班 | 熔铸车间 |  |  |  |  | 北跨1#均热炉3区超温 | [7 empty] | 2018.9.9
551 | 检修四班 | 熔铸车间 |  |  |  |  | 南跨3#均热炉3区3#烧嘴故障 | [7 empty] | 2018.9.10
552 | 检修四班 | 熔铸车间 |  |  |  |  | 南跨1#均热炉3个烧嘴熄火 | [7 empty] | 2018.9.10
553 | 检修四班 | 熔铸车间 |  |  |  |  | 北跨锯切机限位故障 | [7 empty] | 2018.9.11
554 | 检修四班 | 熔铸车间 |  |  |  |  | 1#圆盘锯长棒卸料机构链条修复 | [7 empty] | 2018.9.3
555 | 检修四班 | 熔铸车间 |  |  |  |  | 南跨3#均热炉2-3区升温慢调火 | [7 empty] | 2018.9.3
556 | 检修四班 | 熔铸车间 |  |  |  |  | 南跨3#均热炉2-3区清理点火极火检 | [7 empty] | 2018.9.5
557 | 检修四班 | 熔铸车间 |  |  |  |  | 中跨均热炉调火 | [7 empty] | 2018.9.5
558 | 检修四班 | 熔铸车间 |  |  |  |  | 50T熔炼炉下口一铸铁件翘起 | [7 empty] | 2018.9.10
559 | 检修四班 | 熔铸车间 |  |  |  |  | 北跨三维料车电缆拖链尾端未固定 | [7 empty] | 2018.9.10
560 | 检修四班 | 熔铸车间 |  |  |  |  | 南1#均热炉频繁调火 | [7 empty] | 2018.9.10
561 | 检修四班 | 熔铸车间 |  |  |  |  | 3#熔炼炉小火点不着 | [7 empty] | 2018.9.10
562 | 检修四班 | 熔铸车间 |  |  |  |  | 中跨石墨转子晃动大 | [7 empty] | 2018.9.10
563 | 检修四班 | 熔铸车间 |  |  |  |  | 南跨缺少照明，安装 | [7 empty] | 2018.9.10
564 | 检修四班 | 熔铸车间 |  |  |  |  | 3#保温炉氩气管道断裂 | [7 empty] | 2018.9.11
565 | 检修四班 | 熔铸车间 |  |  |  |  | 50T铸造机液压站油温高，增加水冷 | [7 empty] | 2018.9.11
566 | 检修四班 | 熔铸车间 |  |  |  |  | 4#熔炼炉辅助烟闸调整限位 | [7 empty] | 2018.9.11
567 | 检修四班 | 熔铸车间 |  |  |  |  | 南跨圆盘锯压块机卡环变形 | [7 empty] | 2018.9.11
568 | 检修四班 | 熔铸车间 |  |  |  |  | 南跨1#均热炉2#烧嘴点不着 | [7 empty] | 2018.9.11
569 | 检修四班 | 熔铸车间 |  |  |  |  | 50T熔炼炉南侧气缸损坏 | [7 empty] | 2018.9.11
570 | 检修四班 | 熔铸车间 |  |  |  |  | 拆除10T铸机，吊出，拆除液压站 | [7 empty] | 2018.9.7
571 | 检修四班 | 熔铸车间 |  |  |  |  | 拆除50T铸机，吊装，拆除液压站 | [7 empty] | 2018.9.7
572 | 检修四班 | 熔铸车间 |  |  |  |  | 10T铸造机吊入50T铸井，安装调试液压站，焊接油管，调整油缸垂直度 | [7 empty] | 2018.9.7
573 | 检修四班 | 熔铸车间 |  |  |  |  | 中跨东侧转子电机过载 | [7 empty] | 2018.9.8
574 | 检修四班 | 熔铸车间 |  |  |  |  | 加料车新放电缆加长 | [7 empty] | 2018.9.8
575 | 检修四班 | 熔铸车间 |  |  |  |  | 50T旧铸机油缸接头堵头焊接 | [7 empty] | 2018.9.9
576 | 检修四班 | 熔铸车间 |  |  |  |  | 南跨圆盘锯链条修复 | [7 empty] | 2018.9.9
577 | 检修四班 | 熔铸车间 |  |  |  |  | 南跨铸机水过滤压力表更换2个 | [7 empty] | 2018.9.9
578 | 检修四班 | 熔铸车间 |  |  |  |  | 中跨带锯机械手上限位故障 | [7 empty] | 2018.9.9
579 | 检修四班 | 熔铸车间 |  |  |  |  | 50T铸机增加液压站电机延时关闭程序 | [7 empty] | 2018.9.9
580 | 检修四班 | 熔铸车间 |  |  |  |  | 4#保温炉除气柜2路氩气不通 | [7 empty] | 2018.9.9
581 | 检修四班 | 熔铸车间 |  |  |  |  | 6#天车遥控器修复 | [7 empty] | 2018.9.9
582 | 检修四班 | 熔铸车间 |  |  |  |  | 北跨均热炉机械手不动作，更换开关 | [7 empty] | 2018.9.11
583 | 检修四班 | 熔铸车间 |  |  |  |  | 2#圆盘锯定尺机定尺不准 | [7 empty] | 2018.9.9
584 | 检修四班 | 熔铸车间 |  |  |  |  | 中跨三维料车掉电 | [7 empty] | 2018.9.9
585 | 检修四班 | 熔铸车间 |  |  |  |  | 中跨在线除气2#转子过载 | [7 empty] | 2018.9.10
586 | 检修四班 | 熔铸车间 |  |  |  |  | 中跨1#均热炉升温慢 | [7 empty] | 2018.9.10
587 | 检修四班 | 熔铸车间 |  |  |  |  | 中跨3#均热炉1-2号熄火 | [7 empty] | 2018.9.12
588 | 检修四班 | 熔铸车间 |  |  |  |  | 1#圆盘锯定尺油管砸坏 | [7 empty] | 2018.9.13
589 | 检修四班 | 熔铸车间 |  |  |  |  | 2#圆盘锯压块机无法启动 | [7 empty] | 2018.9.13
590 | 检修四班 | 熔铸车间 |  |  |  |  | 中跨除气箱1-2不加热 | [7 empty] | 2018.9.12
591 | 检修四班 | 熔铸车间 |  |  |  |  | 10T在线除气一根不加热 | [7 empty] | 2018.9.1
592 | 检修四班 | 熔铸车间 |  |  |  |  | 10T在线除气提升缸轴承座损坏 | [7 empty] | 2018.9.1
593 | 检修四班 | 熔铸车间 |  |  |  |  | 中跨在线二根不加热 | [7 empty] | 2018.9.1
594 | 检修四班 | 熔铸车间 |  |  |  |  | 中跨在线二根不加热 | [7 empty] | 2018.9.1
595 | 检修四班 | 熔铸车间 |  |  |  |  | 南跨石墨转子一个不转 | [7 empty] | 2018.9.1
596 | 检修四班 | 熔铸车间 |  |  |  |  | 中跨机械手不动作 | [7 empty] | 2018.9.1
597 | 检修四班 | 熔铸车间 |  |  |  |  | 修复石墨转子1个 | [7 empty] | 2018.9.2
598 | 检修四班 | 熔铸车间 |  |  |  |  | 修复北跨锯链条 | [7 empty] | 2018.9.2
599 | 检修四班 | 熔铸车间 |  |  |  |  | 中跨除气箱更换2套加热 | [7 empty] | 2018.9.2
600 | 检修四班 | 熔铸车间 |  |  |  |  | 10T保温炉更换加热连线 | [7 empty] | 2018.9.2
601 | 检修四班 | 熔铸车间 |  |  |  |  | 50T熔炼炉底部制作风管支架 | [7 empty] | 2018.9.2
602 | 检修四班 | 熔铸车间 |  |  |  |  | 50T在线除气电缆拖链损坏 | [7 empty] | 2018.9.2
603 | 检修四班 | 熔铸车间 |  |  |  |  | 南跨1#均热炉掉温 | [7 empty] | 2018.9.2
604 | 检修四班 | 熔铸车间 |  |  |  |  | 50T三维料车集电器改造 | [7 empty] | 2018.9.3
605 | 检修四班 | 熔铸车间 |  |  |  |  | 南跨圆盘锯定尺机限位脱落 | [7 empty] | 2018.9.3
606 | 检修四班 | 熔铸车间 |  |  |  |  | 4#保温炉北，扶梯开焊 | [7 empty] | 2018.9.3
607 | 检修四班 | 熔铸车间 |  |  |  |  | 南跨3#均热炉不点火 | [7 empty] | 2018.9.3
608 | 检修四班 | 熔铸车间 |  |  |  |  | 50T三维料车前进电机上端一螺栓滑丝 | [7 empty] | 2018.9.3
609 | 检修四班 | 熔铸车间 |  |  |  |  | 50T三维料车链条护罩挤变形 | [7 empty] | 2018.9.3
610 | 检修四班 | 熔铸车间 |  |  |  |  | 制作50T熔炼炉北侧增加压风三通 | [7 empty] | 2018.9.3
611 | 检修四班 | 生产保障中心 |  |  |  |  | 整理103仓库电缆 | [7 empty] | 2018.9.3
612 | 检修四班 | 生产保障中心 |  |  |  |  | 制作3根短焊钳接线 | [7 empty] | 2018.9.3
613 | 检修四班 | 生产保障中心 |  |  |  |  | 清理检修区卫生 | [7 empty] | 2018.9.4
614 | 检修四班 | 熔铸车间 |  |  |  |  | 打码器压紧螺栓断丝 | [7 empty] | 2018.9.5
615 | 检修四班 | 熔铸车间 |  |  |  |  | 50T冷却室立柱三个开焊 | [7 empty] | 2018.9.5
616 | 检修四班 | 熔铸车间 |  |  |  |  | 50T三维料车链条更换 | [7 empty] | 2018.9.5
617 | 检修四班 | 熔铸车间 |  |  |  |  | 50T三维料车集电器焊接挡水板 | [7 empty] | 2018.9.5
618 | 检修四班 | 熔铸车间 |  |  |  |  | 50T三维料车抱闸不松开 | [7 empty] | 2018.9.5
619 | 检修四班 | 熔铸车间 |  |  |  |  | 中跨1#均热炉对轮梅花垫磨损 | [7 empty] | 2018.9.5
620 | 检修四班 | 熔铸车间 |  |  |  |  | 中跨带锯靠背轮损坏 | [7 empty] | 2018.9.5
621 | 检修四班 | 熔铸车间 |  |  |  |  | 试片急停开关损坏 | [7 empty] | 2018.9.5
622 | 检修四班 | 熔铸车间 |  |  |  |  | 中跨带锯新上传的操作画面丢失，程序优化 | [7 empty] | 2018.9.5
623 | 检修四班 | 熔铸车间 |  |  |  |  | 4#熔炼炉炉气热电偶不准，更换热电偶 | [7 empty] | 2018.9.5
624 | 检修四班 | 熔铸车间 |  |  |  |  | 拆除10T铸机平台清理漏油 | [7 empty] | 2018.9.5
625 | 检修四班 | 熔铸车间 |  |  |  |  | 修复10T铸造机漏油点 | [7 empty] | 2018.9.6
626 | 检修四班 | 熔铸车间 |  |  |  |  | 回装10T铸机平台 | [7 empty] | 2018.9.6
627 | 检修四班 | 熔铸车间 |  |  |  |  | 10T熔炼炉温度显示屏损坏 | [7 empty] | 2018.9.6
628 | 检修四班 | 熔铸车间 |  |  |  |  | 南1#均热炉升温慢 | [7 empty] | 2018.9.6
629 | 检修四班 | 熔铸车间 |  |  |  |  | 北跨、中跨均热炉调火 | [7 empty] | 2018.9.6
630 | 检修四班 | 熔铸车间 |  |  |  |  | 南跨过滤箱盖不倾翻 | [7 empty] | 2018.9.7
631 | 检修四班 | 熔铸车间 |  |  |  |  | 4#熔炼炉不点火 | [7 empty] | 2018.9.7
632 | 检修四班 | 熔铸车间 |  |  |  |  | 中跨3#均热炉不点火 | [7 empty] | 2018.9.7
633 | 检修四班 | 熔铸车间 |  |  |  |  | 南跨3#均热炉升温慢 | [7 empty] | 2018.9.12
634 | 检修四班 | 熔铸车间 |  |  |  |  | 北跨1#均热炉1区2#烧嘴熄火 | [7 empty] | 2018.9.12
635 | 检修四班 | 熔铸车间 |  |  |  |  | 2#熔炼炉熄火，清理烧嘴 | [7 empty] | 2018.9.12
636 | 检修四班 | 熔铸车间 |  |  |  |  | 1#保温炉炉气热电偶烧坏 | [7 empty] | 2018.9.13
637 | 检修四班 | 熔铸车间 |  |  |  |  | 南跨过滤箱1根不加热，更换线鼻子 | [7 empty] | 2018.9.14
638 | 检修四班 | 熔铸车间 |  |  |  |  | 南跨锯切机压缩空气软管漏气 | [7 empty] | 2018.9.14
639 | 检修四班 | 熔铸车间 |  |  |  |  | 南跨过滤箱1根不加热，更换硅碳棒 | [7 empty] | 2018.9.15
640 | 检修四班 | 熔铸车间 |  |  |  |  | 南跨1#均热炉2区1#烧嘴熄火，清理点火极，调火 | [7 empty] | 2018.9.15
641 | 检修四班 | 熔铸车间 |  |  |  |  | 北跨1#均热炉1区调火 | [7 empty] | 2018.9.15
642 | 检修四班 | 熔铸车间 |  |  |  |  | 中跨锯润滑油调节脉冲 | [7 empty] | 2018.9.16
643 | 检修四班 | 熔铸车间 |  |  |  |  | 中跨2#均热炉超温 | [7 empty] | 2018.9.16
644 | 检修四班 | 熔铸车间 |  |  |  |  | 中跨三维料车不返回，断线修复 | [7 empty] | 2018.9.16
645 | 检修四班 | 熔铸车间 |  |  |  |  | 中跨带锯辊道链条断裂 | [7 empty] | 2018.9.17
646 | 检修四班 | 熔铸车间 |  |  |  |  | 北跨三维料车主电机链条异响 | [7 empty] | 2018.9.17
647 | 检修四班 | 熔铸车间 |  |  |  |  | 加料车移动速度慢 | [7 empty] | 2018.9.17
648 | 检修四班 | 熔铸车间 |  |  |  |  | 中跨带锯短棒卸料平台不倾翻 | [7 empty] | 2018.9.18
649 | 检修四班 | 熔铸车间 |  |  |  |  | 中跨带锯定尺机不动作 | [7 empty] | 2018.9.18
650 | 检修四班 | 熔铸车间 |  |  |  |  | 50T铸机加装轴流风机 | [7 empty] | 2018.9.18
651 | 检修四班 | 熔铸车间 |  |  |  |  | 南跨圆盘锯上料限位断线 | [7 empty] | 2018.9.18
652 | 检修四班 | 熔铸车间 |  |  |  |  | 中跨带锯机械手升降油缸缸头断裂 | [7 empty] | 2018.9.18
653 | 检修四班 | 熔铸车间 |  |  |  |  | 50T熔炼炉1#烧嘴排烟换向阀不到位 | [7 empty] | 2018.9.18
654 | 检修四班 | 熔铸车间 |  |  |  |  | 北跨三维料车托盘链条松动 | [7 empty] | 2018.9.18
655 | 检修四班 | 熔铸车间 |  |  |  |  | 中跨二号均热炉1区2区3区超温 | [7 empty] | 2018.9.19
656 | 检修四班 | 熔铸车间 |  |  |  |  | 中跨带锯锯框不动作 | [7 empty] | 2018.9.19
657 | 检修四班 | 熔铸车间 |  |  |  |  | 三号保温炉通气砖漏气 | [7 empty] | 2018.9.19
658 | 检修四班 | 熔铸车间 |  |  |  |  | 50T在线除气1#转子不转 | [7 empty] | 2018.9.19
659 | 检修四班 | 熔铸车间 |  |  |  |  | 1#熔炼炉炉门打不开 | [7 empty] | 2018.9.19
660 | 检修四班 | 熔铸车间 |  |  |  |  | 中跨2#均热炉炉门打不开 | [7 empty] | 2018.9.19
661 | 检修四班 | 熔铸车间 |  |  |  |  | 2#圆盘锯辊道A电机报警 | [7 empty] | 2018.9.19
662 | 检修四班 | 熔铸车间 |  |  |  |  | 1#熔炼炉炉门无法下降 | [7 empty] | 2018.9.21
663 | 检修四班 | 熔铸车间 |  |  |  |  | 50T过滤箱2根不加热 | [7 empty] | 2018.9.20
664 | 检修四班 | 熔铸车间 |  |  |  |  | 50T在线除气箱1根不加热 | [7 empty] | 2018.9.20
665 | 检修四班 | 熔铸车间 |  |  |  |  | 送料车液压站下推油缸接口漏油 | [7 empty] | 2018.9.20
666 | 检修四班 | 熔铸车间 |  |  |  |  | 南跨1#均热炉1区2号，2区1号烧嘴调火 | [7 empty] | 2018.9.20
667 | 检修四班 | 熔铸车间 |  |  |  |  | 中跨3#均热炉1区2#烧嘴熄火 | [7 empty] | 2018.9.20
668 | 检修四班 | 生产保障中心 |  |  |  |  | 清理熔铸南仓库 | [7 empty] | 2018.9.12
669 | 检修四班 | 生产保障中心 |  |  |  |  | 103仓库盘点 | [7 empty] | 2018.9.16
670 | 检修四班 | 生产保障中心 |  |  |  |  | 处理整改项 | [7 empty] | 2018.9.23
671 | 检修四班 | 熔铸车间 |  |  |  |  | 北跨圆盘锯机械手不动作 | [7 empty] | 2018.9.22
672 | 检修四班 | 熔铸车间 |  |  |  |  | 50T结晶器润滑油泵不启动 | [7 empty] | 2018.9.22
673 | 检修四班 | 熔铸车间 |  |  |  |  | 中跨在线除气4#加热棒不加热 | [7 empty] | 2018.9.22
674 | 检修四班 | 熔铸车间 |  |  |  |  | 3#保温炉焊接挡渣板 | [7 empty] | 2018.9.23
675 | 检修四班 | 熔铸车间 |  |  |  |  | 北跨三维料车大车行走不动，变频器故障 | [7 empty] | 2018.9.23
676 | 检修四班 | 熔铸车间 |  |  |  |  | 南跨铸造平台螺丝滑丝，断丝 | [7 empty] | 2018.9.23
677 | 检修四班 | 熔铸车间 |  |  |  |  | 北跨三维料车电缆拖链变形严重，锈蚀严重 | [7 empty] | 2018.9.13
678 | 检修四班 | 熔铸车间 |  |  |  |  | 1#圆盘锯机械手夹块松动，更换并紧固螺栓，取断丝 | [7 empty] | 2018.9.13
679 | 检修四班 | 熔铸车间 |  |  |  |  | 2#锯切机长料上料辊道轴承座松动 | [7 empty] | 2018.9.13
680 | 检修四班 | 熔铸车间 |  |  |  |  | 1#锯切机短锭堆垛夹钳开焊 | [7 empty] | 2018.9.13
681 | 检修四班 | 熔铸车间 |  |  |  |  | 2#锯切机长棒上料小车两侧不同步 | [7 empty] | 2018.9.14
682 | 检修四班 | 熔铸车间 |  |  |  |  | 中跨带锯操作室门脱落 | [7 empty] | 2018.9.14
683 | 检修四班 | 熔铸车间 |  |  |  |  | 中跨门控制柜门锁损坏 | [7 empty] | 2018.9.14
684 | 检修四班 | 生产保障中心 |  |  |  |  | 检修区螺栓整理 | [7 empty] | 2018.9.19
685 | 检修四班 | 生产保障中心 |  |  |  |  | 检修区卫生清理 | [7 empty] | 2018.9.15
686 | 检修四班 | 熔铸车间 |  |  |  |  | 中跨3#均热炉不保温 | [7 empty] | 2018.9.14
687 | 检修四班 | 熔铸车间 |  |  |  |  | 北跨均热炉屋顶更换14盏 | [7 empty] | 2018.9.15
688 | 检修四班 | 熔铸车间 |  |  |  |  | 中跨带锯上料小车无法启动 | [7 empty] | 2018.9.15
689 | 检修四班 | 熔铸车间 |  |  |  |  | 1#锯切机长料卸料机构链条修复 | [7 empty] | 2018.9.17
690 | 检修四班 | 熔铸车间 |  |  |  |  | 50T3#均热炉排烟风机管道脱落 | [7 empty] | 2018.9.17
691 | 检修四班 | 熔铸车间 |  |  |  |  | 北跨2#均热炉超温 | [7 empty] | 2018.9.17
692 | 检修四班 | 熔铸车间 |  |  |  |  | 北跨3#均热炉温度显示不准 | [7 empty] | 2018.9.17
693 | 检修四班 | 熔铸车间 |  |  |  |  | 南跨锯切机机械手不动作 | [7 empty] | 2018.9.17
694 | 检修四班 | 熔铸车间 |  |  |  |  | 中跨2#均热炉超温 | [7 empty] | 2018.9.17
695 | 检修四班 | 熔铸车间 |  |  |  |  | 安装小车手柄 | [7 empty] | 2018.9.18
696 | 检修四班 | 熔铸车间 |  |  |  |  | 切割中跨地坑护栏 | [7 empty] | 2018.9.18
697 | 检修四班 | 熔铸车间 |  |  |  |  | 南跨3#均热炉排烟风机联轴器磨损 | [7 empty] | 2018.9.19
698 | 检修四班 | 熔铸车间 |  |  |  |  | 南跨3#均热炉排烟风机电机护罩脱落 | [7 empty] | 2018.9.19
699 | 检修四班 | 熔铸车间 |  |  |  |  | 中跨带锯油缸杆断裂，焊接 | [7 empty] | 2018.9.19
700 | 检修四班 | 熔铸车间 |  |  |  |  | 北跨圆盘锯长棒卸料限位不亮 | [7 empty] | 2018.9.20
701 | 检修四班 | 熔铸车间 |  |  |  |  | 中跨带锯街协商滑靴故障 | [7 empty] | 2018.9.20
702 | 检修四班 | 熔铸车间 |  |  |  |  | 1#圆盘锯长料卸料机构链条修复 | [7 empty] | 2018.9.20
703 | 检修四班 | 熔铸车间 |  |  |  |  | 1#，2#圆盘锯北中南三维料车锁鼻制作安装 | [7 empty] | 2018.9.20
704 | 检修四班 | 熔铸车间 |  |  |  |  | 50T铸造机铸造长度误差大，调整参数 | [7 empty] | 2018.9.13
705 | 检修四班 | 熔铸车间 |  |  |  |  | 10T保温炉液位传感器冷却管道改造 | [7 empty] | 2018.9.12
706 | 检修四班 | 熔铸车间 |  |  |  |  | 焊接50T铸造机液压站伺服阀接头接线，线路整理 | [7 empty] | 2018.9.12
707 | 检修四班 | 熔铸车间 |  |  |  |  | 50T保温炉不倾翻，检查入铝口，转铝流槽限位线路，电脑连PLC查故障点 | [7 empty] | 2018.9.14
708 | 检修四班 | 熔铸车间 |  |  |  |  | 50T在线除气1#转子不转，检查轴承及电机并复位 | [7 empty] | 2018.9.15
709 | 检修四班 | 熔铸车间 |  |  |  |  | 50T铸井防倾架开焊 | [7 empty] | 2018.9.17
710 | 检修四班 | 熔铸车间 |  |  |  |  | 石墨转子轴承更换并加油，更换保温环 | [7 empty] | 2018.9.17
711 | 检修四班 | 熔铸车间 |  |  |  |  | 50T铸造机液压站电机散热差，制作安装散热轴流风机 | [7 empty] | 2018.9.18
712 | 检修四班 | 熔铸车间 |  |  |  |  | 10T过滤箱放铝口开焊 | [7 empty] | 2018.9.18
713 | 检修四班 | 熔铸车间 |  |  |  |  | 10T在线除气流槽老化，重新制作并焊接 | [7 empty] | 2018.9.19
714 | 检修四班 | 熔铸车间 |  |  |  |  | 焊接10T流槽锚固爪 | [7 empty] | 2018.9.19
715 | 检修四班 | 熔铸车间 |  |  |  |  | 10T保温炉氩气炉底吹气管道改造 | [7 empty] | 2018.9.21
716 | 检修四班 | 熔铸车间 |  |  |  |  | 10T铸机倾翻臂软连接变形 | [7 empty] | 2018.9.22
717 | 检修四班 | 熔铸车间 |  |  |  |  | 10T保温炉增加氩气管道 | [7 empty] | 2018.9.21
718 | 检修四班 | 熔铸车间 |  |  |  |  | 10T过滤箱接线 | [7 empty] | 2018.9.23
719 | 检修四班 | 熔铸车间 |  |  |  |  | 中跨铸造机线盘不收回，整理修复 | [7 empty] | 2018.9.22
720 | 检修四班 | 熔铸车间 |  |  |  |  | 中跨在线除气更换转子一套 | [7 empty] | 2018.9.23
721 | 检修四班 | 熔铸车间 |  |  |  |  | 中跨3#保温炉挡渣板切割固定孔 | [7 empty] | 2018.9.20
722 | 检修四班 | 熔铸车间 |  |  |  |  | 中跨铸机激光液位仪冷却风管漏气，更换并做隔热处理 | [7 empty] | 2018.9.20
723 | 检修四班 | 熔铸车间 |  |  |  |  | 南跨除气箱一根无电，更换硅碳棒 | [7 empty] | 2018.9.12
724 | 检修四班 | 熔铸车间 |  |  |  |  | 南跨铸造机轴流风机拆除 | [7 empty] | 2018.9.15
725 | 检修四班 | 熔铸车间 |  |  |  |  | 南跨铸造机1#服务器E1311报警 | [7 empty] | 2018.9.13
726 | 检修四班 | 熔铸车间 |  |  |  |  | 2#保温炉压风三联体损坏，更换之 | [7 empty] | 2018.9.22
727 | 检修四班 | 熔铸车间 |  |  |  |  | 2#4#保温炉烧嘴漏火 | [7 empty] | 2018.9.22
728 | 检修四班 | 熔铸车间 |  |  |  |  | 南铸机铸造灯修复9盏 | [7 empty] | 2018.9.23
729 | 检修四班 | 熔铸车间 |  |  |  |  | 3#保温炉挡渣板焊接 | [7 empty] | 2018.9.23
730 | 检修四班 | 熔铸车间 |  |  |  |  | 更换南跨铸造机浇铸灯3个 | [7 empty] | 2018.9.18
731 | 检修四班 | 熔铸车间 |  |  |  |  | 南跨铸造机2#长轴泵漏水，紧固盘根 | [7 empty] | 2018.9.20
732 | 检修四班 | 熔铸车间 |  |  |  |  | 1-5#保温炉液压站风机散热片吹扫 | [7 empty] | 2018.9.20
733 | 检修四班 | 熔铸车间 |  |  |  |  | 南跨铸造机显示屏乱码 | [7 empty] | 2018.9.19
734 | 检修四班 | 熔铸车间 |  |  |  |  | 2#保温炉无法自动倾翻 | [7 empty] | 2018.9.18
735 | 检修四班 | 熔铸车间 |  |  |  |  | 焊接护栏及铁凳 | [7 empty] | 2018.9.18
736 | 检修四班 | 熔铸车间 |  |  |  |  | 南跨铸造机水箱开焊 | [7 empty] | 2018.9.18
737 | 检修四班 | 熔铸车间 |  |  |  |  | 南跨铸机喂丝机变频器制作安装配电箱 | [7 empty] | 2018.9.18
738 | 检修四班 | 熔铸车间 |  |  |  |  | 石墨转子轴承烧坏 | [7 empty] | 2018.9.16
739 | 检修四班 | 熔铸车间 |  |  |  |  | 中跨铸造机1#石墨转子故障 | [7 empty] | 2018.9.16
740 | 检修四班 | 熔铸车间 |  |  |  |  | 3#保温炉挡渣板切割 | [7 empty] | 2018.9.14
741 | 检修四班 | 熔铸车间 |  |  |  |  | 50T熔炼炉2#供风换向阀不到位 | [7 empty] | 2018.9.17
742 | 检修四班 | 熔铸车间 |  |  |  |  | 2#熔炼炉温度显示屏异常，更换炉气热电偶 | [7 empty] | 2018.9.17
743 | 检修四班 | 熔铸车间 |  |  |  |  | 10T熔炼炉助燃排烟风机吹扫 | [7 empty] | 2018.9.18
744 | 检修四班 | 熔铸车间 |  |  |  |  | 50T熔炼炉炉门限位不到位 | [7 empty] | 2018.9.18
745 | 检修四班 | 熔铸车间 |  |  |  |  | 50T熔炼炉天然气流量低 | [7 empty] | 2018.9.19
746 | 检修四班 | 熔铸车间 |  |  |  |  | 50T熔炼炉1#供风，1#助燃换向阀无动作 | [7 empty] | 2018.9.20
747 | 检修四班 | 熔铸车间 |  |  |  |  | 1#熔炼炉1#供风换向阀更换 | [7 empty] | 2018.9.20
748 | 检修四班 | 熔铸车间 |  |  |  |  | 焊接加料车爬梯 | [7 empty] | 2018.9.20
749 | 检修四班 | 生产保障中心 |  |  |  |  | 1#熔炼炉液压站积油清理，紧固漏油点 | [7 empty] | 2018.9.20
750 | 检修四班 | 熔铸车间 |  |  |  |  | 加料车行走速度慢 | [7 empty] | 2018.9.21
751 | 检修四班 | 熔铸车间 |  |  |  |  | 加料车液压站漏油清理并紧固漏油点 | [7 empty] | 2018.9.21
752 | 检修四班 | 熔铸车间 |  |  |  |  | 4#熔炼炉炉门提升缸漏油 | [7 empty] | 2018.9.22
753 | 检修四班 | 生产保障中心 |  |  |  |  | 加料车液压站积油清理 | [7 empty] | 2018.9.21
754 | 检修四班 | 熔铸车间 |  |  |  |  | 加料车焊接爬梯 | [7 empty] | 2018.9.21
755 | 检修四班 | 熔铸车间 |  |  |  |  | 加料车行走速度慢，调整变频器 | [7 empty] | 2018.9.21
756 | 检修四班 | 熔铸车间 |  |  |  |  | 北三维料车电缆拖链变形 | [7 empty] | 2018.9.12
757 | 检修四班 | 熔铸车间 |  |  |  |  | 南跨2#均热炉升温慢 | [7 empty] | 2018.9.12
758 | 检修四班 | 熔铸车间 |  |  |  |  | 均热炉循环风机损坏，修复风机轴 | [7 empty] | 2018.9.23
759 | 检修四班 | 熔铸车间 |  |  |  |  | 北跨均热炉托盘焊接 | [7 empty] | 2018.9.23
760 | 检修四班 | 熔铸车间 |  |  |  |  | 过跨车挡车器焊接 | [7 empty] | 2018.9.23
761 | 检修四班 | 熔铸车间 |  |  |  |  | 北三维料车托盘焊接 | [7 empty] | 2018.9.22
762 | 检修四班 | 熔铸车间 |  |  |  |  | 北跨1#均热炉2-1熄火、中跨2#均热炉升温慢、北跨2#均热炉3区升温慢 | [7 empty] | 2018.9.24
763 | 检修四班 | 熔铸车间 |  |  |  |  | 2#圆盘锯定尺机脱轨 | [7 empty] | 2018.9.24
764 | 检修四班 | 熔铸车间 |  |  |  |  | 加料车油缸接头漏油 | [7 empty] | 2018.9.24
765 | 检修四班 | 熔铸车间 |  |  |  |  | 北跨锯切机压块机限位时效 | [7 empty] | 2018.9.24
766 | 检修四班 | 熔铸车间 |  |  |  |  | 南跨3#均热炉调火 | [7 empty] | 2018.9.24
767 | 检修四班 | 熔铸车间 |  |  |  |  | 北跨1#均热炉2区升温慢 | [7 empty] | 2018.9.24
768 | 检修四班 | 熔铸车间 |  |  |  |  | 加料车无法移动，排查故障，多次试机，调整变频参数 | [7 empty] | 2018.9.24
769 | 检修四班 | 熔铸车间 |  |  |  |  | 北跨1#均热炉3区超温 | [7 empty] | 2018.9.24
770 | 检修四班 | 熔铸车间 |  |  |  |  | 南跨3#均热炉2区升温慢 | [7 empty] | 2018.9.26
771 | 检修四班 | 熔铸车间 |  |  |  |  | 车间东头80车床不进刀，拆卸调整进刀机构 | [7 empty] | 2018.9.26
772 | 检修四班 | 熔铸车间 |  |  |  |  | 更换空压机房气管 | [7 empty] | 2018.9.26
773 | 检修四班 | 熔铸车间 |  |  |  |  | 南跨锯切机链条修复 | [7 empty] | 2018.9.26
774 | 检修四班 | 熔铸车间 |  |  |  |  | 北跨均热炉料盘变形 | [7 empty] | 2018.9.27
775 | 检修四班 | 熔铸车间 |  |  |  |  | 南跨铸造机显示屏乱码 | [7 empty] | 2018.9.27
776 | 检修四班 | 熔铸车间 |  |  |  |  | 北跨圆盘锯定尺机不动作，排查故障，接线 | [7 empty] | 2018.9.26
777 | 检修四班 | 熔铸车间 |  |  |  |  | 南跨3#均热炉熄火 | [7 empty] | 2018.9.26
778 | 检修四班 | 熔铸车间 |  |  |  |  | 南跨1#均热炉3#风机轴承损坏，拆解风机，加工大轴承 | [7 empty] | 2018.9.24
779 | 检修四班 | 熔铸车间 |  |  |  |  | 南跨圆盘锯修复链条 | [7 empty] | 2018.9.25
780 | 检修四班 | 熔铸车间 |  |  |  |  | 南跨圆盘锯辊道轴承座紧固 | [7 empty] | 2018.9.25
781 | 检修四班 | 熔铸车间 |  |  |  |  | 南跨圆盘锯长棒卸料变频器故障 | [7 empty] | 2018.9.25
782 | 检修四班 | 熔铸车间 |  |  |  |  | 中跨冷却室轨道开焊 | [7 empty] | 2018.9.25
783 | 检修四班 | 熔铸车间 |  |  |  |  | 更换南跨机加工照明灯15个 | [7 empty] | 2018.9.25
784 | 检修四班 | 熔铸车间 |  |  |  |  | 50T熔炼炉2#供风阀不动作，更换气动阀 | [7 empty] | 2018.9.24
785 | 检修四班 | 熔铸车间 |  |  |  |  | 50T熔炼炉1#供风阀卡死 | [7 empty] | 2018.9.25
786 | 检修四班 | 熔铸车间 |  |  |  |  | 切割原料跨钢板 | [7 empty] | 2018.9.24
787 | 检修四班 | 熔铸车间 |  |  |  |  | 4#熔炼炉北侧压紧气缸故障，修复限位 | [7 empty] | 2018.9.25
788 | 检修四班 | 熔铸车间 |  |  |  |  | 南跨铸造机结晶器放水口焊接修复 | [7 empty] | 2018.9.26
789 | 检修四班 | 熔铸车间 |  |  |  |  | 1#保温炉三联体修复 | [7 empty] | 2018.9.24
790 | 检修四班 | 熔铸车间 |  |  |  |  | 3#保温炉1#透气砖漏气，更换气管 | [7 empty] | 2018.9.24
791 | 检修四班 | 机电环保部 |  |  |  |  | 熔铸渣场除尘设备安装，配装操作柜，接电机 | [7 empty] | 2018.9.13
792 | 检修四班 | 机电环保部 |  |  |  |  | 加料车电缆改线，拆除接线箱，重放电缆，改造收线器 | [7 empty] | 2018.9.15
793 | 公共维修班 | 模具车间 |  |  |  |  | 模具无网络更换光纤收发器 | [7 empty] | 2018.08.28
794 | 公共维修班 | 机关公共 |  |  |  |  | 办公楼2楼卫生间更换声控器 | [7 empty] | 2018.08.28
795 | 公共维修班 | 机关公共 |  |  |  |  | 办公楼调视频会议 | [7 empty] | 2018.08.29
796 | 公共维修班 | 后勤服务中心 |  |  |  |  | 东门卫更换断路器供电恢复 | [7 empty] | 2018.08.30
797 | 公共维修班 | 挤压三车间 |  |  |  |  | 挤压三网络修复 | [7 empty] | 2018.08.30
798 | 公共维修班 | 后勤服务中心 |  |  |  |  | 武保电话维修 | [7 empty] | 2018.08.31
799 | 公共维修班 | 生产保障中心 |  |  |  |  | 2#浊冷变频器故障，检查处理完成。 软水站反渗透路接头处漏水处理，控制箱接地线脱落重新焊接完成。南污水处理厂阀门不能开关处理完成。宿舍楼供电电缆放炮短路，已重新做接头处理完成。 | [7 empty] | 2018.08.31
800 | 公共维修班 | 模具车间 |  |  |  |  | 刷模机开关更换打密封胶 | [7 empty] | 2018.09.01
801 | 公共维修班 | 生产保障中心 |  |  |  |  | 南屯污水处理厂，电动执行器故障已将阀门安全关闭完成。4#净循环热水泵更换机械密封，恢复安装试机正常完成。4#空压机维护保养检修处理备机状态良好完成。 | [7 empty] | 2018.09.01
802 | 公共维修班 | 生产保障中心 |  |  |  |  | 循环水泵房工业新水管道拆卸更换螺旋蝶阀2个完成。并加装操作手柄。空压站，循环水泵房电机加注润滑油完成。空压站室外风冷和组吹扫清理完成。 | [7 empty] | 2018.09.02
803 | 公共维修班 | 机关公共 |  |  |  |  | 模具调试跟踪外围维修 | [7 empty] | 2018.09.02
804 | 公共维修班 | 模具车间 |  |  |  |  | 磨床工作台左右移动异响 | [7 empty] | 2018.09.02
805 | 公共维修班 | 模具车间 |  |  |  |  | 南跨西天车无快上升 | [7 empty] | 2018.09.02
806 | 公共维修班 | 模具车间 |  |  |  |  | 西龙门加工中心报主轴冷却故障 | [7 empty] | 2018.09.02
807 | 公共维修班 | 生产保障中心 |  |  |  |  | 楼东户车棚充电箱安装锁鼻6套 | [7 empty] | 2018.09.02
808 | 公共维修班 | 机关公共 |  |  |  |  | 模具调试跟踪外围维修 | [7 empty] | 2018.09.03
809 | 公共维修班 | 模具车间 |  |  |  |  | 龙门区拆刃架固定 | [7 empty] | 2018.09.03
810 | 公共维修班 | 模具车间 |  |  |  |  | 修模区更换天园地方吸风口1个 | [7 empty] | 2018.09.03
811 | 公共维修班 | 模具车间 |  |  |  |  | 北跨东天车检查异响(升降车) | [7 empty] | 2018.09.03
812 | 公共维修班 | 生产保障中心 |  |  |  |  | 南屯污水处理厂焊接龙门架开启阀门完成，流量调至170-180左右。3#冷水泵管道及泵体刷漆锈。1#浊冷泵声音异常检查处理 | [7 empty] | 2018.09.03
813 | 公共维修班 | 技术中心 |  |  |  |  | 熔铸北跨压力试验机液压站清理 | [7 empty] | 2018.09.04
814 | 公共维修班 | 模具车间 |  |  |  |  | 三菱电火花放电板安装 | [7 empty] | 2018.09.04
815 | 公共维修班 | 模具车间 |  |  |  |  | 2#线切割水泵不出水 | [7 empty] | 2018.09.04
816 | 公共维修班 | 生产保障中心 |  |  |  |  | 低配室巡检天车巡检设备巡检 | [7 empty] | 2018.09.04
817 | 公共维修班 | 技术中心 |  |  |  |  | 卧铣不动作 | [7 empty] | 2018.09.04
818 | 公共维修班 | 机关公共 |  |  |  |  | 跟踪外围维修 | [7 empty] | 2018.09.04
819 | 公共维修班 | 机关公共 |  |  |  |  | 办公楼509换灯泡，安装电话布网线 | [7 empty] | 2018.09.04
820 | 公共维修班 | 模具车间 |  |  |  |  | 蚀洗间天车无法上升 | [7 empty] | 2018.09.05
821 | 公共维修班 | 模具车间 |  |  |  |  | 2#线切割无法加工 | [7 empty] | 2018.09.05
822 | 公共维修班 | 模具车间 |  |  |  |  | 蚀洗间地沟盖板下料13块 | [7 empty] | 2018.09.05
823 | 公共维修班 | 生产保障中心 |  |  |  |  | 3#浊循环水泵泵体管道除锈刷漆完成。1#浊循环水泵风机故障修复完成。工艺气体站氩气缓冲罐减压阀漏液故障修复气体器除冰完成。1#2#浊循环电化学K处理器清理完成。1#净循环冷水泵故障修复完成 | [7 empty] | 2018.09.05
824 | 公共维修班 | 机关公共 |  |  |  |  | 维修网络 | [7 empty] | 2018.09.05
825 | 公共维修班 | 机关公共 |  |  |  |  | 模具调试跟踪外围维修 | [7 empty] | 2018.09.05
826 | 公共维修班 | 模具车间 |  |  |  |  | 过跨小车无法运行 | [7 empty] | 2018.09.06
827 | 公共维修班 | 模具车间 |  |  |  |  | 中跨天车检查紧固 | [7 empty] | 2018.09.06
828 | 公共维修班 | 模具车间 |  |  |  |  | 电动三轮车无电源指示 | [7 empty] | 2018.09.06
829 | 公共维修班 | 模具车间 |  |  |  |  | 北跨西天车无快速下降（升降车） | [7 empty] | 2018.09.06
830 | 公共维修班 | 生产保障中心 |  |  |  |  | 2#消防泵后置阀拆卸更换安装完成。3#浊循环电化学处理器清理完成，恢复运行。3#净循环热水泵故障修复完成2#空压机机油盘清理完成。 | [7 empty] | 2018.09.06
831 | 公共维修班 | 生产保障中心 |  |  |  |  | 软水站操作规程标识牌重新安装固定完成。空压站4台室外风冷机组吹扫清理完成。循环水泵房现场操作箱接头检查紧固完成。净循环水池北割草风机搬运移位完成。 | [7 empty] | 2018.09.07
832 | 公共维修班 | 模具车间 |  |  |  |  | 蚀洗间天车打火处理 | [7 empty] | 2018.09.07
833 | 公共维修班 | 生产保障中心 |  |  |  |  | 管廊蒸汽管道阀门漏气处理 | [7 empty] | 2018.09.07
834 | 公共维修班 | 模具车间 |  |  |  |  | 立式钻床上下不管用 | [7 empty] | 2018.09.07
835 | 公共维修班 | 模具车间 |  |  |  |  | 磨床液压站电磁阀漏油处理 | [7 empty] | 2018.09.07
836 | 公共维修班 | 技术中心 |  |  |  |  | 2楼化验室水管处理 | [7 empty] | 2018.09.07
837 | 公共维修班 | 生产保障中心 |  |  |  |  | 110KV变电所集控室拆卸更换安装照明灯2盏。10KV室PT控制回路故障点修复。 | [7 empty] | 2018.09.07
838 | 公共维修班 | 机关公共 |  |  |  |  | 模具调试跟踪外围维修 | [7 empty] | 2018.09.08
839 | 公共维修班 | 技术中心 |  |  |  |  | 蚀洗电葫芦异响处理 | [7 empty] | 2018.09.08
840 | 公共维修班 | 模具车间 |  |  |  |  | 钳工区坏插排修复 | [7 empty] | 2018.09.08
841 | 公共维修班 | 模具车间 |  |  |  |  | 北跨车床档位挂不上处理 | [7 empty] | 2018.09.08
842 | 公共维修班 | 模具车间 |  |  |  |  | 南跨西天车重锤限位开关坏 | [7 empty] | 2018.09.08
843 | 公共维修班 | 模具车间 |  |  |  |  | 南跨东天车限位开关线路挤断已恢复 | [7 empty] | 2018.09.08
844 | 公共维修班 | 生产保障中心 |  |  |  |  | 循环水泵房浊冷至核桃颗过滤器管道涡轮蝶阀焊接修复完成。刷漆完成。4#空压机检查保养加注空压机油完成。4#空压机机油冷却器清理完成。1#空压机补加油完成并清理油冷却器完成 | [7 empty] | 2018.09.08
845 | 公共维修班 | 后勤服务中心 |  |  |  |  | 挤压二成品库电话恢复 | [7 empty] | 2018.09.09
846 | 公共维修班 | 挤压三车间 |  |  |  |  | 挤压三书记监控软件程序修复 | [7 empty] | 2018.09.09
847 | 公共维修班 | 技术中心 |  |  |  |  | 蚀洗间电动葫芦更换盘绳器钢丝绳 | [7 empty] | 2018.09.09
848 | 公共维修班 | 技术中心 |  |  |  |  | 卧铣工作台不动作 | [7 empty] | 2018.09.09
849 | 公共维修班 | 模具车间 |  |  |  |  | 氮化跨充电动车用插排维修 | [7 empty] | 2018.09.09
850 | 公共维修班 | 模具车间 |  |  |  |  | 东85电火花安装变压器恢复使用 | [7 empty] | 2018.09.09
851 | 公共维修班 | 模具车间 |  |  |  |  | 修模区钢板焊接槽钢5根 | [7 empty] | 2018.09.09
852 | 公共维修班 | 生产保障中心 |  |  |  |  | 1#2#干燥机水冷却器清理完成。1#空压机加载电磁阀卸载更换安装成功。2#空压机压缩机出气口卡箍渗油处理完成。3#干燥机冷媒高压故障处理完成。净循环电化学进水管总阀焊接安装操作手轮。手柄并刷漆完成。1#空压机拆卸下来的，电磁阀拆卸清理完成。 | [7 empty] | 2018.09.09
853 | 公共维修班 | 挤压二车间 |  |  |  |  | 维修100MN 摄像头 | [7 empty] | 2018.09.09
854 | 公共维修班 | 后勤服务中心 |  |  |  |  | 车棚照明，电动车电气恢复（放线50米， 2天3人） | [7 empty] | 2018.09.09
855 | 公共维修班 | 后勤服务中心 |  |  |  |  | 更换阀门 | [7 empty] | 2018.09.09
856 | 公共维修班 | 后勤服务中心 |  |  |  |  | 一号洗衣机漏水处理 | [7 empty] | 2018.09.09
857 | 公共维修班 | 后勤服务中心 |  |  |  |  | 地磅房电话，监控维修 | [7 empty] | 2018.09.09
858 | 公共维修班 | 后勤服务中心 |  |  |  |  | 工业垃圾池监控更换电源完成 | [7 empty] | 2018.09.09
859 | 公共维修班 | 机关公共 |  |  |  |  | 模具调试跟踪外围维修 | [7 empty] | 2018.09.09
860 | 公共维修班 | 模具车间 |  |  |  |  | 40电火花控制板回装 | [7 empty] | 2018.09.10
861 | 公共维修班 | 模具车间 |  |  |  |  | 修模区东边两个工作台固定焊接 | [7 empty] | 2018.09.10
862 | 公共维修班 | 模具车间 |  |  |  |  | 单梁天车6台巡检 | [7 empty] | 2018.09.10
863 | 公共维修班 | 模具车间 |  |  |  |  | 北跨65车床漏油主轴不转检查 | [7 empty] | 2018.09.10
864 | 公共维修班 | 模具车间 |  |  |  |  | 修模区西头护栏安装两组并焊接固定 | [7 empty] | 2018.09.10
865 | 公共维修班 | 模具车间 |  |  |  |  | 2#回火炉循环水软管焊接头 | [7 empty] | 2018.09.10
866 | 公共维修班 | 生产保障中心 |  |  |  |  | 生活污水泵集控故障查找故障处理完毕。净循环冷却塔顶部拆除玻璃钢板，并整理现场。生活水泵房1#泵进水阀手柄修复安装完成。1#2#干燥机冷却器清理疏通完毕。 | [7 empty] | 2018.09.10
867 | 公共维修班 | 后勤服务中心 |  |  |  |  | 澡堂2楼漏水修复 | [7 empty] | 2018.09.10
868 | 公共维修班 | 技术中心 |  |  |  |  | 熔铸北跨压力试验机液压站清理 | [7 empty] | 2018.09.11
869 | 公共维修班 | 模具车间 |  |  |  |  | 莱通线切割水位高报警检查 | [7 empty] | 2018.09.11
870 | 公共维修班 | 模具车间 |  |  |  |  | 北跨63车床油管安装 | [7 empty] | 2018.09.11
871 | 公共维修班 | 生产保障中心 |  |  |  |  | 低配室巡检打扫卫生天车巡检 | [7 empty] | 2018.09.11
872 | 公共维修班 | 生产保障中心 |  |  |  |  | 3#4#干燥机水冷却器清理疏通完成。1#空压机加载电磁阀，缺载电磁阀，拆卸更换安装完成，开机运行正常。清理4#净循环电化学水处理器并恢复安装试机运行完成。雨水提升泵房自流盲板倒防锈漆完成。办公楼后附近电话电缆费线清理完成。 | [7 empty] | 2018.09.11
873 | 公共维修班 | 生产保障中心 |  |  |  |  | 1#空压机压缩机出气口卡箍渗油处理完成。3#干燥机冷媒高压高故障处理完成。净循环电化学进水管总阀焊接安装操作手轮。手柄并刷漆完成。1#空压机拆卸下来的卸载电磁阀加载电磁炉拆卸清理油垢，酒精清探，恢复安装备用完成。净循环冷却塔安装风机。 | [7 empty] | 2018.09.12
874 | 公共维修班 | 模具车间 |  |  |  |  | 修模区料架后部挡板下料4块 | [7 empty] | 2018.09.12
875 | 公共维修班 | 模具车间 |  |  |  |  | 蚀洗间北边射灯不亮 | [7 empty] | 2018.09.12
876 | 公共维修班 | 模具车间 |  |  |  |  | 电极室灯不亮 | [7 empty] | 2018.09.12
877 | 公共维修班 | 机关公共 |  |  |  |  | 办公楼西地栏杆拆除 | [7 empty] | 2018.09.12
878 | 公共维修班 | 机关公共 |  |  |  |  | 模具调试跟踪外围维修 | [7 empty] | 2018.09.12
879 | 公共维修班 | 机关公共 |  |  |  |  | 洗衣房缝纫机恢复完成 | [7 empty] | 2018.09.13
880 | 公共维修班 | 生产保障中心 |  |  |  |  | 4#空压机循环油管接头处渗油处理完成。暖气管道补水泵试泵堵泵处理完成。浊循环热水泵报警故障修复完成。循环水塔吊装风机。 | [7 empty] | 2018.09.13
881 | 公共维修班 | 模具车间 |  |  |  |  | 大锯床切宵屑夜泵制作安装支架 | [7 empty] | 2018.09.13
882 | 公共维修班 | 模具车间 |  |  |  |  | 修模区货架挡板安装4块 | [7 empty] | 2018.09.13
883 | 公共维修班 | 模具车间 |  |  |  |  | 小三菱线切割控制柜风扇吹扫 | [7 empty] | 2018.09.13
884 | 公共维修班 | 模具车间 |  |  |  |  | 2#回火炉内胆回装，更换水管 | [7 empty] | 2018.09.13
885 | 公共维修班 | 机关公共 |  |  |  |  | 办公楼2楼水间热水器恢复 | [7 empty] | 2018.09.14
886 | 公共维修班 | 熔铸车间 |  |  |  |  | 熔铸车间维修照明灯 | [7 empty] | 2018.09.14
887 | 公共维修班 | 机关公共 |  |  |  |  | 宿舍楼312更换电路 | [7 empty] | 2018.09.14
888 | 公共维修班 | 模具车间 |  |  |  |  | 1,2 号线切断。1,2,3,4,5，号电火花清理擦拭紧固。 | [7 empty] | 2018.09.14
889 | 公共维修班 | 模具车间 |  |  |  |  | 氮压机房，钳工区除尘机配电箱上锁 | [7 empty] | 2018.09.14
890 | 公共维修班 | 生产保障中心 |  |  |  |  | 车间设备点检 | [7 empty] | 2018.09.14
891 | 公共维修班 | 模具车间 |  |  |  |  | 氮气检测仪拆下备检 | [7 empty] | 2018.09.14
892 | 公共维修班 | 营销中心 |  |  |  |  | 办公楼521 连接网络 | [7 empty] | 2018.09.14
893 | 公共维修班 | 后勤服务中心 |  |  |  |  | 仓库网络维修连打印机 | [7 empty] | 2018.09.14
894 | 公共维修班 | 机关公共 （财务中心） |  |  |  |  | 404电话 | [7 empty] | 2018.09.14
895 | 公共维修班 | 后勤服务中心 |  |  |  |  | 工业垃圾池监控电源更换 | [7 empty] | 2018.09.14
896 | 公共维修班 | 后勤服务中心 |  |  |  |  | 油库内门维修整改 | [7 empty] | 2018.09.14
897 | 公共维修班 | 机关公共 |  |  |  |  | 模具调试跟踪外围维修 | [7 empty] | 2018.09.14
898 | 公共维修班 | 生产保障中心 |  |  |  |  | 净循环泵水塔风机框架，切割修理吊装完成。生活水泵阀门除锈焊接完成 | [7 empty] | 2018.09.14
899 | 公共维修班 | 生产保障中心 |  |  |  |  | 4#宿舍楼送电完成。3#干燥机气动阀气管开裂，更换安装完成。生活污水泵排查整理紧固完成。空压站排查 | [7 empty] | 2018.09.15
900 | 公共维修班 | 熔铸车间 |  |  |  |  | 东悬臂吊故障后外围维修轴助维修 | [7 empty] | 2018.09.15
901 | 公共维修班 | 机关公共 |  |  |  |  | 模具调试跟踪外围维修 | [7 empty] | 2018.09.15
902 | 公共维修班 | 模具车间 |  |  |  |  | 东龙门X轴震动，修复参数 | [7 empty] | 2018.09.15
903 | 公共维修班 | 模具车间 |  |  |  |  | 东立车主轴调速异常，恢复 | [7 empty] | 2018.09.15
904 | 公共维修班 | 模具车间 |  |  |  |  | 更换东龙门液压泵油封 | [7 empty] | 2018.09.15
905 | 公共维修班 | 模具车间 |  |  |  |  | 中跨北电火花故障复位 | [7 empty] | 2018.09.15
906 | 公共维修班 | 模具车间 |  |  |  |  | 中跨东龙门护罩恢复 | [7 empty] | 2018.09.15
907 | 公共维修班 | 模具车间 |  |  |  |  | 北跨东天车故障 | [7 empty] | 2018.09.15
908 | 公共维修班 | 模具车间 |  |  |  |  | 2#回火炉试车 | [7 empty] | 2018.09.16
909 | 公共维修班 | 模具车间 |  |  |  |  | 蚀洗间刷模机跳电 | [7 empty] | 2018.09.16
910 | 公共维修班 | 模具车间 |  |  |  |  | 立式车床（新）报刀架电机过载 | [7 empty] | 2018.09.16
911 | 公共维修班 | 挤压三车间 |  |  |  |  | 挤压三更换光纤收发器一对 | [7 empty] | 2018.09.16
912 | 公共维修班 | 熔铸车间 |  |  |  |  | 车床不自动进刀 | [7 empty] | 2018.09.16
913 | 公共维修班 | 机关公共 |  |  |  |  | 查找电路故障并维修 | [7 empty] | 2018.09.16
914 | 公共维修班 | 挤压三车间 |  |  |  |  | 16左监控维修 | [7 empty] | 2018.09.16
915 | 公共维修班 | 模具车间 |  |  |  |  | 焊烟机电源线加长连接 | [7 empty] | 2018.09.16
916 | 公共维修班 | 模具车间 |  |  |  |  | 修复区放料架后部挡板2块下料安装 | [7 empty] | 2018.09.16
917 | 公共维修班 | 生产保障中心 |  |  |  |  | 仓库清理整理配件完成。1#空压机更换皮带，现场检查清理完成。事故水塔补水泵止回阀修复完成。动力二楼集控室室外安装门锁完成，一楼门牌拆除完成。 | [7 empty] | 2018.09.16
918 | 公共维修班 | 模具车间 |  |  |  |  | 东龙门加工中心液压泵更换骨架密封 | [7 empty] | 2018.09.17
919 | 公共维修班 | 生产保障中心 |  |  |  |  | 电铝公司搬运设备，拆卸调度屏。动力接地线查询（全部）三车两镗接电缆调设备。（加班5个半小时） | [7 empty] | 2018.09.17
920 | 公共维修班 | 模具车间 |  |  |  |  | 电火花、龙门、立车滤网清理 | [7 empty] | 2018.09.17
921 | 公共维修班 | 模具车间 |  |  |  |  | 6台单梁行车巡检 | [7 empty] | 2018.09.17
922 | 公共维修班 | 模具车间 |  |  |  |  | 北跨63车床丝杠不转 | [7 empty] | 2018.09.17
923 | 公共维修班 | 模具车间 |  |  |  |  | 北跨天车控制箱移动 | [7 empty] | 2018.09.17
924 | 公共维修班 | 模具车间 |  |  |  |  | 东85电火花小油泵不上油检查 | [7 empty] | 2018.09.17
925 | 公共维修班 | 模具车间 |  |  |  |  | 磨床接油盆脱落 | [7 empty] | 2018.09.17
926 | 公共维修班 | 机关公共 |  |  |  |  | 模具调试跟踪外围维修 | [7 empty] | 2018.09.17
927 | 公共维修班 | 熔铸车间 |  |  |  |  | 东镗床按钮失灵，线路故障查找维修（3人5小时） | [7 empty] | 2018.09.18
928 | 公共维修班 | 模具车间 |  |  |  |  | 中跨西天车无动作，遥控器坏 | [7 empty] | 2018.09.18
929 | 公共维修班 | 生产保障中心 |  |  |  |  | 循环水泵房南部电机外壳接地扁铁辅设焊接安装完成，软水站，空压站，生活水泵房，生活污水泵房，雨水泵房，电机接地，排查整理。空压站室外风机接头渗油处理。 | [7 empty] | 2018.09.18
930 | 公共维修班 | 模具车间 |  |  |  |  | 东85电火花小油泵不上油检查 | [7 empty] | 2018.09.18
931 | 公共维修班 | 模具车间 |  |  |  |  | 电火花、立车接地线整改 | [7 empty] | 2018.09.18
932 | 公共维修班 | 技术中心 |  |  |  |  | 熔铸北跨液压站清理 | [7 empty] | 2018.09.18
933 | 公共维修班 | 机关公共 |  |  |  |  | 模具调试跟踪外围维修 | [7 empty] | 2018.09.18
934 | 公共维修班 | 生产保障中心 |  |  |  |  | 低配、氮化跨天车巡检 | [7 empty] | 2018.09.18
935 | 公共维修班 | 生产保障中心 |  |  |  |  | 空压站循环水泵房安装摄像头完成。1#空压机清理油冷却器完成。3#净循环电化学清理完成。挤压一低配三车两镗接线抽屉柜闭锁机构修复。挤压二高配隔离小车，（全部）试验检查校线， | [7 empty] | 2018.09.19
936 | 公共维修班 | 技术中心 |  |  |  |  | 二楼北边屋水管漏水 | [7 empty] | 2018.09.19
937 | 公共维修班 | 技术中心 |  |  |  |  | 车床组16车床（西）走刀箱移动困难检查 | [7 empty] | 2018.09.19
938 | 公共维修班 | 模具车间 |  |  |  |  | 蚀洗间洗眼器焊接固定 | [7 empty] | 2018.09.19
939 | 公共维修班 | 模具车间 |  |  |  |  | 车床区挡车柱焊接 | [7 empty] | 2018.09.19
940 | 公共维修班 | 模具车间 |  |  |  |  | 修模区北40电火花北安装台钳架 | [7 empty] | 2018.09.19
941 | 公共维修班 | 机关公共 |  |  |  |  | 模具调试跟踪外围维修 | [7 empty] | 2018.09.08
942 | 公共维修班 | 机关公共 |  |  |  |  | 办公楼办公室调整 | [7 empty] | 2018.09.19
943 | 公共维修班 | 模具车间 |  |  |  |  | 50电火花液位下降 | [7 empty] | 2018.09.20
944 | 公共维修班 | 生产保障中心 |  |  |  |  | 配合空压站厂家拆卸检查1#空压机异响问题。循环水泵房8分钟电机接地扁铁拆卸更换焊接完成。软水站多介质进水阀漏水处理完成。 | [7 empty] | 2018.09.20
945 | 公共维修班 | 模具车间 |  |  |  |  | 蚀洗间北跨射灯不亮 | [7 empty] | 2018.09.20
946 | 公共维修班 | 熔铸车间 |  |  |  |  | 电脑无法上网 | [7 empty] | 2018.09.20
947 | 公共维修班 | 后勤服务中心 |  |  |  |  | 安监监控软件 | [7 empty] | 2018.09.20
948 | 公共维修班 | 机关公共 |  |  |  |  | 模具调试跟踪外围维修 | [7 empty] | 2018.09.20
949 | 公共维修班 | 生产保障中心 |  |  |  |  | 设备巡点检 | [7 empty] | 2018.09.21
950 | 公共维修班 | 模具车间 |  |  |  |  | 大三菱线切割漏水查看 | [7 empty] | 2018.09.21
951 | 公共维修班 | 模具车间 |  |  |  |  | 气割下钢板4张 | [7 empty] | 2018.09.21
952 | 公共维修班 | 生产保障中心 |  |  |  |  | 循环水泵房所有水泵电机接地扁铁全部更换焊接安装刷漆完成。1#电化学清理处理。1#2#干燥机水冷却器清理完成。模具气割钢板完成。工艺气体站液氩气化器除水完成。 | [7 empty] | 2018.09.21
953 | 公共维修班 | 熔铸车间 |  |  |  |  | 东悬臂吊不上下（电机轴损坏已修复） | [7 empty] | 2018.09.21
954 | 公共维修班 | 模具车间 |  |  |  |  | 挤压一修模间压膜机移动位置安装调试（两天 第一天6个小时第二天4个小时） | [7 empty] | 2018.09.22
955 | 公共维修班 | 生产保障中心 |  |  |  |  | 生活水泵房接地扁铁敷设焊接安装刷漆完成。3#4#干燥机水冷却器清理完成。三车两镗回收物资完成（梯子，剩余电缆）。补水泵电机（保暖）外壳接地线重新固定安装。 | [7 empty] | 2018.09.22
956 | 公共维修班 | 模具车间 |  |  |  |  | 拆除设备外壳 | [7 empty] | 2018.09.22
957 | 公共维修班 | 生产保障中心 |  |  |  |  | 吹扫，紧固，龙门，丽伟等设备配电箱 | [7 empty] | 2018.09.22
958 | 公共维修班 | 模具车间 |  |  |  |  | 安装氯化探测仪探头两个 | [7 empty] | 2018.09.22
959 | 公共维修班 | 模具车间 |  |  |  |  | 蚀洗间天车维修完成 | [7 empty] | 2018.09.22
960 | 公共维修班 | 生产保障中心 |  |  |  |  | 110KV变电站电缆加层至集控室空桥架放网线做头完成。空压站室外风机集油盒清理完成。循环水泵房所有电机冷却风机清理擦拭完成。循环水泵房整理网线做头完成。4#干燥机设备本体清理擦拭完成。动力区域设备巡点检完成。 | [7 empty] | 2018.09.23
961 | 公共维修班 | 后勤服务中心 |  |  |  |  | 宿舍楼1#，2#，5#楼监控全部恢复（3天完成） | [7 empty] | 2018.09.23
962 | 公共维修班 | 机关公共 |  |  |  |  | 模具调试跟踪外围维修 | [7 empty] | 2018.09.23
963 | 公共维修班 | 生产保障中心 |  |  |  |  | 三车两镗镗床水泵电机接地线（6台） | [7 empty] | 2018.09.23
964 | 公共维修班 | 熔铸车间 |  |  |  |  | 东镗床轴压不够 | [7 empty] | 2018.09.24
965 | 公共维修班 | 生产保障中心 |  |  |  |  | 空压站1#,2#,3#，4#干燥机1#,2#,3#，4#空压机设备本体清理擦拭完成。低压配电室（动力）8台变频器防尘罩，过滤器棉拆卸清洗晾晒恢复安装完成。三车两镗（挤压一低配，三车两镗现场）做电缆头接线完成。三车两镗施工物资及梯子回收清理。动力区域设备巡点检完成。 | [7 empty] | 2018.09.24
966 | 公共维修班 | 生产保障中心 |  |  |  |  | / | [7 empty] | 2018.09.24
967 | 公共维修班 | 技术中心 |  |  |  |  | 压力试验机维修（二楼） | [7 empty] | 2018.09.24
968 | 公共维修班 | 技术中心 |  |  |  |  | 新立车编码器（主轴）故障报警 | [7 empty] | 2018.09.24
969 | 公共维修班 | 机关公共 |  |  |  |  | 办公楼西门禁恢复安装 | [7 empty] | 2018.09.24
970 | 公共维修班 | 后勤服务中心 |  |  |  |  | 模具西南照垃圾池调整 | [7 empty] | 2018.09.24
971 | 公共维修班 | 后勤服务中心 |  |  |  |  | 洗衣房2＃洗衣机故障 | [7 empty] | 2018.09.24
972 | 公共维修班 | 机关公共 |  |  |  |  | 宿舍楼306放网线 | [7 empty] | 2018.09.24
973 | 公共维修班 | 机关公共 |  |  |  |  | 宿舍楼安装打卡机 | [7 empty] | 2018.09.24
974 | 公共维修班 | 生产保障中心 |  |  |  |  | 净循环2#电化学水处理清理完成。循环水泵房所有操作箱检查清理擦拭完成。循环水泵房所有水泵主机及风机全部擦拭清理完成。110KV变电所所有接地扁铁除锈刷漆完成。动力区域全设备巡检完成 | [7 empty] | 2018.09.25
975 | 公共维修班 | 技术中心 |  |  |  |  | 拉伸实验室机取断丝 | [7 empty] | 2018.09.25
976 | 公共维修班 | 技术中心 |  |  |  |  | 带锯室断口试验机无法下降 | [7 empty] | 2018.09.25
977 | 公共维修班 | 模具车间 |  |  |  |  | 蚀洗间刷模机漏水 | [7 empty] | 2018.09.25
978 | 公共维修班 | 模具车间 |  |  |  |  | 热处理跨钢板下料 | [7 empty] | 2018.09.25
979 | 公共维修班 | 模具车间 |  |  |  |  | 南跨西天车更换盘绳器 | [7 empty] | 2018.09.25
980 | 公共维修班 | 生产保障中心 |  |  |  |  | 110KV变电所门口铝型材料价叉，生活污水泵房线路故障接地线整改完成。净循环晾水塔北草地附近护栏型材分类整理，动力所有设备巡检点 | [7 empty] | 2018.09.26
981 | 公共维修班 | 模具车间 |  |  |  |  | 氮化跨西门口钢板焊接 | [7 empty] | 2018.09.26
982 | 公共维修班 | 机关公共 |  |  |  |  | 办公室搬家 | [7 empty] | 2018.09.26
983 | 公共维修班 | 后勤服务中心 |  |  |  |  | 无线路由器设置 | [7 empty] | 2018.09.26
984 | 公共维修班 | 模具车间 |  |  |  |  | 氮化跨西门口钢板焊接 | [7 empty] | 2018.09.26
985 | 公共维修班 | 生产保障中心 |  |  |  |  | 1#压风机机头拆出 | [7 empty] | 2018.09.27
986 | 公共维修班 | 模具车间 |  |  |  |  | 线切割接油盘焊接1个 | [7 empty] | 2018.09.27
987 | 公共维修班 | 机关公共 |  |  |  |  | 5楼会议室音响调试 | [7 empty] | 2018.09.27
988 | 公共维修班 | 模具车间 |  |  |  |  | 挤压一模具间天车不动作 | [7 empty] | 2018.09.27
989 | 公共维修班 | 模具车间 |  |  |  |  | 85电火花滤芯拆除 | [7 empty] | 2018.09.27
990 | 公共维修班 | 技术中心 |  |  |  |  | 炉前分析室车床线拆除 | [7 empty] | 2018.09.27
991 | 公共维修班 | 机电环保部 |  |  |  |  | 压块机放电缆，接线鼻子，穿线管（加班4小时） | [7 empty] | 2018.09.27
992 | 公共维修班 | 熔铸车间 |  |  |  |  | 新安125电路故障查找 | [7 empty] | 2018.09.27
993 | 公共维修班 | 生产保障中心 |  |  |  |  | 110KV变电所监盘，设备巡检点设备运行巡检 补水3＃浊循环二次热水泵电流表不显示查找故障 | [7 empty] | 2018.09.27
994 | 公共维修班 | 质控中心 |  |  |  |  | 电脑画面向电视上投不上 | [7 empty] | 2018.09.28
995 | 公共维修班 | 熔铸车间 |  |  |  |  | 镗床丝杠不动作维修 | [7 empty] | 2018.09.28
996 | 公共维修班 | 后勤服务中心 |  |  |  |  | 组装车间天车维修（两天） | [7 empty] | 2018.09.28
997 | 公共维修班 | 机关公共 |  |  |  |  | 调试电话网络连接（两天） | [7 empty] | 2018.09.28
998 | 公共维修班 | 生产保障中心 |  |  |  |  | 动力循环水泵房所有管道擦拭清理净循环风机电源线加长引线固定整理设备运行巡检动力设备巡点检 | [7 empty] | 2018.09.28
999 | 公共维修班 | 模具车间 |  |  |  |  | 北跨63车床高速无法挂挡 | [7 empty] | 2018.09.28
1000 | 公共维修班 | 模具车间 |  |  |  |  | 西立车排销器过载不转 | [7 empty] | 2018.09.28
1001 | 公共维修班 | 模具车间 |  |  |  |  | 接油盒（线切割用）焊接一个 | [7 empty] | 2018.09.28
1002 | 公共维修班 | 模具车间 |  |  |  |  | 立车区钢板焊接 | [7 empty] | 2018.09.28
1003 | 车辆维修班 | 熔铸车间 |  |  |  |  | e93 3吨更换搭铁线、 更换起动机、更换电瓶、拆发动机盖 | [7 empty] | 2018-08-28
1004 | 车辆维修班 | 挤压三车间 |  |  |  |  | e91偏叉 调刹车、更换转向油管 | [7 empty] | 2018-08-29
1005 | 车辆维修班 | 挤压二车间 |  |  |  |  | e92偏叉更换油管 | [7 empty] | 2018-08-29
1006 | 车辆维修班 | 挤压一车间 |  |  |  |  | 325 3吨叉车查修及更换新轮胎 | [7 empty] | 2018-08-30
1007 | 车辆维修班 | 熔铸车间 |  |  |  |  | 20装载机更换高压油管、电瓶充电、 紧固电瓶卡子 | [7 empty] | 2018-08-30
1008 | 车辆维修班 | 熔铸车间 |  |  |  |  | 226 3吨叉车更换弹性板、一般性焊修 | [7 empty] | 2018-08-30
1009 | 车辆维修班 | 熔铸车间 |  |  |  |  | 更换柴油滤芯 | [7 empty] | 2018-08-30
1010 | 车辆维修班 | 熔铸车间 |  |  |  |  | e97 牵引车头 查修、补机油 | [7 empty] | 2018-08-30
1011 | 车辆维修班 | 熔铸车间 |  |  |  |  | 1#托盘更换轮辋一对 | [7 empty] | 2018-08-31
1012 | 车辆维修班 | 熔铸车间 |  |  |  |  | 更换轮辋螺丝6条 | [7 empty] | 2018-08-31
1013 | 车辆维修班 | 熔铸车间 |  |  |  |  | 225 3吨叉车更换移叉油缸O型圈 | [7 empty] | 2018-08-31
1014 | 车辆维修班 | 模具车间 |  |  |  |  | 5吨 c19 更换移叉油缸至操作阀油管 | [7 empty] | 2018-09-02
1015 | 车辆维修班 | 熔铸车间 |  |  |  |  | 杭叉5吨 更新后轮一条 | [7 empty] | 2018-09-02
1016 | 车辆维修班 | 熔铸车间 |  |  |  |  | e93 3吨更换点火锁、处理漏油、补机油 | [7 empty] | 2018-09-02
1017 | 车辆维修班 | 挤压三车间 |  |  |  |  | e91偏叉 查修、更换左前轮 右后轮油封 | [7 empty] | 2018-09-03
1018 | 车辆维修班 | 挤压三车间 |  |  |  |  | 更换真空助力泵 | [7 empty] | 2018-09-03
1019 | 车辆维修班 | 挤压三车间 |  |  |  |  | 更换真空管子、水堵 | [7 empty] | 2018-09-03
1020 | 车辆维修班 | 挤压三车间 |  |  |  |  | 调刹车、补刹车油 | [7 empty] | 2018-09-03
1021 | 车辆维修班 | 熔铸车间 |  |  |  |  | 226 3吨叉车更换羊角轴、压力轴承 | [7 empty] | 2018-09-03
1022 | 车辆维修班 | 熔铸车间 |  |  |  |  | 225 3吨叉车更换水泵 | [7 empty] | 2018-09-04
1023 | 车辆维修班 | 模具车间 |  |  |  |  | c19 5吨更换左前轮 | [7 empty] | 2018-09-04
1024 | 车辆维修班 | 熔铸车间 |  |  |  |  | 226 处理散热器油管漏油 | [7 empty] | 2018-09-04
1025 | 车辆维修班 | 熔铸车间 |  |  |  |  | e93 3吨修复高压柴油管 | [7 empty] | 2018-09-04
1026 | 车辆维修班 | 熔铸车间 |  |  |  |  | 30装载机 更换档位操作总成 上踏板防护栏 | [7 empty] | 2018-09-05
1027 | 车辆维修班 | 熔铸车间 |  |  |  |  | 20装载机更换新轮胎 | [7 empty] | 2018-09-05
1028 | 车辆维修班 | 熔铸车间 |  |  |  |  | e93补轮胎 | [7 empty] | 2018-09-06
1029 | 车辆维修班 | 熔铸车间 |  |  |  |  | 226更换新轮胎、发电机调节器 电瓶充电 | [7 empty] | 2018-09-06
1030 | 车辆维修班 | 挤压三车间 |  |  |  |  | c20 三吨更换油管 | [7 empty] | 2018-09-02
1031 | 车辆维修班 | 熔铸车间 |  |  |  |  | 30装载机更换新轮胎、补机油 | [7 empty] | 2018-09-07
1032 | 车辆维修班 | 熔铸车间 |  |  |  |  | 226 3吨更换点火锁、查修线路 | [7 empty] | 2018-09-09
1033 | 车辆维修班 | 熔铸车间 |  |  |  |  | 补机油 | [7 empty] | 2018-09-09
1034 | 车辆维修班 | 熔铸车间 |  |  |  |  | 补刹车油 | [7 empty] | 2018-09-09
1035 | 车辆维修班 | 熔铸车间 |  |  |  |  | 补传动液 | [7 empty] | 2018-09-09
1036 | 车辆维修班 | 熔铸车间 |  |  |  |  | 20装载机更换传动轴螺丝 | [7 empty] | 2018-09-09
1037 | 车辆维修班 | 挤压一车间 |  |  |  |  | 325 3吨更换大灯、更换油门拉线 | [7 empty] | 2018-09-10
1038 | 车辆维修班 | 熔铸车间 |  |  |  |  | 228更换起动机、查修 | [7 empty] | 2018-09-10
1039 | 车辆维修班 | 挤压三车间 |  |  |  |  | c20 3吨更换移叉油缸及移叉油缸油管 | [7 empty] | 2018-09-10
1040 | 车辆维修班 | 熔铸车间 |  |  |  |  | a19 5吨叉车更换起动机、补机油 | [7 empty] | 2018-09-11
1041 | 车辆维修班 | 熔铸车间 |  |  |  |  | 226 3吨 更换羊角轴、取断丝3条 | [7 empty] | 2018-09-11
1042 | 车辆维修班 | 熔铸车间 |  |  |  |  | 更换立轴 压力轴承 | [7 empty] | 2018-09-11
1043 | 车辆维修班 | 熔铸车间 |  |  |  |  | 2284 3吨换高压柴油管 | [7 empty] | 2018-09-11
1044 | 车辆维修班 | 熔铸车间 |  |  |  |  | a19 5吨叉车更换油管 | [7 empty] | 2018-09-12
1045 | 车辆维修班 | 熔铸车间 |  |  |  |  | 226 3吨更换油管 | [7 empty] | 2018-09-13
1046 | 车辆维修班 | 熔铸车间 |  |  |  |  | 2284 3吨更换右后轮轮胎及换接口垫子 焊修排气管 | [7 empty] | 2018-09-14
1047 | 车辆维修班 | 熔铸车间 |  |  |  |  | a19更换电瓶卡子 | [7 empty] | 2018-09-14
1048 | 车辆维修班 | 熔铸车间 |  |  |  |  | 228 5吨叉车 更换油管 | [7 empty] | 2018-09-15
1049 | 车辆维修班 | 熔铸车间 |  |  |  |  | 228 5吨叉车 补轮胎 | [7 empty] | 2018-09-16
1050 | 车辆维修班 | 挤压一车间 |  |  |  |  | 0325 3吨更换轴承、查修带速 | [7 empty] | 2018-09-17
1051 | 车辆维修班 | 熔铸车间 |  |  |  |  | 2284 3吨更换柴油管、补机油 | [7 empty] | 2018-09-17
1052 | 车辆维修班 | 熔铸车间 |  |  |  |  | 2283 牵引车更换机油 | [7 empty] | 2018-09-17
1053 | 车辆维修班 | 熔铸车间 |  |  |  |  | 更换机油滤芯 | [7 empty] | 2018-09-17
1054 | 车辆维修班 | 熔铸车间 |  |  |  |  | 更换低压柴油管 | [7 empty] | 2018-09-17
1055 | 车辆维修班 | 熔铸车间 |  |  |  |  | 补刹车油、电瓶充电 | [7 empty] | 2018-09-17
1056 | 车辆维修班 | 模具车间 |  |  |  |  | c19 更换举升链条、调整链条 | [7 empty] | 2018-09-17
1057 | 车辆维修班 | 熔铸车间 |  |  |  |  | 2283 牵引车维修起动机 | [7 empty] | 2018-09-19
1058 | 车辆维修班 | 熔铸车间 |  |  |  |  | 2284 3吨更换新右后轮 | [7 empty] | 2018-09-20
1059 | 车辆维修班 | 熔铸车间 |  |  |  |  | a19 调刹车、补刹车油 | [7 empty] | 2018-09-20
1060 | 车辆维修班 | 挤压一车间 |  |  |  |  | 0325更换新轮胎 | [7 empty] | 2018-09-20
1061 | 车辆维修班 | 后勤服务中心 |  |  |  |  | 托盘 换轮辋、换螺丝、换轴承 | [7 empty] | 2018-09-20
1062 | 车辆维修班 | 熔铸车间 |  |  |  |  | 3吨 226 处理漏油 | [7 empty] | 2018-09-18
1063 | 车辆维修班 | 熔铸车间 |  |  |  |  | e93 3吨更换耦合器 耦合器油封 | [7 empty] | 2018-09-20
1064 | 车辆维修班 | 熔铸车间 |  |  |  |  | 换机油 | [7 empty] | 2018-09-20
1065 | 车辆维修班 | 熔铸车间 |  |  |  |  | 换机油滤芯 | [7 empty] | 2018-09-20
1066 | 车辆维修班 | 熔铸车间 |  |  |  |  | 更换水箱 | [7 empty] | 2018-09-20
1067 | 车辆维修班 | 熔铸车间 |  |  |  |  | 更换上水室水管 | [7 empty] | 2018-09-20
1068 | 车辆维修班 | 熔铸车间 |  |  |  |  | 更换散热器至变速箱油管两根 | [7 empty] | 2018-09-20
1069 | 车辆维修班 | 熔铸车间 |  |  |  |  | 加传动油 | [7 empty] | 2018-09-20
1070 | 车辆维修班 | 熔铸车间 |  |  |  |  | 更换左侧立轴压力轴承 | [7 empty] | 2018-09-20
1071 | 车辆维修班 | 熔铸车间 |  |  |  |  | 3吨 2284更换电瓶 | [7 empty] | 2018-09-21
1072 | 车辆维修班 | 熔铸车间 |  |  |  |  | 新5吨 铆修刹车油管及补刹车油 | [7 empty] | 2018-09-21
1073 | 车辆维修班 | 熔铸车间 |  |  |  |  | 20装载机查修线路、补机油、处理漏油 | [7 empty] | 2018-09-21
1074 | 车辆维修班 | 挤压三车间 |  |  |  |  | e91 偏叉调刹车、更换熄火拉线 | [7 empty] | 2018-09-21
1075 | 车辆维修班 | 挤压三车间 |  |  |  |  | c20 3吨更换左后轮 | [7 empty] | 2018-09-21
1076 | 车辆维修班 | 模具车间 |  |  |  |  | c19 5吨更换空滤、补机油 | [7 empty] | 2018-09-23
1077 | 车辆维修班 | 挤压三车间 |  |  |  |  | e92偏叉更换空滤、清洗发动机 补机油、焊修排气管 | [7 empty] | 2018-09-24
1078 | 制作班 | 挤压二车间 |  |  |  |  | 制作不锈钢水箱600mm*300mm*400mm 2个 | [7 empty] | 2018-09-02
1079 | 制作班 | 挤压二车间 |  |  |  |  | 制作接油盘1100mm*1000mm*60mm 2个 | [7 empty] | 2018-09-03
1080 | 制作班 | 熔铸车间 |  |  |  |  | 制作风炮火枪2个 | [7 empty] | 2018-09-05
1081 | 制作班 | 熔铸车间 |  |  |  |  | 更换机械搅拌挡板 | [7 empty] | 2018-09-11
1082 | 制作班 | 挤压二车间 |  |  |  |  | 制作挡料器 | [7 empty] | 2018-09-12
1083 | 制作班 | 挤压二车间 |  |  |  |  | 管材内腔打磨机焊接维修 | [7 empty] | 2018-09-01
1084 | 制作班 | 熔铸车间 |  |  |  |  | 钢板烧损严重，更换渣板，牢固满焊 | [7 empty] | 2018-09-12
1085 | 制作班 | 挤压一车间 |  |  |  |  | 制作铝簸箕6个 | [7 empty] | 2018-09-12
1086 | 制作班 | 后勤服务中心 |  |  |  |  | 制作油桶箱 | [7 empty] | 2018-09-12
1087 | 制作班 | 挤压二车间 |  |  |  |  | 刷漆、整形82MN料框27米 | [7 empty] | 2018-09-12
1088 | 制作班 | 熔铸车间 |  |  |  |  | 焊接制作精炼管5根 | [7 empty] | 2018-09-02
1089 | 制作班 | 挤压二车间 |  |  |  |  | 铝质油箱补焊 | [7 empty] | 2018-09-05
1090 | 制作班 | 熔铸车间 |  |  |  |  | 制作10T除气箱地坑护板 | [7 empty] | 2018-09-07
1091 | 制作班 | 挤压二车间 |  |  |  |  | 制作水箱1300*1300*1200 厚5mm | [7 empty] | 2018-09-08
1092 | 制作班 | 挤压二车间 |  |  |  |  | 修复、整形1T吊具 | [7 empty] | 2018-09-13
1093 | 制作班 | 熔铸车间 |  |  |  |  | 熔炼跨南门雨水井盖破碎 用820mm钢板制作ø670mm井盖 | [7 empty] | 2018-09-14
1094 | 制作班 | 挤压三车间 |  |  |  |  | 整形盖板3块 | [7 empty] | 2018-09-15
1095 | 制作班 | 挤压三车间 |  |  |  |  | 修复料框2个 | [7 empty] | 2018-09-15
1096 | 制作班 | 挤压三车间 |  |  |  |  | 制作地坑防护栏2个 | [7 empty] | 2018-09-16
1097 | 制作班 | 挤压二车间 |  |  |  |  | 切割82MN废料框 | [7 empty] | 2018-09-17
1098 | 制作班 | 熔铸车间 |  |  |  |  | 制作除气放干箱1个 | [7 empty] | 2018-09-17
1099 | 制作班 | 挤压一车间 |  |  |  |  | 修复12米料框 | [7 empty] | 2018-09-18
1100 | 制作班 | 熔铸车间 |  |  |  |  | 预留件制作4块（饮水机用） | [7 empty] | 2018-09-17
1101 | 制作班 | 挤压三车间 |  |  |  |  | 制作电缆沟盖板3块 | [7 empty] | 2018-09-17
1102 | 制作班 | 挤压三车间 |  |  |  |  | 修复10米料框1个、6米料框2个 | [7 empty] | 2018-09-18
1103 | 制作班 | 挤压二车间 |  |  |  |  | 循环水喷头焊接2个支架 | [7 empty] | 2018-09-02
1104 | 制作班 | 模具车间 |  |  |  |  | 焊接氮化料框底部 | [7 empty] | 2018-09-07
1105 | 制作班 | 熔铸车间 |  |  |  |  | 清炉专用工具变形、开裂 弯头处切割重新制作焊接 | [7 empty] | 2018-09-17
1106 | 制作班 | 模具车间 |  |  |  |  | 制作方钢支架2个 | [7 empty] | 2018-09-18
1107 | 制作班 | 熔铸车间 |  |  |  |  | 修复精炼管 | [7 empty] | 2018-09-18
1108 | 制作班 | 模具车间 |  |  |  |  | 氮化炉料框底部加固7根圆钢 | [7 empty] | 2018-09-18
1109 | 制作班 | 熔铸车间 |  |  |  |  | 推料车平台制作 | [7 empty] | 2018-09-19
1110 | 制作班 | 挤压一车间 |  |  |  |  | 6米料框更换吊钩2个 | [7 empty] | 2018-09-20
1111 | 制作班 | 熔铸车间 |  |  |  |  | 制作10T、50T除气箱过滤地坑钢制防护板 | [7 empty] | 2018-09-05
1112 | 制作班 | 熔铸车间 |  |  |  |  | 重新制作清炉用大扁铲 | [7 empty] | 2018-09-21
1113 | 制作班 | 熔铸车间 |  |  |  |  | 制作50Tø203平台防倾架 | [7 empty] | 2018-09-21
1114 | 制作班 | 熔铸车间 |  |  |  |  | 制作北跨排锯料头箱1个 | [7 empty] | 2018-09-26
1115 | 制作班 | 熔铸车间 |  |  |  |  | 修复托盘车挂钩 | [7 empty] | 2018-09-20
1116 | 制作班 | 挤压二车间 |  |  |  |  | 模具加热炉整形 | [7 empty] | 2018-09-25
1117 | 制作班 | 生产保障中心 |  |  |  |  | 焊接制作动力电视支架 | [7 empty] | 2018-09-26
1118 | 制作班 | 模具车间 |  |  |  |  | 制作模具支架 | [7 empty] | 2018-09-20
1119 | 制作班 | 熔铸车间 |  |  |  |  | 制作加料车废料箱2件 | [7 empty] | 2018-09-22
1120 | 制作班 | 模具车间 |  |  |  |  | 刷天车整体油漆 | [7 empty] | 2018-09-27
1121 | 电控液压班 | 熔铸车间 |  |  |  |  | 东头西车床不转 | [7 empty] | 2018.9.1
1122 | 电控液压班 | 挤压一车间 |  |  |  |  | 36MN反成品锯锯前辊道不上升 | [7 empty] | 2018.9.1
1123 | 电控液压班 | 挤压二车间 |  |  |  |  | 150MN锯片不上升，矫直机尾架变频器错误 | [7 empty] | 2018.9.1
1124 | 电控液压班 | 挤压三车间 |  |  |  |  | 16MN左挤压速度不稳 | [7 empty] | 2018.9.1
1125 | 电控液压班 | 挤压三车间 |  |  |  |  | 16MN左主剪上升异响 | [7 empty] | 2018.9.1
1126 | 电控液压班 | 生产保障中心 |  |  |  |  | 动力值班室到110KV变电所放光纤 | [7 empty] | 2018.9.2
1127 | 电控液压班 | 挤压一车间 |  |  |  |  | 55MN正挤压筒锁紧反应迟钝 | [7 empty] | 2018.9.2
1128 | 电控液压班 | 挤压三车间 |  |  |  |  | 25MN南4#主泵无法启动 | [7 empty] | 2018.9.2
1129 | 电控液压班 | 挤压一车间 |  |  |  |  | 55MN正中断锯交接料时撞击主牵引机 | [7 empty] | 2018.9.2
1130 | 电控液压班 | 挤压二车间 |  |  |  |  | 150MN成品锯锯片不上升，矫直机头报尾架小车变频器错误 | [7 empty] | 2018.9.2
1131 | 电控液压班 | 挤压一车间 |  |  |  |  | 55MN正向挤压筒不前进不锁紧 | [7 empty] | 2018.9.3
1132 | 电控液压班 | 挤压一车间 |  |  |  |  | 牵引机型材存在痕迹 | [7 empty] | 2018.9.3
1133 | 电控液压班 | 挤压一车间 |  |  |  |  | 55MN正主机挤压筒不前进 | [7 empty] | 2018.9.3
1134 | 电控液压班 | 挤压二车间 |  |  |  |  | 150MN牵引机无法前进 | [7 empty] | 2018.9.3
1135 | 电控液压班 | 挤压二车间 |  |  |  |  | 82MN模具炉不加热 | [7 empty] | 2018.9.3
1136 | 电控液压班 | 挤压二车间 |  |  |  |  | 150MN挤压筒掉温 | [7 empty] | 2018.9.3
1137 | 电控液压班 | 挤压二车间 |  |  |  |  | 150MN时效炉东侧炉门关不上 | [7 empty] | 2018.9.3
1138 | 电控液压班 | 挤压一车间 |  |  |  |  | 55MN反模具炉穿孔针不加热 | [7 empty] | 2018.9.3
1139 | 电控液压班 | 挤压三车间 |  |  |  |  | 36MN中泵头阀不上压 | [7 empty] | 2018.9.4
1140 | 电控液压班 | 挤压一车间 |  |  |  |  | 55MN感应炉调压器返回 | [7 empty] | 2018.9.4
1141 | 电控液压班 | 挤压一车间 |  |  |  |  | 55MN正牵引机交接料结束后 副牵引机撞击主牵引机 | [7 empty] | 2018.9.4
1142 | 电控液压班 | 挤压二车间 |  |  |  |  | 150MN生产跟踪，观察主剪剪切 | [7 empty] | 2018.9.4
1143 | 电控液压班 | 挤压二车间 |  |  |  |  | 150MN时效炉进料门无法下降，限位损坏 | [7 empty] | 2018.9.4
1144 | 电控液压班 | 挤压二车间 |  |  |  |  | 150MN牵引机操作问题，电源损坏 | [7 empty] | 2018.9.4
1145 | 电控液压班 | 挤压三车间 |  |  |  |  | 36MN中感应炉不加热3根 | [7 empty] | 2018.9.4
1146 | 电控液压班 | 挤压一车间 |  |  |  |  | 55MN跟踪调试程序 | [7 empty] | 2018.9.5
1147 | 电控液压班 | 挤压一车间 |  |  |  |  | 55MN正中断锯不出锯 | [7 empty] | 2018.9.5
1148 | 电控液压班 | 挤压三车间 |  |  |  |  | 25MN南锯后辊道不转 | [7 empty] | 2018.9.6
1149 | 电控液压班 | 挤压二车间 |  |  |  |  | 150MN时效炉东门无法关闭 | [7 empty] | 2018.9.6
1150 | 电控液压班 | 挤压二车间 |  |  |  |  | 82MN液压站无法启动 | [7 empty] | 2018.9.6
1151 | 电控液压班 | 挤压三车间 |  |  |  |  | 36MN北主机供锭机械手无法打开闭合 | [7 empty] | 2018.9.6
1152 | 电控液压班 | 挤压二车间 |  |  |  |  | 排除漏水故障，加热测试 发现B炉1区故障 | [7 empty] | 2018.9.7
1153 | 电控液压班 | 挤压二车间 |  |  |  |  | 100MN感应炉加热测试 发现B炉5区模组漏水 | [7 empty] | 2018.9.7
1154 | 电控液压班 | 挤压三车间 |  |  |  |  | 36MN中牵引机位移错误 | [7 empty] | 2018.9.8
1155 | 电控液压班 | 挤压三车间 |  |  |  |  | 36MN中牵引机返回速度慢 | [7 empty] | 2018.9.8
1156 | 电控液压班 | 挤压二车间 |  |  |  |  | 82MN时效炉加热异常 | [7 empty] | 2018.9.8
1157 | 电控液压班 | 挤压二车间 |  |  |  |  | 100MN牵引机飞锯测试，不出锯 | [7 empty] | 2018.9.8
1158 | 电控液压班 | 挤压二车间 |  |  |  |  | 100MN感应炉加热测试 更换故障触发板2个 | [7 empty] | 2018.9.8
1159 | 电控液压班 | 挤压二车间 |  |  |  |  | 100MN主机机械手臂闭合抱闸故障 | [7 empty] | 2018.9.9
1160 | 电控液压班 | 挤压二车间 |  |  |  |  | 150MN主机固定垫更换活动垫 | [7 empty] | 2018.9.9
1161 | 电控液压班 | 挤压二车间 |  |  |  |  | 150MN主机无缝管穿孔后不挤压 | [7 empty] | 2018.9.9
1162 | 电控液压班 | 挤压二车间 |  |  |  |  | 150MN穿孔针旋转驱动不能动作 | [7 empty] | 2018.9.9
1163 | 电控液压班 | 挤压二车间 |  |  |  |  | 100MN推锭缸不动作 | [7 empty] | 2018.9.9
1164 | 电控液压班 | 挤压二车间 |  |  |  |  | 82MN无法满足挤压条件 | [7 empty] | 2018.9.9
1165 | 电控液压班 | 挤压二车间 |  |  |  |  | 100MN供锭器钳口不闭合 | [7 empty] | 2018.9.9
1166 | 电控液压班 | 挤压二车间 |  |  |  |  | 82MN时效炉6区风机跳闸 | [7 empty] | 2018.9.9
1167 | 电控液压班 | 挤压二车间 |  |  |  |  | 150MN切换穿孔针模式 | [7 empty] | 2018.9.9
1168 | 电控液压班 | 挤压二车间 |  |  |  |  | 150MN主机挤压筒杆不动作 | [7 empty] | 2018.9.9
1169 | 电控液压班 | 挤压三车间 |  |  |  |  | 16MN右3区超温 | [7 empty] | 2018.9.9
1170 | 电控液压班 | 挤压三车间 |  |  |  |  | 25MN南牵引机无法复位 | [7 empty] | 2018.9.9
1171 | 电控液压班 | 挤压三车间 |  |  |  |  | 36MN中不自动拉伸 | [7 empty] | 2018.9.9
1172 | 电控液压班 | 挤压三车间 |  |  |  |  | 25MN南牵引机挤压时张力小 | [7 empty] | 2018.9.9
1173 | 电控液压班 | 挤压一车间 |  |  |  |  | 55MN正成品锯锯片不返回 | [7 empty] | 2018.9.9
1174 | 电控液压班 | 生产保障中心 |  |  |  |  | 油品实验室完善 | [7 empty] | 2018.9.10
1175 | 电控液压班 | 挤压二车间 |  |  |  |  | 150MN主机故障分析，跟踪生产 | [7 empty] | 2018.9.10
1176 | 电控液压班 | 挤压二车间 |  |  |  |  | 100MN主机液位报警 | [7 empty] | 2018.9.10
1177 | 电控液压班 | 挤压二车间 |  |  |  |  | 100MN感应炉换560铸棒夹钳不合适 | [7 empty] | 2018.9.10
1178 | 电控液压班 | 挤压二车间 |  |  |  |  | 82MN主机挤压筒锁紧不保压 | [7 empty] | 2018.9.10
1179 | 电控液压班 | 挤压二车间 |  |  |  |  | 82MN挤压筒位置偏差 | [7 empty] | 2018.9.10
1180 | 电控液压班 | 挤压二车间 |  |  |  |  | 100MN中断锯空压机不上压 | [7 empty] | 2018.9.10
1181 | 电控液压班 | 挤压二车间 |  |  |  |  | 100MN生产机械手卡锭 | [7 empty] | 2018.9.10
1182 | 电控液压班 | 挤压二车间 |  |  |  |  | 100MN感应炉热电偶动作不当 自动动作不流畅 | [7 empty] | 2018.9.11
1183 | 电控液压班 | 挤压二车间 |  |  |  |  | 100MN中断锯钳口不动作 | [7 empty] | 2018.9.11
1184 | 电控液压班 | 挤压二车间 |  |  |  |  | 100MN主机机械手不能打开闭合 | [7 empty] | 2018.9.11
1185 | 电控液压班 | 挤压二车间 |  |  |  |  | 100MN模具炉5#炉不能装炉 | [7 empty] | 2018.9.11
1186 | 电控液压班 | 挤压二车间 |  |  |  |  | 55MN正向主机1#主泵渗油 | [7 empty] | 2018.9.11
1187 | 电控液压班 | 模具车间 |  |  |  |  | 石墨加工中心润滑系统效果差 | [7 empty] | 2018.9.11
1188 | 电控液压班 | 熔铸车间 |  |  |  |  | 三车两镗老125车床打火跳闸 | [7 empty] | 2018.9.12
1189 | 电控液压班 | 挤压一车间 |  |  |  |  | 55MN反穿孔针加热炉3号柜内功率单元保险损坏 | [7 empty] | 2018.9.12
1190 | 电控液压班 | 挤压一车间 |  |  |  |  | 55MN挤压筒插件内有异物，清理并拆解部分阀件 | [7 empty] | 2018.9.12
1191 | 电控液压班 | 挤压三车间 |  |  |  |  | 36MN北出口导正油缸拆解更换密封件 | [7 empty] | 2018.9.12
1192 | 电控液压班 | 挤压二车间 |  |  |  |  | 150MN时效炉门无法关闭 | [7 empty] | 2018.9.13
1193 | 电控液压班 | 挤压一车间 |  |  |  |  | 55MN定修矫直机机头油缸密封更换 | [7 empty] | 2018.9.13
1194 | 电控液压班 | 挤压二车间 |  |  |  |  | 100MN B炉5#热电偶不上升，更换电磁阀 | [7 empty] | 2018.9.14
1195 | 电控液压班 | 挤压二车间 |  |  |  |  | 100MN后部挑料电机无法进入自动 | [7 empty] | 2018.9.14
1196 | 电控液压班 | 挤压二车间 |  |  |  |  | 82MN滑出台油泵停止 | [7 empty] | 2018.9.14
1197 | 电控液压班 | 挤压二车间 |  |  |  |  | 100MN感应炉A炉6区热电偶不动作 更换气动阀 | [7 empty] | 2018.9.14
1198 | 电控液压班 | 生产保障中心 |  |  |  |  | 动力集控上位机电脑系统密码丢失，软件解密 | [7 empty] | 2018.9.14
1199 | 电控液压班 | 挤压三车间 |  |  |  |  | 36MN中主机挤压筒着火，限位及电缆烧损 | [7 empty] | 2018.9.14
1200 | 电控液压班 | 挤压三车间 |  |  |  |  | 36MN北矫直机机头位移与实际不符 | [7 empty] | 2018.9.14
1201 | 电控液压班 | 挤压二车间 |  |  |  |  | 100MN辅机挑料机构限位无电 | [7 empty] | 2018.9.14
1202 | 电控液压班 | 挤压二车间 |  |  |  |  | 100MN气动辊道一组故障 | [7 empty] | 2018.9.14
1203 | 电控液压班 | 挤压三车间 |  |  |  |  | 16MN左牵引机交接料时钳口夹不住料 | [7 empty] | 2018.9.14
1204 | 电控液压班 | 挤压三车间 |  |  |  |  | 16MN左牵引机屏幕无数据，辅机无动作 | [7 empty] | 2018.9.14
1205 | 电控液压班 | 挤压二车间 |  |  |  |  | 100MN主剪打粘铝，主剪不下降 | [7 empty] | 2018.9.15
1206 | 电控液压班 | 挤压二车间 |  |  |  |  | 82MN主机泵站偶发停止 | [7 empty] | 2018.9.15
1207 | 电控液压班 | 挤压二车间 |  |  |  |  | 82MN挤压筒位置报错 | [7 empty] | 2018.9.15
1208 | 电控液压班 | 挤压三车间 |  |  |  |  | 36MN中交接料时有颤纹 | [7 empty] | 2018.9.15
1209 | 电控液压班 | 挤压三车间 |  |  |  |  | 16MN右测长不准确 | [7 empty] | 2018.9.15
1210 | 电控液压班 | 挤压一车间 |  |  |  |  | 退火炉a风机故障 | [7 empty] | 2018.9.15
1211 | 电控液压班 | 挤压二车间 |  |  |  |  | 100MN感应炉B炉自动出锭西推头偶发不出锭 | [7 empty] | 2018.9.15
1212 | 电控液压班 | 挤压二车间 |  |  |  |  | 100MN感应炉B炉测棒长功能功能不正常 | [7 empty] | 2018.9.15
1213 | 电控液压班 | 生产保障中心 |  |  |  |  | 103仓库清理 | [7 empty] | 2018.9.15
1214 | 电控液压班 | 挤压二车间 |  |  |  |  | 100MN中断锯空压机无压力 | [7 empty] | 2018.9.17
1215 | 电控液压班 | 挤压二车间 |  |  |  |  | 100MN中断锯钳口不夹 | [7 empty] | 2018.9.17
1216 | 电控液压班 | 生产保障中心 |  |  |  |  | 公司办公楼搬家 | [7 empty] | 2018.9.17
1217 | 电控液压班 | 挤压二车间 |  |  |  |  | 150MN淬火2#水泵不启动 | [7 empty] | 2018.9.17
1218 | 电控液压班 | 挤压三车间 |  |  |  |  | 20MN时效炉无法进入保温 | [7 empty] | 2018.9.16
1219 | 电控液压班 | 挤压三车间 |  |  |  |  | 36MN北主机主剪不上升 | [7 empty] | 2018.9.16
1220 | 电控液压班 | 挤压三车间 |  |  |  |  | 16MN左机械手不闭合，不打开 | [7 empty] | 2018.9.16
1221 | 电控液压班 | 挤压二车间 |  |  |  |  | 150MN牵引机突然断电 | [7 empty] | 2018.9.16
1222 | 电控液压班 | 挤压三车间 |  |  |  |  | 16MN右推锭装置编码器位移不准 | [7 empty] | 2018.9.16
1223 | 电控液压班 | 生产保障中心 |  |  |  |  | 101/103仓库备品备件整理 | [7 empty] | 2018.9.17
1224 | 电控液压班 | 挤压三车间 |  |  |  |  | 36MN中推锭缸推锭压力调整 | [7 empty] | 2018.9.18
1225 | 电控液压班 | 生产保障中心 |  |  |  |  | 103仓库备品备件整理 | [7 empty] | 2018.9.18
1226 | 电控液压班 | 挤压二车间 |  |  |  |  | 100MN感应炉A炉漏电 | [7 empty] | 2018.9.18
1227 | 电控液压班 | 挤压三车间 |  |  |  |  | 36MN北锯前辊道不转 | [7 empty] | 2018.9.18
1228 | 电控液压班 | 挤压三车间 |  |  |  |  | 16MN右铸锭测长不准确 | [7 empty] | 2018.9.18
1229 | 电控液压班 | 挤压二车间 |  |  |  |  | 100MN淬火风机无法启动 | [7 empty] | 2018.9.18
1230 | 电控液压班 | 挤压二车间 |  |  |  |  | 100MN铸锭炉A炉加热报警 | [7 empty] | 2018.9.18
1231 | 电控液压班 | 挤压二车间 |  |  |  |  | 100MN定尺不准 | [7 empty] | 2018.9.18
1232 | 电控液压班 | 挤压二车间 |  |  |  |  | 82MN B炉托盘故障 | [7 empty] | 2018.9.18
1233 | 电控液压班 | 挤压二车间 |  |  |  |  | 100MN拉伸机不动作 | [7 empty] | 2018.9.18
1234 | 电控液压班 | 挤压一车间 |  |  |  |  | 55MN正主机停电无法启动 | [7 empty] | 2018.9.18
1235 | 电控液压班 | 挤压一车间 |  |  |  |  | 55MN正钳口无法打开 | [7 empty] | 2018.9.18
1236 | 电控液压班 | 挤压二车间 |  |  |  |  | 100MN感应炉炉内铝渣清除 | [7 empty] | 2018.9.19
1237 | 电控液压班 | 挤压二车间 |  |  |  |  | 100MN感应炉A炉热电偶故障 | [7 empty] | 2018.9.19
1238 | 电控液压班 | 挤压三车间 |  |  |  |  | 36MN中推锭器位移编码器故障 | [7 empty] | 2018.9.19
1239 | 电控液压班 | 熔铸车间 |  |  |  |  | 中跨带锯锯框不动作 | [7 empty] | 2018.9.19
1240 | 电控液压班 | 挤压三车间 |  |  |  |  | 36MN中推锭器压力、位置不准 | [7 empty] | 2018.9.19
1241 | 电控液压班 | 挤压三车间 |  |  |  |  | 36MN北锯前辊道无法上升 | [7 empty] | 2018.9.19
1242 | 电控液压班 | 挤压三车间 |  |  |  |  | 20MN时效炉无法进入保温 | [7 empty] | 2018.9.19
1243 | 电控液压班 | 挤压二车间 |  |  |  |  | 100MN挤压筒掉温 | [7 empty] | 2018.9.19
1244 | 电控液压班 | 挤压二车间 |  |  |  |  | 100MN矫直尾架不后退 | [7 empty] | 2018.9.20
1245 | 电控液压班 | 挤压二车间 |  |  |  |  | 100MN牵引机钳口无法打开 | [7 empty] | 2018.9.20
1246 | 电控液压班 | 挤压二车间 |  |  |  |  | 82MN1#淬火挤压机北侧不下降 | [7 empty] | 2018.9.20
1247 | 电控液压班 | 挤压二车间 |  |  |  |  | 150MN中间锯无法自动切割 | [7 empty] | 2018.9.20
1248 | 电控液压班 | 挤压三车间 |  |  |  |  | 各挤压线推锭缸速度及推锭压力检测 | [7 empty] | 2018.9.20
1249 | 电控液压班 | 挤压三车间 |  |  |  |  | 6条主机推锭缸压力调定 | [7 empty] | 2018.9.20
1250 | 电控液压班 | 生产保障中心 |  |  |  |  | 油品实验室放线送电 | [7 empty] | 2018.9.20
1251 | 电控液压班 | 挤压二车间 |  |  |  |  | 100MN机械手卡锭 | [7 empty] | 2018.9.20
1252 | 电控液压班 | 挤压二车间 |  |  |  |  | 100MN尾架行程不足 | [7 empty] | 2018.9.20
1253 | 电控液压班 | 生产保障中心 |  |  |  |  | 油品实验室配电不足 | [7 empty] | 2018.9.20
1254 | 电控液压班 | 挤压三车间 |  |  |  |  | 36MN中矫直机头手动无法拉伸 | [7 empty] | 2018.9.21
1255 | 电控液压班 | 挤压一车间 |  |  |  |  | 55MN正更改牵引机放料位置 | [7 empty] | 2018.9.21
1256 | 电控液压班 | 挤压一车间 |  |  |  |  | 36MN反成品锯定尺行程达不到要求 | [7 empty] | 2018.9.21
1257 | 电控液压班 | 挤压一车间 |  |  |  |  | 55MN正泵头压力标定并调整 | [7 empty] | 2018.9.22
1258 | 电控液压班 | 挤压三车间 |  |  |  |  | 36MN中压模缸拆解 | [7 empty] | 2018.9.22
1259 | 电控液压班 | 挤压二车间 |  |  |  |  | 100MN B炉托盘恢复，安装并测试 | [7 empty] | 2018.9.22
1260 | 电控液压班 | 挤压二车间 |  |  |  |  | 100MN主机测长电机测试机构动作 | [7 empty] | 2018.9.22
1261 | 电控液压班 | 挤压二车间 |  |  |  |  | 100MN尾架测距装置125M器件，测试工作效果 | [7 empty] | 2018.9.22
1262 | 电控液压班 | 挤压三车间 |  |  |  |  | 36MN中交接料故障 | [7 empty] | 2018.9.23
1263 | 电控液压班 | 挤压三车间 |  |  |  |  | 36MN中副牵引机动作慢，调整节流阀、溢流阀 | [7 empty] | 2018.9.23
1264 | 电控液压班 | 挤压三车间 |  |  |  |  | 36MN中副牵引机通讯故障 | [7 empty] | 2018.9.23
1265 | 电控液压班 | 挤压三车间 |  |  |  |  | 36MN中副牵引机钳口不伸出，更换继电器 | [7 empty] | 2018.9.23
1266 | 电控液压班 | 挤压三车间 |  |  |  |  | 36MN中运锭小车返回限位损坏，更换限位 | [7 empty] | 2018.9.23
1267 | 电控液压班 | 挤压二车间 |  |  |  |  | 100MN感应炉推锭不流畅，调整承锭台，处理炉膛 | [7 empty] | 2018.9.24
1268 | 电控液压班 | 挤压二车间 |  |  |  |  | 100MN矫直机托辊故障 | [7 empty] | 2018.9.24
1269 | 电控液压班 | 挤压二车间 |  |  |  |  | 100MN锯前锯后辊道不转，定尺挡板上限位挡块故障 | [7 empty] | 2018.9.24
1270 | 电控液压班 | 挤压二车间 |  |  |  |  | 100MN感应炉条昨天报警灯修复 | [7 empty] | 2018.9.24
1271 | 电控液压班 | 挤压三车间 |  |  |  |  | 20MN右型材在线测温仪不准，优化参数 | [7 empty] | 2018.9.24
1272 | 电控液压班 | 挤压三车间 |  |  |  |  | 20MN左挤压筒店里调节器故障 | [7 empty] | 2018.9.24
1273 | 电控液压班 | 挤压二车间 |  |  |  |  | 100MN处理尾架故障 | [7 empty] | 2018.9.25
1274 | 电控液压班 | 挤压三车间 |  |  |  |  | 20MN右感应炉出锭测长装置失效，恢复线路 | [7 empty] | 2018.9.25
1275 | 电控液压班 | 挤压三车间 |  |  |  |  | 8条主要液压泵测温、巡查 | [7 empty] | 2018.9.25
1276 | 电控液压班 | 挤压二车间 |  |  |  |  | 100MN尾架故障，插销拔不出 | [7 empty] | 2018.9.26
1277 | 电控液压班 | 挤压二车间 |  |  |  |  | 100MN上位机自带logix5000程序，存在安全隐患，增加五口交换机将上位机程序接口移除 | [7 empty] | 2018.9.26
1278 | 电控液压班 | 挤压二车间 |  |  |  |  | 100MN拉伸机尾架无动作，机械卡死，手动调节液压动作 | [7 empty] | 2018.9.26
1279 | 电控液压班 | 挤压二车间 |  |  |  |  | 100MN拉伸机尾架数据丢失，更换激光测距，更换反光板，重新编写程序，接线 | [7 empty] | 2018.9.26
1280 | 电控液压班 | 挤压一车间 |  |  |  |  | 55MN正供锭器前进反弹，油缸连接处开焊 | [7 empty] | 2018.9.26
1281 | 电控液压班 | 挤压三车间 |  |  |  |  | 36MN中上料台大腔油管接口处漏油，更换密封 | [7 empty] | 2018.9.26
1282 | 电控液压班 | 挤压二车间 |  |  |  |  | 150MN穿孔针不动作 | [7 empty] | 2018.9.26
1283 | 电控液压班 | 挤压一车间 |  |  |  |  | 36MN反穿孔针加热炉故障，线路烧断 | [7 empty] | 2018.9.27
1284 | 检修一班 | 生产保障中心 |  |  |  |  | 巡检车间设备 | [7 empty] | 2018.08.31
1285 | 检修一班 | 挤压一车间 |  |  |  |  | 36MN反向穿孔针炉风扇不启动排查 | [7 empty] | 2018.08.31
1286 | 检修一班 | 挤压一车间 |  |  |  |  | 55MN正向牵引机紧固机械手连杆 | [7 empty] | 2018.08.31
1287 | 检修一班 | 挤压一车间 |  |  |  |  | 55MN正向矫直机尾架紧固插销缸 | [7 empty] | 2018.08.31
1288 | 检修一班 | 挤压一车间 |  |  |  |  | 55MN正向模具炉6#炉不动作处理 | [7 empty] | 2018.08.31
1289 | 检修一班 | 挤压一车间 |  |  |  |  | 55MN正向模具炉护栏焊接 | [7 empty] | 2018.08.31
1290 | 检修一班 | 挤压一车间 |  |  |  |  | 55MN正向矫直机接头拉伸编码器数据跳变，改造更换模块 | [7 empty] | 2018.08.31
1291 | 检修一班 | 生产保障中心 |  |  |  |  | 1#/2#立淬炉配电柜清理卫生 | [7 empty] | 2018.08.31
1292 | 检修一班 | 挤压一车间 |  |  |  |  | 时效炉维修插排 | [7 empty] | 2018.08.31
1293 | 检修一班 | 挤压一车间 |  |  |  |  | 55MN正向出料辊道损坏更换 | [7 empty] | 2018.08.31
1294 | 检修一班 | 挤压一车间 |  |  |  |  | 2#立淬炉配电柜排风扇修复 | [7 empty] | 2018.08.31
1295 | 检修一班 | 生产保障中心 |  |  |  |  | 巡检车间设备 | [7 empty] | 2018.08.31
1296 | 检修一班 | 挤压一车间 |  |  |  |  | 55MN正向模具炉1#炉小车无法升降 | [7 empty] | 2018.08.31
1297 | 检修一班 | 挤压一车间 |  |  |  |  | 55MN正向上料台无法动作处理 | [7 empty] | 2018.08.31
1298 | 检修一班 | 挤压一车间 |  |  |  |  | 55MN正向过桥辊道无法动作处理 | [7 empty] | 2018.08.31
1299 | 检修一班 | 挤压一车间 |  |  |  |  | 55MN正向模具炉炉门无法打开处理 | [7 empty] | 2018.08.31
1300 | 检修一班 | 生产保障中心 |  |  |  |  | 巡检车间设备 | [7 empty] | 2018.09.01
1301 | 检修一班 | 挤压一车间 |  |  |  |  | 55MN正向锯后辊道加装辊道 | [7 empty] | 2018.09.01
1302 | 检修一班 | 挤压一车间 |  |  |  |  | 55MN正向牵引机托起辊道气缸限位检查修复 | [7 empty] | 2018.09.01
1303 | 检修一班 | 挤压一车间 |  |  |  |  | 55MN正向辅机辊子恢复2个 | [7 empty] | 2018.09.01
1304 | 检修一班 | 挤压一车间 |  |  |  |  | 55MN反向锯前集中皮带不传动，链条断裂恢复 | [7 empty] | 2018.09.01
1305 | 检修一班 | 挤压一车间 |  |  |  |  | 55MN正向矫直机尾架插销缸检查紧固 | [7 empty] | 2018.09.01
1306 | 检修一班 | 挤压一车间 |  |  |  |  | 8MN矫直机处盖板整形焊接 | [7 empty] | 2018.09.01
1307 | 检修一班 | 挤压一车间 |  |  |  |  | 55MN正向辅机气管漏气处理 | [7 empty] | 2018.09.01
1308 | 检修一班 | 挤压一车间 |  |  |  |  | 55MN正向牵引机飞锯异常，跟踪调试 | [7 empty] | 2018.09.01
1309 | 检修一班 | 生产保障中心 |  |  |  |  | 巡检车间设备 | [7 empty] | 2018.09.01
1310 | 检修一班 | 挤压一车间 |  |  |  |  | 36MN反向成品锯辊道不上升下降 | [7 empty] | 2018.09.01
1311 | 检修一班 | 挤压一车间 |  |  |  |  | 55MN正向牵引机交接故障 | [7 empty] | 2018.09.01
1312 | 检修一班 | 挤压一车间 |  |  |  |  | 55MN正向挤压筒不前进 | [7 empty] | 2018.09.01
1313 | 检修一班 | 生产保障中心 |  |  |  |  | 巡检车间设备 | [7 empty] | 2018.09.02
1314 | 检修一班 | 生产保障中心 |  |  |  |  | 巡检车间天车 | [7 empty] | 2018.09.02
1315 | 检修一班 | 挤压一车间 |  |  |  |  | 55MN正向上模处推模气阀护罩变形脱落 | [7 empty] | 2018.09.02
1316 | 检修一班 | 挤压一车间 |  |  |  |  | 55MN正向矫直机油箱漏油清理排查 | [7 empty] | 2018.09.02
1317 | 检修一班 | 挤压一车间 |  |  |  |  | 55MN正向挤压筒闭合相应慢，拆阀块清理 | [7 empty] | 2018.09.02
1318 | 检修一班 | 挤压一车间 |  |  |  |  | 北跨20T天车异响，拖拽电缆轮润滑 | [7 empty] | 2018.09.02
1319 | 检修一班 | 挤压一车间 |  |  |  |  | 淬火处小精整机处电缆辊子故障排查 | [7 empty] | 2018.09.02
1320 | 检修一班 | 挤压一车间 |  |  |  |  | 55MN正向挤压机暖风机盖子开关脱落恢复 | [7 empty] | 2018.09.02
1321 | 检修一班 | 挤压一车间 |  |  |  |  | 55MN正向牵引机紧固机械臂 | [7 empty] | 2018.09.02
1322 | 检修一班 | 挤压一车间 |  |  |  |  | 55MN正向冷床皮带脱落 | [7 empty] | 2018.09.02
1323 | 检修一班 | 挤压一车间 |  |  |  |  | 55MN正向冷床气缸接头损坏更换 | [7 empty] | 2018.09.02
1324 | 检修一班 | 挤压一车间 |  |  |  |  | 55MN正向矫直机尾架紧固 | [7 empty] | 2018.09.02
1325 | 检修一班 | 挤压一车间 |  |  |  |  | 55MN正向风淬电机及机械润滑 | [7 empty] | 2018.09.02
1326 | 检修一班 | 生产保障中心 |  |  |  |  | 巡检车间设备及查找漏雨点 | [7 empty] | 2018.09.02
1327 | 检修一班 | 挤压一车间 |  |  |  |  | 55MN反向穿孔针炉不加热更换熔断器 | [7 empty] | 2018.09.02
1328 | 检修一班 | 挤压一车间 |  |  |  |  | 55MN正向挤压筒刮铝，调整机械手2次 | [7 empty] | 2018.09.02
1329 | 检修一班 | 挤压一车间 |  |  |  |  | 55MN正向挤压筒偶发不动作，估计阀块问题，运行生产，暂未处理 | [7 empty] | 2018.09.02
1330 | 检修一班 | 挤压一车间 |  |  |  |  | 55MN正向成品锯挑料不动作，跳闸恢复 | [7 empty] | 2018.09.02
1331 | 检修一班 | 挤压一车间 |  |  |  |  | 55MN正向牵引机不出锯，限位问题 | [7 empty] | 2018.09.02
1332 | 检修一班 | 挤压一车间 |  |  |  |  | 55MN正向淬火下风机不运作，变频器问题 | [7 empty] | 2018.09.02
1333 | 检修一班 | 挤压一车间 |  |  |  |  | 55MN正向牵引机钳口不动作，限位问题 | [7 empty] | 2018.09.02
1334 | 检修一班 | 生产保障中心 |  |  |  |  | 巡检车间设备 | [7 empty] | 2018.09.03
1335 | 检修一班 | 挤压一车间 |  |  |  |  | 55MN正向挤压筒闭合锁紧相应慢，阀块加工 | [7 empty] | 2018.09.03
1336 | 检修一班 | 生产保障中心 |  |  |  |  | 55MN正向正向模具区备件吊放至36MN备件区 | [7 empty] | 2018.09.03
1337 | 检修一班 | 挤压一车间 |  |  |  |  | 36MN反向成品锯限位插头脱落恢复 | [7 empty] | 2018.09.03
1338 | 检修一班 | 挤压一车间 |  |  |  |  | 36MN反向矫直机尾架托起缸限位脱落 | [7 empty] | 2018.09.03
1339 | 检修一班 | 挤压一车间 |  |  |  |  | 55MN正向锁紧缸缸头上丝，焊接固定 | [7 empty] | 2018.09.03
1340 | 检修一班 | 挤压一车间 |  |  |  |  | 55MN正向冷床下料 | [7 empty] | 2018.09.03
1341 | 检修一班 | 挤压一车间 |  |  |  |  | 55MN正向6#模具炉不加热处理 | [7 empty] | 2018.09.03
1342 | 检修一班 | 生产保障中心 |  |  |  |  | 36MN反向北侧检修工具清理 | [7 empty] | 2018.09.03
1343 | 检修一班 | 挤压一车间 |  |  |  |  | 55MN正向成品锯锯片固定螺丝紧固及皮带/皮带轮巡查 | [7 empty] | 2018.09.03
1344 | 检修一班 | 生产保障中心 |  |  |  |  | 巡检车间设备 | [7 empty] | 2018.09.03
1345 | 检修一班 | 挤压一车间 |  |  |  |  | 55MN正向上料台无法升降处理 | [7 empty] | 2018.09.03
1346 | 检修一班 | 挤压一车间 |  |  |  |  | 55MN反向穿孔针炉无法显示温度处理 | [7 empty] | 2018.09.03
1347 | 检修一班 | 挤压一车间 |  |  |  |  | 55MN正向模具炉小车升降有卡顿现象处理 | [7 empty] | 2018.09.03
1348 | 检修一班 | 挤压一车间 |  |  |  |  | 55MN正向中断锯无法出锯处理 | [7 empty] | 2018.09.03
1349 | 检修一班 | 生产保障中心 |  |  |  |  | 巡检车间设备 | [7 empty] | 2018.09.04
1350 | 检修一班 | 挤压一车间 |  |  |  |  | 55MN正向锯后辊子换毛毡，安装两个 | [7 empty] | 2018.09.04
1351 | 检修一班 | 挤压一车间 |  |  |  |  | 55MN正向过桥链条断，接链条 | [7 empty] | 2018.09.04
1352 | 检修一班 | 挤压一车间 |  |  |  |  | 55MN正向锯铝屑收集装置异响处理 | [7 empty] | 2018.09.04
1353 | 检修一班 | 挤压一车间 |  |  |  |  | 55MN正向铸锭上料台焊接槽钢 | [7 empty] | 2018.09.04
1354 | 检修一班 | 挤压一车间 |  |  |  |  | 55MN正向模具炉小车无法自动卸料复位 | [7 empty] | 2018.09.04
1355 | 检修一班 | 挤压一车间 |  |  |  |  | 55MN反向穿孔针炉加热异常 | [7 empty] | 2018.09.04
1356 | 检修一班 | 挤压一车间 |  |  |  |  | 55MN正向模具炉小车不上升 | [7 empty] | 2018.09.04
1357 | 检修一班 | 挤压一车间 |  |  |  |  | 55MN正向挤压筒加热观察 | [7 empty] | 2018.09.04
1358 | 检修一班 | 挤压一车间 |  |  |  |  | 55MN正向牵引机连接杆螺丝紧固 | [7 empty] | 2018.09.04
1359 | 检修一班 | 挤压一车间 |  |  |  |  | 55MN正向模具炉小车无法下降 | [7 empty] | 2018.09.04
1360 | 检修一班 | 挤压一车间 |  |  |  |  | 55MN正向地坑清油 | [7 empty] | 2018.09.04
1361 | 检修一班 | 挤压一车间 |  |  |  |  | 55MN正向电动葫芦线缆托辊脱落恢复 | [7 empty] | 2018.09.04
1362 | 检修一班 | 挤压一车间 |  |  |  |  | 55MN反向辅机清油 | [7 empty] | 2018.09.04
1363 | 检修一班 | 挤压一车间 |  |  |  |  | 退火炉线堵变形整形恢复 | [7 empty] | 2018.09.04
1364 | 检修一班 | 挤压三车间 |  |  |  |  | 55MN正向三相调压器安装准备 | [7 empty] | 2018.09.04
1365 | 检修一班 | 挤压一车间 |  |  |  |  | 1#立淬炉液压站更换阀块 | [7 empty] | 2018.09.04
1366 | 检修一班 | 挤压一车间 |  |  |  |  | 55MN正向机械手调对中 | [7 empty] | 2018.09.04
1367 | 检修一班 | 生产保障中心 |  |  |  |  | 巡检车间设备 | [7 empty] | 2018.09.04
1368 | 检修一班 | 挤压一车间 |  |  |  |  | 55MN正向试水冷 | [7 empty] | 2018.09.04
1369 | 检修一班 | 挤压一车间 |  |  |  |  | 55MN正向牵引机复位 | [7 empty] | 2018.09.04
1370 | 检修一班 | 挤压一车间 |  |  |  |  | 55MN正向副牵引机不出锯，屏蔽18#辊子限位 | [7 empty] | 2018.09.04
1371 | 检修一班 | 挤压一车间 |  |  |  |  | 55MN正向模具小车不升降 | [7 empty] | 2018.09.04
1372 | 检修一班 | 生产保障中心 |  |  |  |  | 巡检车间设备 | [7 empty] | 2018.09.05
1373 | 检修一班 | 挤压三车间 |  |  |  |  | 55MN正向1#铸锭炉三相调压器安装并调试 | [7 empty] | 2018.09.05
1374 | 检修一班 | 挤压一车间 |  |  |  |  | 55MN正向1#铸锭炉回顶缸探针打磨紧固 | [7 empty] | 2018.09.05
1375 | 检修一班 | 挤压一车间 |  |  |  |  | 750辊矫机油管紧固 | [7 empty] | 2018.09.05
1376 | 检修一班 | 挤压一车间 |  |  |  |  | 55MN正向矫直机尾架插销紧固 | [7 empty] | 2018.09.05
1377 | 检修一班 | 挤压一车间 |  |  |  |  | 55MN正向辅机气管漏气处理 | [7 empty] | 2018.09.05
1378 | 检修一班 | 挤压一车间 |  |  |  |  | 55MN正向锯后辊道气缸放线气管准备 | [7 empty] | 2018.09.05
1379 | 检修一班 | 生产保障中心 |  |  |  |  | 55MN正向地坑清油 | [7 empty] | 2018.09.05
1380 | 检修一班 | 生产保障中心 |  |  |  |  | 55MN正向风机检查加油 | [7 empty] | 2018.09.05
1381 | 检修一班 | 生产保障中心 |  |  |  |  | 巡检车间设备 | [7 empty] | 2018.09.05
1382 | 检修一班 | 生产保障中心 |  |  |  |  | 55MN正向清理地坑漏油 | [7 empty] | 2018.09.05
1383 | 检修一班 | 生产保障中心 |  |  |  |  | 巡检车间设备 | [7 empty] | 2018.09.06
1384 | 检修一班 | 挤压一车间 |  |  |  |  | 55MN正向1#铸锭炉三相C区电流偏小处理 | [7 empty] | 2018.09.06
1385 | 检修一班 | 挤压一车间 |  |  |  |  | 55MN正向淬火下水电机观察 | [7 empty] | 2018.09.06
1386 | 检修一班 | 挤压一车间 |  |  |  |  | 750辊矫机油管更换 | [7 empty] | 2018.09.06
1387 | 检修一班 | 挤压一车间 |  |  |  |  | 退火炉水管堵塞清理 | [7 empty] | 2018.09.06
1388 | 检修一班 | 挤压一车间 |  |  |  |  | 55MN正向锯后辊道放线 | [7 empty] | 2018.09.06
1389 | 检修一班 | 挤压一车间 |  |  |  |  | 750辊矫机液压站清油 | [7 empty] | 2018.09.06
1390 | 检修一班 | 挤压一车间 |  |  |  |  | 三个立淬炉液压站清油 | [7 empty] | 2018.09.06
1391 | 检修一班 | 挤压一车间 |  |  |  |  | 36MN反向电动葫芦控制箱脱落恢复 | [7 empty] | 2018.09.06
1392 | 检修一班 | 挤压一车间 |  |  |  |  | 55MN正向锯后辊道挡料器焊接 | [7 empty] | 2018.09.06
1393 | 检修一班 | 挤压一车间 |  |  |  |  | 55MN正向辅机过桥调整两个 | [7 empty] | 2018.09.06
1394 | 检修一班 | 挤压一车间 |  |  |  |  | 55MN正向模具小车无法自动 | [7 empty] | 2018.09.06
1395 | 检修一班 | 生产保障中心 |  |  |  |  | 车间低配室工具恢复 | [7 empty] | 2018.09.06
1396 | 检修一班 | 挤压一车间 |  |  |  |  | 给车间运行接软水管加水消防袋 | [7 empty] | 2018.09.06
1397 | 检修一班 | 生产保障中心 |  |  |  |  | 巡检车间设备 | [7 empty] | 2018.09.06
1398 | 检修一班 | 挤压一车间 |  |  |  |  | 55MN正向泵站地坑清油 | [7 empty] | 2018.09.06
1399 | 检修一班 | 挤压一车间 |  |  |  |  | 时效炉东侧布线接插排 | [7 empty] | 2018.09.06
1400 | 检修一班 | 挤压一车间 |  |  |  |  | 55MN淬火装置出料辊道组装修复气缸两个 | [7 empty] | 2018.09.06
1401 | 检修一班 | 生产保障中心 |  |  |  |  | 巡检车间设备 | [7 empty] | 2018.09.07
1402 | 检修一班 | 挤压一车间 |  |  |  |  | 55MN正向锯后辊道挡料器放线及气管恢复 | [7 empty] | 2018.09.07
1403 | 检修一班 | 挤压一车间 |  |  |  |  | 55MN正向淬火下水泵排查及接线 | [7 empty] | 2018.09.07
1404 | 检修一班 | 挤压一车间 |  |  |  |  | 时效炉拆除临时电源一处 | [7 empty] | 2018.09.07
1405 | 检修一班 | 挤压一车间 |  |  |  |  | 一车架北跨拆除应急照明灯 | [7 empty] | 2018.09.07
1406 | 检修一班 | 挤压一车间 |  |  |  |  | 一车间卷帘门拆除按钮 | [7 empty] | 2018.09.07
1407 | 检修一班 | 挤压一车间 |  |  |  |  | 8MN坦克链损坏修复 | [7 empty] | 2018.09.07
1408 | 检修一班 | 挤压一车间 |  |  |  |  | 36MN反向成品锯送电 | [7 empty] | 2018.09.07
1409 | 检修一班 | 挤压一车间 |  |  |  |  | 一车间模具6#炉不装炉处理 | [7 empty] | 2018.09.07
1410 | 检修一班 | 挤压一车间 |  |  |  |  | 55MN正向主副牵引机加注润滑油 | [7 empty] | 2018.09.07
1411 | 检修一班 | 挤压一车间 |  |  |  |  | 55MN正向辅机处理漏气2处 | [7 empty] | 2018.09.07
1412 | 检修一班 | 挤压一车间 |  |  |  |  | 55MN正向主机按钮损坏 | [7 empty] | 2018.09.07
1413 | 检修一班 | 挤压一车间 |  |  |  |  | 55MN正向跟踪牵引机生产 | [7 empty] | 2018.09.07
1414 | 检修一班 | 生产保障中心 |  |  |  |  | 巡检车间设备 | [7 empty] | 2018.09.07
1415 | 检修一班 | 生产保障中心 |  |  |  |  | 中跨37#柱关配电柜门 | [7 empty] | 2018.09.07
1416 | 检修一班 | 挤压一车间 |  |  |  |  | 55MN正向辅机跳闸处理 | [7 empty] | 2018.09.07
1417 | 检修一班 | 生产保障中心 |  |  |  |  | 巡检车间设备 | [7 empty] | 2018.09.08
1418 | 检修一班 | 挤压一车间 |  |  |  |  | 55MN正向下部淬火水量不可调节，拆解执行机构 | [7 empty] | 2018.09.08
1419 | 检修一班 | 挤压一车间 |  |  |  |  | 55MN反向模具炉穿孔针炉改造 | [7 empty] | 2018.09.08
1420 | 检修一班 | 挤压一车间 |  |  |  |  | 55MN正向成品锯不前进后退，上限位损坏更换 | [7 empty] | 2018.09.08
1421 | 检修一班 | 挤压一车间 |  |  |  |  | 55MN正向淬火下水更换两个电磁阀并包扎 | [7 empty] | 2018.09.08
1422 | 检修一班 | 挤压一车间 |  |  |  |  | 55MN正向矫直机尾架插销紧固 | [7 empty] | 2018.09.08
1423 | 检修一班 | 挤压一车间 |  |  |  |  | 55MN正向下水磨头加油润滑 | [7 empty] | 2018.09.08
1424 | 检修一班 | 挤压一车间 |  |  |  |  | 巡检车间设备 | [7 empty] | 2018.09.08
1425 | 检修一班 | 挤压一车间 |  |  |  |  | 750辊矫机驱动轮不动作，变频器故障处理 | [7 empty] | 2018.09.08
1426 | 检修一班 | 挤压一车间 |  |  |  |  | 55MN正向成品锯无法返回，限位问题 | [7 empty] | 2018.09.08
1427 | 检修一班 | 挤压一车间 |  |  |  |  | 55MN正向矫直机13#托起不动作，不影响生产，暂未处理 | [7 empty] | 2018.09.08
1428 | 检修一班 | 生产保障中心 |  |  |  |  | 巡检车间设备 | [7 empty] | 2018.09.09
1429 | 检修一班 | 挤压一车间 |  |  |  |  | 立淬炉处精整机拆装辊子 | [7 empty] | 2018.09.09
1430 | 检修一班 | 挤压一车间 |  |  |  |  | 55MN反向穿孔针炉攻丝焊接 | [7 empty] | 2018.09.09
1431 | 检修一班 | 挤压一车间 |  |  |  |  | 55MN正向机械手油缸地脚螺栓松动紧固 | [7 empty] | 2018.09.09
1432 | 检修一班 | 挤压一车间 |  |  |  |  | 55MN正向淬火下水更换气阀一个，调整蘑菇头，更换电子阀，修理卸载阀 | [7 empty] | 2018.09.09
1433 | 检修一班 | 挤压一车间 |  |  |  |  | 55MN正向锯前辊道更换一个 | [7 empty] | 2018.09.09
1434 | 检修一班 | 挤压一车间 |  |  |  |  | 55MN正向成品锯后限位更换一个，并调程序 | [7 empty] | 2018.09.09
1435 | 检修一班 | 挤压一车间 |  |  |  |  | 55MN1#铸锭炉三相调压器调压 | [7 empty] | 2018.09.09
1436 | 检修一班 | 挤压一车间 |  |  |  |  | 750辊矫机变频器报错故障处理 | [7 empty] | 2018.09.09
1437 | 检修一班 | 生产保障中心 |  |  |  |  | 巡检车间设备 | [7 empty] | 2018.09.09
1438 | 检修一班 | 挤压一车间 |  |  |  |  | 55MN正向淬火出料辊道限位调整 | [7 empty] | 2018.09.09
1439 | 检修一班 | 挤压一车间 |  |  |  |  | 55MN正向精整机过桥不动作处理 | [7 empty] | 2018.09.09
1440 | 检修一班 | 挤压一车间 |  |  |  |  | 多次检测55MN正向上水/下水电机电流未发现异常 | [7 empty] | 2018.09.09
1441 | 检修一班 | 生产保障中心 |  |  |  |  | 巡检车间设备及天车 | [7 empty] | 2018.09.10
1442 | 检修一班 | 挤压一车间 |  |  |  |  | 55MN正向定尺装置更换下限位一个 | [7 empty] | 2018.09.10
1443 | 检修一班 | 挤压一车间 |  |  |  |  | 55MN正向穿孔针炉焊接改造 | [7 empty] | 2018.09.10
1444 | 检修一班 | 挤压一车间 |  |  |  |  | 55MN正向上部淬火风机电机烧坏更换 | [7 empty] | 2018.09.10
1445 | 检修一班 | 生产保障中心 |  |  |  |  | 巡检车间设备 | [7 empty] | 2018.09.10
1446 | 检修一班 | 挤压一车间 |  |  |  |  | 55MN正向辅机断电处理 | [7 empty] | 2018.09.10
1447 | 检修一班 | 挤压一车间 |  |  |  |  | 55MN正向风冷上风机无法启动处理 | [7 empty] | 2018.09.10
1448 | 检修一班 | 挤压一车间 |  |  |  |  | 55MN正向牵引机拨料杆临时固定处理 | [7 empty] | 2018.09.10
1449 | 检修一班 | 生产保障中心 |  |  |  |  | 巡检车间设备 | [7 empty] | 2018.09.11
1450 | 检修一班 | 挤压一车间 |  |  |  |  | 55MN正向矫直机尾架排查紧固 | [7 empty] | 2018.09.11
1451 | 检修一班 | 挤压一车间 |  |  |  |  | 750辊矫机排查紧固 | [7 empty] | 2018.09.11
1452 | 检修一班 | 挤压一车间 |  |  |  |  | 55MN正向牵引机更换拨料油缸一个 | [7 empty] | 2018.09.11
1453 | 检修一班 | 挤压一车间 |  |  |  |  | 55MN正向1#主泵更换吸油口一个 | [7 empty] | 2018.09.11
1454 | 检修一班 | 挤压一车间 |  |  |  |  | 55MN正向地坑清理积油 | [7 empty] | 2018.09.11
1455 | 检修一班 | 挤压一车间 |  |  |  |  | 退火炉更换按钮一个 | [7 empty] | 2018.09.11
1456 | 检修一班 | 挤压一车间 |  |  |  |  | 55MN正向牵引机拨料油缸活塞杆断裂焊接 | [7 empty] | 2018.09.11
1457 | 检修一班 | 挤压一车间 |  |  |  |  | 55MN正向淬火水泵无法启动处理 | [7 empty] | 2018.09.11
1458 | 检修一班 | 挤压一车间 |  |  |  |  | 55MN正向淬火水泵巡检 | [7 empty] | 2018.09.11
1459 | 检修一班 | 挤压一车间 |  |  |  |  | 55MN正向中跨成品锯盖板整形 | [7 empty] | 2018.09.11
1460 | 检修一班 | 生产保障中心 |  |  |  |  | 巡检车间设备 | [7 empty] | 2018.09.11
1461 | 检修一班 | 挤压一车间 |  |  |  |  | 55MN反向成品锯锯后辊道不下降，捅阀后正常 | [7 empty] | 2018.09.11
1462 | 检修一班 | 挤压一车间 |  |  |  |  | 55MN反向穿孔针炉不能加热，更换电力调节器保险2个并查找接地短路地方 | [7 empty] | 2018.09.11
1463 | 检修一班 | 挤压一车间 |  |  |  |  | 55MN正向挤压筒运行慢 | [7 empty] | 2018.09.11
1464 | 检修一班 | 生产保障中心 |  |  |  |  | 巡检车间设备 | [7 empty] | 2018.09.12
1465 | 检修一班 | 挤压一车间 |  |  |  |  | 55MN正向成品锯锯切时晃动检查紧固并调整润滑 | [7 empty] | 2018.09.12
1466 | 检修一班 | 挤压一车间 |  |  |  |  | 55MN反向成品锯锯切声音大，润滑阀门被关闭，更换锯片 | [7 empty] | 2018.09.12
1467 | 检修一班 | 挤压一车间 |  |  |  |  | 55MN正向成品锯更换锯片 | [7 empty] | 2018.09.12
1468 | 检修一班 | 挤压一车间 |  |  |  |  | 55MN反向定尺辊道限位松动紧固 | [7 empty] | 2018.09.12
1469 | 检修一班 | 挤压一车间 |  |  |  |  | 55MN正向牵引机润滑 | [7 empty] | 2018.09.12
1470 | 检修一班 | 挤压一车间 |  |  |  |  | 55MN正向挤压筒1区加热检查并更换电力调节器 | [7 empty] | 2018.09.12
1471 | 检修一班 | 挤压一车间 |  |  |  |  | 55MN正向2#铸锭炉接触器检查打磨触点 | [7 empty] | 2018.09.12
1472 | 检修一班 | 挤压一车间 |  |  |  |  | 55MN正向矫直机尾架下钳口销子出来恢复 | [7 empty] | 2018.09.12
1473 | 检修一班 | 挤压一车间 |  |  |  |  | 55MN正向下水冷溢流阀调整 | [7 empty] | 2018.09.12
1474 | 检修一班 | 挤压一车间 |  |  |  |  | 2#立淬炉漏气处理 | [7 empty] | 2018.09.12
1475 | 检修一班 | 挤压一车间 |  |  |  |  | 55MN正向跟踪生产 | [7 empty] | 2018.09.12
1476 | 检修一班 | 生产保障中心 |  |  |  |  | 巡检车间设备 | [7 empty] | 2018.09.12
1477 | 检修一班 | 挤压一车间 |  |  |  |  | 55MN轴销矫直机机头操作台更换按钮一套 | [7 empty] | 2018.09.12
1478 | 检修一班 | 挤压一车间 |  |  |  |  | 55MN正向矫直机尾架升降辊道电磁阀脱落恢复 | [7 empty] | 2018.09.12
1479 | 检修一班 | 挤压一车间 |  |  |  |  | 55MN正向上料台无法升降处理 | [7 empty] | 2018.09.12
1480 | 检修一班 | 生产保障中心 |  |  |  |  | 巡检车间设备 | [7 empty] | 2018.09.13
1481 | 检修一班 | 挤压一车间 |  |  |  |  | 55MN正向更换挤压垫 | [7 empty] | 2018.09.13
1482 | 检修一班 | 挤压一车间 |  |  |  |  | 55MN正向1#泵油管更换密封 | [7 empty] | 2018.09.13
1483 | 检修一班 | 挤压一车间 |  |  |  |  | 55MN正向3#泵拆除油管封堵 | [7 empty] | 2018.09.13
1484 | 检修一班 | 挤压一车间 |  |  |  |  | 55MN正向下部水冷蘑菇头更换气动调节阀 | [7 empty] | 2018.09.13
1485 | 检修一班 | 挤压一车间 |  |  |  |  | 55MN正向矫直机操作台位置转体180度 | [7 empty] | 2018.09.13
1486 | 检修一班 | 挤压一车间 |  |  |  |  | 55MN反向据切记传送台限位修复 | [7 empty] | 2018.09.13
1487 | 检修一班 | 挤压一车间 |  |  |  |  | 55MN正向矫直机机头大腔拆装更换密封 | [7 empty] | 2018.09.13
1488 | 检修一班 | 挤压一车间 |  |  |  |  | 55MN正向地坑清油 | [7 empty] | 2018.09.13
1489 | 检修一班 | 生产保障中心 |  |  |  |  | 巡检车间设备 | [7 empty] | 2018.09.13
1490 | 检修一班 | 挤压一车间 |  |  |  |  | 55MN反向模轴内衬整形 | [7 empty] | 2018.09.13
1491 | 检修一班 | 挤压一车间 |  |  |  |  | 55MN正向模具小车不动作 | [7 empty] | 2018.09.13
1492 | 检修一班 | 挤压一车间 |  |  |  |  | 55MN正向调整机械手 | [7 empty] | 2018.09.13
1493 | 检修一班 | 生产保障中心 |  |  |  |  | 巡检车间设备 | [7 empty] | 2018.09.14
1494 | 检修一班 | 挤压一车间 |  |  |  |  | 55MN正向3#主泵高压油管漏油封堵下料 | [7 empty] | 2018.09.14
1495 | 检修一班 | 挤压一车间 |  |  |  |  | 55MN正向3#主泵电机油泵更换联轴器及加油润滑 | [7 empty] | 2018.09.14
1496 | 检修一班 | 挤压一车间 |  |  |  |  | 55MN反向模具炉不加热处理 | [7 empty] | 2018.09.14
1497 | 检修一班 | 挤压一车间 |  |  |  |  | 55MN反向铸锭炉热电偶异常 | [7 empty] | 2018.09.14
1498 | 检修一班 | 挤压一车间 |  |  |  |  | 55MN正向铸锭炉运锭小车电机抱闸恢复 | [7 empty] | 2018.09.14
1499 | 检修一班 | 生产保障中心 |  |  |  |  | 巡检车间设备 | [7 empty] | 2018.09.14
1500 | 检修一班 | 挤压一车间 |  |  |  |  | 55MN正向牵引机锯片打火花，校正后正常 | [7 empty] | 2018.09.14
1501 | 检修一班 | 挤压一车间 |  |  |  |  | 36MN反向穿孔针加热炉小车脱出，吊正后恢复 | [7 empty] | 2018.09.14
1502 | 检修一班 | 挤压一车间 |  |  |  |  | 36MN反向穿孔针加热炉不加热跳闸 | [7 empty] | 2018.09.14
1503 | 检修一班 | 挤压一车间 |  |  |  |  | 55MN正向成品锯压料器无法下降被卡住 | [7 empty] | 2018.09.14
1504 | 检修一班 | 生产保障中心 |  |  |  |  | 巡检车间设备及天车 | [7 empty] | 2018.09.15
1505 | 检修一班 | 挤压一车间 |  |  |  |  | 55MN正向压模缸上限位不到，更换限位 | [7 empty] | 2018.09.15
1506 | 检修一班 | 挤压一车间 |  |  |  |  | 36MN反向成品锯更换锯片 | [7 empty] | 2018.09.15
1507 | 检修一班 | 挤压一车间 |  |  |  |  | 55MN正向3#液压泵泵头与电机对接组装完成 | [7 empty] | 2018.09.15
1508 | 检修一班 | 挤压一车间 |  |  |  |  | 55MN正向牵引机导向杆，淬火罩导向杆润滑 | [7 empty] | 2018.09.15
1509 | 检修一班 | 挤压一车间 |  |  |  |  | 协助运行55MN反向穿孔针焊接及针支撑固定 | [7 empty] | 2018.09.15
1510 | 检修一班 | 挤压一车间 |  |  |  |  | 退火炉A区电机变频器熔断器烧坏更换底座及熔断器3个 | [7 empty] | 2018.09.15
1511 | 检修一班 | 挤压一车间 |  |  |  |  | 55MN正向模具炉小车动作不到位修改变频器减速频率参数 | [7 empty] | 2018.09.15
1512 | 检修一班 | 挤压一车间 |  |  |  |  | 55MN正向过桥链条链扣脱落安装 | [7 empty] | 2018.09.15
1513 | 检修一班 | 生产保障中心 |  |  |  |  | 巡检车间设备 | [7 empty] | 2018.09.15
1514 | 检修一班 | 挤压一车间 |  |  |  |  | 55MN反向主机拆针，槽钢变形未拆下 | [7 empty] | 2018.09.15
1515 | 检修一班 | 挤压一车间 |  |  |  |  | 55MN正向主机调整机械手 | [7 empty] | 2018.09.15
1516 | 检修一班 | 生产保障中心 |  |  |  |  | 巡检车间设备及天车 | [7 empty] | 2018.09.16
1517 | 检修一班 | 挤压一车间 |  |  |  |  | 55MN反向矫直机尾架取断丝2个 | [7 empty] | 2018.09.16
1518 | 检修一班 | 挤压一车间 |  |  |  |  | 55MN反向拆针焊接与拆槽钢 | [7 empty] | 2018.09.16
1519 | 检修一班 | 挤压一车间 |  |  |  |  | 55MN正向牵引张紧 | [7 empty] | 2018.09.16
1520 | 检修一班 | 挤压一车间 |  |  |  |  | 55MN正向模具炉无法自动装料，位置差1MM | [7 empty] | 2018.09.16
1521 | 检修一班 | 挤压一车间 |  |  |  |  | 55MN正向模具炉小车无法上升，调整限位 | [7 empty] | 2018.09.16
1522 | 检修一班 | 挤压一车间 |  |  |  |  | 55MN正向蘑菇头拆检 | [7 empty] | 2018.09.16
1523 | 检修一班 | 挤压一车间 |  |  |  |  | 55MN正向矫直机油缸销子调整紧固 | [7 empty] | 2018.09.16
1524 | 检修一班 | 生产保障中心 |  |  |  |  | 巡检车间设备 | [7 empty] | 2018.09.16
1525 | 检修一班 | 挤压一车间 |  |  |  |  | 55MN正向调模座限位 | [7 empty] | 2018.09.16
1526 | 检修一班 | 挤压一车间 |  |  |  |  | 55MN正向调整机械手对中 | [7 empty] | 2018.09.16
1527 | 检修一班 | 生产保障中心 |  |  |  |  | 巡检车间设备 | [7 empty] | 2018.09.17
1528 | 检修一班 | 挤压一车间 |  |  |  |  | 55MN正向模具炉6#炉无法卸料，气压不够 | [7 empty] | 2018.09.17
1529 | 检修一班 | 挤压一车间 |  |  |  |  | 55MN正向拉模缸限位调整 | [7 empty] | 2018.09.17
1530 | 检修一班 | 挤压一车间 |  |  |  |  | 55MN正向成品锯尼龙板挡板焊接 | [7 empty] | 2018.09.17
1531 | 检修一班 | 挤压一车间 |  |  |  |  | 55MN反向拆针焊接扳手 | [7 empty] | 2018.09.17
1532 | 检修一班 | 挤压一车间 |  |  |  |  | 55MN正向淬火水冷上水电机电流高，卸载阀接地，并观察测温 | [7 empty] | 2018.09.17
1533 | 检修一班 | 挤压一车间 |  |  |  |  | 55MN正向牵引机跳闸，滑刀接地处理 | [7 empty] | 2018.09.17
1534 | 检修一班 | 挤压一车间 |  |  |  |  | 55MN正向液压站主侧缸密封更换3个 | [7 empty] | 2018.09.17
1535 | 检修一班 | 挤压一车间 |  |  |  |  | 55MN正向液压站清油 | [7 empty] | 2018.09.17
1536 | 检修一班 | 挤压一车间 |  |  |  |  | 55MN反向铸锭炉操作台更换按钮10个 | [7 empty] | 2018.09.17
1537 | 检修一班 | 挤压一车间 |  |  |  |  | 55MN正向水冷跟踪生产 | [7 empty] | 2018.09.17
1538 | 检修一班 | 生产保障中心 |  |  |  |  | 巡检车间设备 | [7 empty] | 2018.09.17
1539 | 检修一班 | 挤压一车间 |  |  |  |  | 55MN正向液压站阀块漏油更换密封 | [7 empty] | 2018.09.17
1540 | 检修一班 | 挤压一车间 |  |  |  |  | 55MN正向角磨机不动作，查找线断一处，连接后正常 | [7 empty] | 2018.09.17
1541 | 检修一班 | 挤压一车间 |  |  |  |  | 55MN正向6#模具炉不下降，限位问题调整 | [7 empty] | 2018.09.17
1542 | 检修一班 | 挤压一车间 |  |  |  |  | 55MN正向6#模具炉不加热，热电偶松动，加热丝有问题处理 | [7 empty] | 2018.09.17
1543 | 检修一班 | 挤压一车间 |  |  |  |  | 55MN正向3#模具炉不动作，限位问题调整 | [7 empty] | 2018.09.17
1544 | 检修一班 | 挤压一车间 |  |  |  |  | 55MN正向机械手打不开，误操作 | [7 empty] | 2018.09.17
1545 | 检修一班 | 挤压一车间 |  |  |  |  | 55MN反向穿孔针焊接拆除支架，砸断又焊接一次 | [7 empty] | 2018.09.17
1546 | 检修一班 | 挤压一车间 |  |  |  |  | 380辊矫机不动作，误拍急停 | [7 empty] | 2018.09.17
1547 | 检修一班 | 生产保障中心 |  |  |  |  | 巡检车间设备 | [7 empty] | 2018.09.18
1548 | 检修一班 | 挤压一车间 |  |  |  |  | 55MN正向供锭机械手轴承座焊接 | [7 empty] | 2018.09.18
1549 | 检修一班 | 挤压一车间 |  |  |  |  | 55MN正向淬火地坑电机测电流及温度 | [7 empty] | 2018.09.18
1550 | 检修一班 | 挤压一车间 |  |  |  |  | 55MN正向中间锯配电柜门损坏修复 | [7 empty] | 2018.09.18
1551 | 检修一班 | 挤压一车间 |  |  |  |  | 时效炉包装区拆除多余气动三联件 | [7 empty] | 2018.09.18
1552 | 检修一班 | 挤压一车间 |  |  |  |  | 2#立淬炉管道漏气修复 | [7 empty] | 2018.09.18
1553 | 检修一班 | 挤压一车间 |  |  |  |  | 55MN反向拆除针支撑 | [7 empty] | 2018.09.18
1554 | 检修一班 | 挤压一车间 |  |  |  |  | 55MN正向成品锯锯片及皮带轮检查紧固 | [7 empty] | 2018.09.18
1555 | 检修一班 | 挤压一车间 |  |  |  |  | 55MN正向矫直机尾架插销缸紧固 | [7 empty] | 2018.09.18
1556 | 检修一班 | 挤压一车间 |  |  |  |  | 36MN反向成品锯跳闸处理 | [7 empty] | 2018.09.18
1557 | 检修一班 | 生产保障中心 |  |  |  |  | 巡检车间设备 | [7 empty] | 2018.09.18
1558 | 检修一班 | 挤压一车间 |  |  |  |  | 55MN反向主机穿孔针处焊接大扳手 | [7 empty] | 2018.09.18
1559 | 检修一班 | 挤压一车间 |  |  |  |  | 时效炉风管接头损坏更换 | [7 empty] | 2018.09.18
1560 | 检修一班 | 挤压一车间 |  |  |  |  | 55MN反向主机穿孔针焊接大扳手 | [7 empty] | 2018.09.18
1561 | 检修一班 | 生产保障中心 |  |  |  |  | 巡检车间设备 | [7 empty] | 2018.09.19
1562 | 检修一班 | 挤压一车间 |  |  |  |  | 55MN反向穿孔针焊接大扳手 | [7 empty] | 2018.09.19
1563 | 检修一班 | 挤压一车间 |  |  |  |  | 36MN反向安装挤压杆及针支撑 | [7 empty] | 2018.09.19
1564 | 检修一班 | 挤压一车间 |  |  |  |  | 55MN正向更换上部淬火电机 | [7 empty] | 2018.09.19
1565 | 检修一班 | 挤压一车间 |  |  |  |  | 55MN正向拉模缸限位调整 | [7 empty] | 2018.09.19
1566 | 检修一班 | 挤压一车间 |  |  |  |  | 时效炉拆风机 | [7 empty] | 2018.09.19
1567 | 检修一班 | 挤压一车间 |  |  |  |  | 55MN正向成品锯调整润滑 | [7 empty] | 2018.09.19
1568 | 检修一班 | 挤压一车间 |  |  |  |  | 55MN正向铸锭炉测温不准调整 | [7 empty] | 2018.09.19
1569 | 检修一班 | 挤压一车间 |  |  |  |  | 55MN正向牵引机油缸螺杆调整 | [7 empty] | 2018.09.19
1570 | 检修一班 | 生产保障中心 |  |  |  |  | 巡检车间设备 | [7 empty] | 2018.09.19
1571 | 检修一班 | 挤压一车间 |  |  |  |  | 55MN正向更换按钮一个 | [7 empty] | 2018.09.19
1572 | 检修一班 | 挤压一车间 |  |  |  |  | 退火炉不动作，料框偏卡住，处理完成 | [7 empty] | 2018.09.19
1573 | 检修一班 | 生产保障中心 |  |  |  |  | 巡检车间设备 | [7 empty] | 2018.09.20
1574 | 检修一班 | 挤压一车间 |  |  |  |  | 55MN正向更换上部淬火电机 | [7 empty] | 2018.09.20
1575 | 检修一班 | 挤压一车间 |  |  |  |  | 36MN反向穿孔针加热炉护栏焊接整形 | [7 empty] | 2018.09.20
1576 | 检修一班 | 挤压一车间 |  |  |  |  | 36MN反向接地线地排整形焊接 | [7 empty] | 2018.09.20
1577 | 检修一班 | 挤压一车间 |  |  |  |  | 55MN反向挤压针切割 | [7 empty] | 2018.09.20
1578 | 检修一班 | 挤压一车间 |  |  |  |  | 55MN反向挤压杆拆卸 | [7 empty] | 2018.09.20
1579 | 检修一班 | 生产保障中心 |  |  |  |  | 电焊机接地线维修 | [7 empty] | 2018.09.20
1580 | 检修一班 | 生产保障中心 |  |  |  |  | 巡检车间设备 | [7 empty] | 2018.09.20
1581 | 检修一班 | 挤压一车间 |  |  |  |  | 55MN正向主机操作台更换按钮 | [7 empty] | 2018.09.20
1582 | 检修一班 | 挤压一车间 |  |  |  |  | 55MN正向出料口测温仪温度显示异常 | [7 empty] | 2018.09.20
1583 | 检修一班 | 挤压一车间 |  |  |  |  | 55MN反向成品锯送电 | [7 empty] | 2018.09.20
1584 | 检修一班 | 挤压一车间 |  |  |  |  | 55MN反向成品锯无法前进 | [7 empty] | 2018.09.20
1585 | 检修一班 | 生产保障中心 |  |  |  |  | 巡检车间设备 | [7 empty] | 2018.09.21
1586 | 检修一班 | 挤压一车间 |  |  |  |  | 55MN反向挤压机清油及针座内杂物 | [7 empty] | 2018.09.21
1587 | 检修一班 | 挤压一车间 |  |  |  |  | 55MN正向焊接供锭机械手轴承座2处 | [7 empty] | 2018.09.21
1588 | 检修一班 | 挤压一车间 |  |  |  |  | 55MN反向成品锯不启动处理 | [7 empty] | 2018.09.21
1589 | 检修一班 | 挤压一车间 |  |  |  |  | 55MN正向更换辅机过桥链条链扣一个 | [7 empty] | 2018.09.21
1590 | 检修一班 | 挤压一车间 |  |  |  |  | 55MN正向3#主泵安装 | [7 empty] | 2018.09.21
1591 | 检修一班 | 挤压一车间 |  |  |  |  | 55MN正向成品锯锯片检查紧固 | [7 empty] | 2018.09.21
1592 | 检修一班 | 挤压一车间 |  |  |  |  | 55MN正向矫直机尾架插销机构紧固 | [7 empty] | 2018.09.21
1593 | 检修一班 | 挤压一车间 |  |  |  |  | 2#立淬炉处理漏气 | [7 empty] | 2018.09.21
1594 | 检修一班 | 生产保障中心 |  |  |  |  | 巡检车间设备 | [7 empty] | 2018.09.21
1595 | 检修一班 | 挤压一车间 |  |  |  |  | 55MN正向淬火水冷上/下冷却水泵电流检测 | [7 empty] | 2018.09.21
1596 | 检修一班 | 挤压一车间 |  |  |  |  | 55MN正向牵引机牵料距离调整 | [7 empty] | 2018.09.21
1597 | 检修一班 | 挤压一车间 |  |  |  |  | 55MN正向淬火出料口升降辊道气缸限位脱落恢复 | [7 empty] | 2018.09.21
1598 | 检修一班 | 挤压一车间 |  |  |  |  | 中跨东10T天车小车无法行走处理 | [7 empty] | 2018.09.21
1599 | 检修一班 | 生产保障中心 |  |  |  |  | 巡检车间设备及天车巡检紧固焊接 | [7 empty] | 2018.09.22
1600 | 检修一班 | 挤压一车间 |  |  |  |  | 55MN反向安装针支撑和挤压杆 | [7 empty] | 2018.09.22
1601 | 检修一班 | 生产保障中心 |  |  |  |  | 电焊机检查 | [7 empty] | 2018.09.22
1602 | 检修一班 | 挤压一车间 |  |  |  |  | 55MN正向调整机械手对中 | [7 empty] | 2018.09.22
1603 | 检修一班 | 挤压一车间 |  |  |  |  | 36MN反向成品锯气管损坏 | [7 empty] | 2018.09.22
1604 | 检修一班 | 挤压一车间 |  |  |  |  | 55MN反向成品锯锯罩松动，铁丝紧固 | [7 empty] | 2018.09.22
1605 | 检修一班 | 生产保障中心 |  |  |  |  | 巡检车间设备 | [7 empty] | 2018.09.22
1606 | 检修一班 | 挤压一车间 |  |  |  |  | 配合调整55MN正向牵引机放料位置 | [7 empty] | 2018.09.22
1607 | 检修一班 | 挤压一车间 |  |  |  |  | 55MN正向拉模缸限位紧固 | [7 empty] | 2018.09.22
1608 | 检修一班 | 挤压一车间 |  |  |  |  | 55MN正向模具炉小车不动作，复位编码尺 | [7 empty] | 2018.09.22
1609 | 检修一班 | 挤压一车间 |  |  |  |  | 55MN正向模具炉炉门无法打开，气阀被关闭 | [7 empty] | 2018.09.22
1610 | 检修一班 | 挤压一车间 |  |  |  |  | 55MN正向调机械手对中 | [7 empty] | 2018.09.22
1611 | 检修一班 | 生产保障中心 |  |  |  |  | 巡检车间设备 | [7 empty] | 2018.09.23
1612 | 检修一班 | 挤压一车间 |  |  |  |  | 55MN正向6#模具炉无法卸模处理 | [7 empty] | 2018.09.23
1613 | 检修一班 | 挤压一车间 |  |  |  |  | 36MN反向穿孔针安装紧固螺丝2个 | [7 empty] | 2018.09.23
1614 | 检修一班 | 挤压一车间 |  |  |  |  | 36MN反向穿孔针编码器导向轮安装 | [7 empty] | 2018.09.23
1615 | 检修一班 | 挤压一车间 |  |  |  |  | 55MN正向中间锯牵引机加注润滑油 | [7 empty] | 2018.09.23
1616 | 检修一班 | 挤压一车间 |  |  |  |  | 380辊矫机处理漏油2处 | [7 empty] | 2018.09.23
1617 | 检修一班 | 挤压一车间 |  |  |  |  | 55MN正向6#模具炉加热丝检查 | [7 empty] | 2018.09.23
1618 | 检修一班 | 挤压一车间 |  |  |  |  | 8MN操作台更换按钮指示牌 | [7 empty] | 2018.09.23
1619 | 检修一班 | 挤压一车间 |  |  |  |  | 55MN反向操作台柜子更换门锁 | [7 empty] | 2018.09.23
1620 | 检修一班 | 挤压一车间 |  |  |  |  | 1#立淬炉连接柜固定 | [7 empty] | 2018.09.23
1621 | 检修一班 | 挤压一车间 |  |  |  |  | 检修箱更换一个四插插座 | [7 empty] | 2018.09.23
1622 | 检修一班 | 挤压一车间 |  |  |  |  | 立淬炉裸露线包扎及加插销 | [7 empty] | 2018.09.23
1623 | 检修一班 | 挤压一车间 |  |  |  |  | 3#立淬炉操作室内按钮松动脱落恢复 | [7 empty] | 2018.09.23
1624 | 检修一班 | 挤压一车间 |  |  |  |  | 立淬炉屋内盖板整形 | [7 empty] | 2018.09.23
1625 | 检修一班 | 生产保障中心 |  |  |  |  | 巡检车间设备 | [7 empty] | 2018.09.23
1626 | 检修一班 | 挤压一车间 |  |  |  |  | 中跨辊矫机无法动作，重新接线 | [7 empty] | 2018.09.23
1627 | 检修一班 | 挤压一车间 |  |  |  |  | 北跨16T天车小车不前进后退，更换变频器 | [7 empty] | 2018.09.23
1628 | 检修一班 | 生产保障中心 |  |  |  |  | 巡检车间设备 | [7 empty] | 2018.09.24
1629 | 检修一班 | 挤压一车间 |  |  |  |  | 55MN正向出料口焊接挡板 | [7 empty] | 2018.09.24
1630 | 检修一班 | 挤压一车间 |  |  |  |  | 36MN反向2#3#泵油管更换密封 | [7 empty] | 2018.09.24
1631 | 检修一班 | 挤压一车间 |  |  |  |  | 55MN正向地沟盖板焊接 | [7 empty] | 2018.09.24
1632 | 检修一班 | 挤压一车间 |  |  |  |  | 退火炉安装D区风机，焊接水管 | [7 empty] | 2018.09.24
1633 | 检修一班 | 挤压一车间 |  |  |  |  | 55MN正向模具炉加热跳闸处理 | [7 empty] | 2018.09.24
1634 | 检修一班 | 挤压一车间 |  |  |  |  | 55MN正向模具炉6#炉腔安装加热电阻8根 | [7 empty] | 2018.09.24
1635 | 检修一班 | 挤压一车间 |  |  |  |  | 55MN正向模具炉不能自动卸料处理 | [7 empty] | 2018.09.24
1636 | 检修一班 | 挤压一车间 |  |  |  |  | 16T天车小车抱闸，变频器调整 | [7 empty] | 2018.09.24
1637 | 检修一班 | 挤压一车间 |  |  |  |  | 55MN正向牵引机伸出缸螺丝检查，升降缸润滑 | [7 empty] | 2018.09.24
1638 | 检修一班 | 生产保障中心 |  |  |  |  | 36MN反向泵站清油 | [7 empty] | 2018.09.24
1639 | 检修一班 | 生产保障中心 |  |  |  |  | 巡检车间设备 | [7 empty] | 2018.09.24
1640 | 检修一班 | 挤压一车间 |  |  |  |  | 55MN反向主机电机组跳闸处理 | [7 empty] | 2018.09.24
1641 | 检修一班 | 挤压一车间 |  |  |  |  | 55MN正向铸锭炉西侧导向轮调整，增加垫片 | [7 empty] | 2018.09.24
1642 | 检修一班 | 挤压一车间 |  |  |  |  | 36MN反向穿孔针炉加热电阻线鼻子熔断拆除未恢复完成交接 | [7 empty] | 2018.09.24
1643 | 检修一班 | 生产保障中心 |  |  |  |  | 巡检车间设备 | [7 empty] | 2018.09.25
1644 | 检修一班 | 挤压一车间 |  |  |  |  | 中跨5T天车安装小车行走变频器 | [7 empty] | 2018.09.25
1645 | 检修一班 | 挤压一车间 |  |  |  |  | 36MN反向穿孔针加热炉压线鼻子 | [7 empty] | 2018.09.25
1646 | 检修一班 | 挤压一车间 |  |  |  |  | 55MN正向锯前轨道挑料接链条 | [7 empty] | 2018.09.25
1647 | 检修一班 | 挤压一车间 |  |  |  |  | 55MN反向成品锯锯后皮带支架损坏更换 | [7 empty] | 2018.09.25
1648 | 检修一班 | 挤压一车间 |  |  |  |  | 北跨16T天车小车行走无抱闸调整抱闸 | [7 empty] | 2018.09.25
1649 | 检修一班 | 挤压一车间 |  |  |  |  | 北跨16T天车小车变频器故障调整接线 | [7 empty] | 2018.09.25
1650 | 检修一班 | 挤压一车间 |  |  |  |  | 36MN反向挤压筒测对中处理 | [7 empty] | 2018.09.25
1651 | 检修一班 | 挤压一车间 |  |  |  |  | 36MN反向模具炉小车2#3#炉不停止处理 | [7 empty] | 2018.09.25
1652 | 检修一班 | 挤压一车间 |  |  |  |  | 36MN反向电动葫芦不动作处理 | [7 empty] | 2018.09.25
1653 | 检修一班 | 挤压一车间 |  |  |  |  | 55MN正向供锭器及推锭缸螺丝紧固 | [7 empty] | 2018.09.25
1654 | 检修一班 | 挤压一车间 |  |  |  |  | 55MN正向辅机托起缸阀坏漏油处理 | [7 empty] | 2018.09.25
1655 | 检修一班 | 生产保障中心 |  |  |  |  | 巡检车间设备 | [7 empty] | 2018.09.25
1656 | 检修一班 | 挤压一车间 |  |  |  |  | 北跨5T天车不动作 | [7 empty] | 2018.09.25
1657 | 检修一班 | 挤压一车间 |  |  |  |  | 中跨退火炉风机检查 | [7 empty] | 2018.09.25
1658 | 检修一班 | 挤压一车间 |  |  |  |  | 55MN正向主机出料口导向托盘焊接 | [7 empty] | 2018.09.25
1659 | 检修一班 | 挤压一车间 |  |  |  |  | 55MN正向气管漏气处理 | [7 empty] | 2018.09.25
1660 | 检修一班 | 挤压一车间 |  |  |  |  | 55MN正向调整机械手 | [7 empty] | 2018.09.25
1661 | 检修一班 | 挤压一车间 |  |  |  |  | 55MN正向跟踪生产 | [7 empty] | 2018.09.25
1662 | 检修一班 | 生产保障中心 |  |  |  |  | 巡检车间设备 | [7 empty] | 2018.09.26
1663 | 检修一班 | 挤压一车间 |  |  |  |  | 时效炉操作台按钮标签更换2个 | [7 empty] | 2018.09.26
1664 | 检修一班 | 生产保障中心 |  |  |  |  | 时效炉配电柜空调清理滤网 | [7 empty] | 2018.09.26
1665 | 检修一班 | 挤压一车间 |  |  |  |  | 北墙48#柱应急灯拆除 | [7 empty] | 2018.09.26
1666 | 检修一班 | 挤压一车间 |  |  |  |  | 北墙48#主接地线规范整理 | [7 empty] | 2018.09.26
1667 | 检修一班 | 挤压一车间 |  |  |  |  | 36MN反向成品锯风管接头漏气更换快速接头 | [7 empty] | 2018.09.26
1668 | 检修一班 | 挤压一车间 |  |  |  |  | 36MN反向成品锯锯前辊道编码器拆除 | [7 empty] | 2018.09.26
1669 | 检修一班 | 挤压一车间 |  |  |  |  | 23#立柱应急灯线盒固定 | [7 empty] | 2018.09.26
1670 | 检修一班 | 挤压一车间 |  |  |  |  | 36MN反向挤压筒调整对中位置 | [7 empty] | 2018.09.26
1671 | 检修一班 | 挤压一车间 |  |  |  |  | 55MN正向成品锯处理托起辊故障，更换断路器 | [7 empty] | 2018.09.26
1672 | 检修一班 | 挤压一车间 |  |  |  |  | 55MN正向机械手调对中并更换油缸固定螺丝1个 | [7 empty] | 2018.09.26
1673 | 检修一班 | 挤压一车间 |  |  |  |  | 中跨退火炉D区风机更换皮带3根 | [7 empty] | 2018.09.26
1674 | 检修一班 | 挤压一车间 |  |  |  |  | 55MN正向步进皮带更换链扣1个 | [7 empty] | 2018.09.26
1675 | 检修一班 | 挤压一车间 |  |  |  |  | 55MN正向步进电机焊接链条齿轮 | [7 empty] | 2018.09.26
1676 | 检修一班 | 挤压一车间 |  |  |  |  | 55MN正向上料台推锭缸卡铸锭处理 | [7 empty] | 2018.09.26
1677 | 检修一班 | 挤压一车间 |  |  |  |  | 北跨20T天车不动作，滑触线脱槽处理 | [7 empty] | 2018.09.26
1678 | 检修一班 | 生产保障中心 |  |  |  |  | 巡检车间设备 | [7 empty] | 2018.09.26
1679 | 检修一班 | 挤压一车间 |  |  |  |  | 55MN正向矫直机过桥皮带不动作，轴有问题 | [7 empty] | 2018.09.26
1680 | 检修一班 | 挤压一车间 |  |  |  |  | 55MN正向矫直机2#泵过载跳闸 | [7 empty] | 2018.09.26
1681 | 检修一班 | 挤压一车间 |  |  |  |  | 55MN正向上料台不动作卡住 | [7 empty] | 2018.09.26
1682 | 检修一班 | 挤压一车间 |  |  |  |  | 55MN正向16T天车不动作，滑刀没接触滑触线 | [7 empty] | 2018.09.26
1683 | 检修一班 | 挤压一车间 |  |  |  |  | 36MN反向穿孔针炉不加热排查 | [7 empty] | 2018.09.26
1684 | 检修一班 | 挤压一车间 |  |  |  |  | 巡检车间设备 | [7 empty] | 2018.09.27
1685 | 检修一班 | 挤压一车间 |  |  |  |  | 55MN正向牵引机刹车盘瓢偏，观察并排查隐患 | [7 empty] | 2018.09.27
1686 | 检修一班 | 挤压一车间 |  |  |  |  | 时效炉炉壁护板刮蹭变形，焊割处理 | [7 empty] | 2018.09.27
1687 | 检修一班 | 挤压一车间 |  |  |  |  | 55MN正向牵引机直流电机处护栏松动紧固 | [7 empty] | 2018.09.27
1688 | 检修一班 | 挤压一车间 |  |  |  |  | 36MN反向穿孔针炉接线熔断，重新压线鼻子接线 | [7 empty] | 2018.09.27
1689 | 检修一班 | 挤压一车间 |  |  |  |  | 55MN正向出料口下石墨挡板焊接 | [7 empty] | 2018.09.27
1690 | 检修一班 | 生产保障中心 |  |  |  |  | 55MN正向配电柜清尘垢，更换滤棉 | [7 empty] | 2018.09.27
1691 | 检修一班 | 挤压一车间 |  |  |  |  | 55MN反向链条护罩损坏焊接 | [7 empty] | 2018.09.27
1692 | 检修一班 | 挤压一车间 |  |  |  |  | 55MN反向锯后辊道传动轴承座损坏更换 | [7 empty] | 2018.09.27
1693 | 检修一班 | 挤压一车间 |  |  |  |  | 55MN反向链条护罩整形修复 | [7 empty] | 2018.09.27
1694 | 检修一班 | 挤压一车间 |  |  |  |  | 36MN反向低速挤压泵比例放大板报错，比例阀头故障 | [7 empty] | 2018.09.27
1695 | 检修一班 | 挤压一车间 |  |  |  |  | 55MN正向2#感应炉上料口过度辊道加装垫片 | [7 empty] | 2018.09.27
1696 | 检修一班 | 挤压一车间 |  |  |  |  | 55MN正向红外线测温仪拆除 | [7 empty] | 2018.09.27
1697 | 检修一班 | 生产保障中心 |  |  |  |  | 巡检车间设备 | [7 empty] | 2018.09.27
1698 | 检修一班 | 挤压一车间 |  |  |  |  | 55MN正向成品锯调节锯片润滑 | [7 empty] | 2018.09.27
1699 | 检修一班 | 挤压一车间 |  |  |  |  | 55MN正向中断锯锯槽无法返回处理 | [7 empty] | 2018.09.27
1700 | 检修一班 | 挤压一车间 |  |  |  |  | 55MN正向模具炉小车无法动作处理 | [7 empty] | 2018.09.27
1701 | 检修一班 | 挤压一车间 |  |  |  |  | 北跨5T天车无法动作处理 | [7 empty] | 2018.09.27
1702 | 检修一班 | 挤压一车间 |  |  |  |  | 55MN正向矫直机液压站油管砂眼喷油焊接 | [7 empty] | 2018.09.27
1703 | 检修一班 | 挤压一车间 |  |  |  |  | 55MN正向中断锯故障调节通讯对射开关 | [7 empty] | 2018.09.27
1704 | 检修一班 | 挤压一车间 |  |  |  |  | 55MN正向模具炉4#炉门无法关闭处理 | [7 empty] | 2018.09.27
1705 | 检修一班 | 挤压一车间 |  |  |  |  | 55MN正向中断锯通讯故障及调节牵引机位置 | [7 empty] | 2018.09.27
1706 | 检修一班 | 挤压一车间 |  |  |  |  | 55MN正向淬火出料辊道限位调整 | [7 empty] | 2018.09.27
1707 | 检修一班 | 生产保障中心 |  |  |  |  | 巡检车间设备 | [7 empty] | 2018.09.28
1708 | 检修一班 | 挤压一车间 |  |  |  |  | 8MN离线矫直机钳口基座排查紧固 | [7 empty] | 2018.09.28
1709 | 检修一班 | 挤压一车间 |  |  |  |  | 55MN正向3#泵油管加工打磨打坡口 | [7 empty] | 2018.09.28
1710 | 检修一班 | 挤压一车间 |  |  |  |  | 55MN正向压模缸油管更换密封 | [7 empty] | 2018.09.28
1711 | 检修一班 | 挤压一车间 |  |  |  |  | 55MN正向模具炉6#炉不加热处理 | [7 empty] | 2018.09.28
1712 | 检修一班 | 挤压一车间 |  |  |  |  | 55MN正向模具炉4#炉不装卸 | [7 empty] | 2018.09.28
1713 | 检修一班 | 挤压一车间 |  |  |  |  | 55MN正向模具炉6#炉限位不到位处理 | [7 empty] | 2018.09.28
1714 | 检修一班 | 挤压一车间 |  |  |  |  | 55MN正向安装红外线测温仪 | [7 empty] | 2018.09.28
1715 | 检修一班 | 挤压一车间 |  |  |  |  | 55MN正向1#铸锭炉更换垫板 | [7 empty] | 2018.09.28
1716 | 检修一班 | 挤压一车间 |  |  |  |  | 55MN正向北墙压风出口安装阀门 | [7 empty] | 2018.09.28
1717 | 检修一班 | 生产保障中心 |  |  |  |  | 巡检车间设备 | [7 empty] | 2018.09.28
1718 | 检修一班 | 挤压一车间 |  |  |  |  | 55MN正向压模缸限位不亮 | [7 empty] | 2018.09.28
1719 | 检修一班 | 挤压一车间 |  |  |  |  | 55MN调机械手对中 | [7 empty] | 2018.09.28
1720 | 检修一班 | 挤压一车间 |  |  |  |  | 55MN正向成品锯定尺不动 | [7 empty] | 2018.09.28
1721 | 检修一班 | 挤压一车间 |  |  |  |  | 55MN反向挤压筒温度下降 | [7 empty] | 2018.09.28
1722 | 检修一班 | 生产保障中心 |  |  |  |  | 巡检车间设备 | [7 empty] | 2018.09.29
1723 | 检修一班 | 生产保障中心 |  |  |  |  | 一车间天车紧固及吹扫配电柜/变频器 | [7 empty] | 2018.09.29
1724 | 检修一班 | 挤压一车间 |  |  |  |  | 500T天车压力矫拆工装及更换安装新工装 | [7 empty] | 2018.09.29
1725 | 检修一班 | 挤压一车间 |  |  |  |  | 55MN反向2#铸锭炉不加热，线路故障，调整机械手松动小车限位及加限位 | [7 empty] | 2018.09.29
1726 | 检修一班 | 挤压一车间 |  |  |  |  | 55MN正向更换成品锯操作台按钮2个及调整锯片润滑 | [7 empty] | 2018.09.29
1727 | 检修一班 | 挤压一车间 |  |  |  |  | 55MN正向牵引机起落轨道更换气缸4个及起落架2个 | [7 empty] | 2018.09.29
1728 | 检修一班 | 挤压一车间 |  |  |  |  | 55MN正向配电柜滤棉清理及补缺 | [7 empty] | 2018.09.29
1729 | 检修一班 | 生产保障中心 |  |  |  |  | 巡检车间设备 | [7 empty] | 2018.09.29
1730 | 检修一班 | 挤压一车间 |  |  |  |  | 55MN反向更换操作台按钮2个（36MN反向拆卸） | [7 empty] | 2018.09.29
1731 | 检修一班 | 挤压一车间 |  |  |  |  | 55MN反向进料缸不动作，线虚接 | [7 empty] | 2018.09.29
1732 | 检修一班 | 挤压一车间 |  |  |  |  | 55MN反向牵引机夹不住料，调整压力 | [7 empty] | 2018.09.29
1733 | 检修一班 | 挤压一车间 |  |  |  |  | 55MN反向牵引机漏油处理 | [7 empty] | 2018.09.29
1734 | 检修三班 | 挤压三车间 |  |  |  |  | 16MN左淬火风机故障 | [7 empty] | 2018.08.31
1735 | 检修三班 | 挤压三车间 |  |  |  |  | 恢复25MN南牵引机光通讯 | [7 empty] | 2018.08.31
1736 | 检修三班 | 挤压三车间 |  |  |  |  | 16MN左挤压杆断裂 | [7 empty] | 2018.08.31
1737 | 检修三班 | 挤压三车间 |  |  |  |  | 36MN北东天车不动作 | [7 empty] | 2018.08.31
1738 | 检修三班 | 生产保障中心 |  |  |  |  | 巡检车间设备 | [7 empty] | 2018.08.31
1739 | 检修三班 | 挤压三车间 |  |  |  |  | 36MN中上料平台制作加装一组辊道 | [7 empty] | 2018.08.31
1740 | 检修三班 | 挤压三车间 |  |  |  |  | 36MN中主牵油箱制作支架 | [7 empty] | 2018.08.31
1741 | 检修三班 | 挤压三车间 |  |  |  |  | 36MN中主机出口托辊变形，恢复两套 | [7 empty] | 2018.08.31
1742 | 检修三班 | 挤压三车间 |  |  |  |  | 36MN中传动支架换断裂支腿 | [7 empty] | 2018.08.31
1743 | 检修三班 | 挤压三车间 |  |  |  |  | 36MN中恢复脱落皮带两套 | [7 empty] | 2018.08.31
1744 | 检修三班 | 挤压三车间 |  |  |  |  | 20MN左换主机出口托辊连杆一支 | [7 empty] | 2018.08.31
1745 | 检修三班 | 挤压三车间 |  |  |  |  | 36MN中挤压筒加热接触器黏连更换 | [7 empty] | 2018.08.31
1746 | 检修三班 | 挤压三车间 |  |  |  |  | 36MN中模座锁紧缸漏油，更换组合密封垫及O型圈密封共三个 | [7 empty] | 2018.08.31
1747 | 检修三班 | 挤压三车间 |  |  |  |  | 36MN中供锭器油缸缸头紧固，调整供锭器对中 | [7 empty] | 2018.08.31
1748 | 检修三班 | 挤压三车间 |  |  |  |  | 36MN中推锭缸漏油处理，更换密封 | [7 empty] | 2018.08.31
1749 | 检修三班 | 挤压三车间 |  |  |  |  | 16MN右行新挤压筒固定加热电阻 | [7 empty] | 2018.08.31
1750 | 检修三班 | 挤压三车间 |  |  |  |  | 36MN北三相调压器固定接触器线圈 | [7 empty] | 2018.08.31
1751 | 检修三班 | 挤压三车间 |  |  |  |  | 16MN右行挤压垫焊接 | [7 empty] | 2018.08.31
1752 | 检修三班 | 挤压三车间 |  |  |  |  | 16MN左行更换挤压杆 | [7 empty] | 2018.08.31
1753 | 检修三班 | 挤压三车间 |  |  |  |  | 36MN北感应炉内衬及导板开焊脱出，焊接 | [7 empty] | 2018.08.31
1754 | 检修三班 | 挤压三车间 |  |  |  |  | 25MN中拉模缸前腔油管接头漏油，更换内联接头及密封 | [7 empty] | 2018.08.31
1755 | 检修三班 | 挤压三车间 |  |  |  |  | 16MN左主机挤压速度不稳，读码尺变形修复 | [7 empty] | 2018.08.31
1756 | 检修三班 | 挤压三车间 |  |  |  |  | 16MN左主剪上升振动大，编码器线断 | [7 empty] | 2018.08.31
1757 | 检修三班 | 挤压三车间 |  |  |  |  | 36MN中西天车不动作，复位变频器 | [7 empty] | 2018.09.01
1758 | 检修三班 | 挤压三车间 |  |  |  |  | 16MN左挤压筒掉温，更换保险4个 | [7 empty] | 2018.09.01
1759 | 检修三班 | 挤压三车间 |  |  |  |  | 36MN西天车脱掉电缆着火，接线 | [7 empty] | 2018.09.01
1760 | 检修三班 | 挤压三车间 |  |  |  |  | 36MN北成品锯压料器不压料 | [7 empty] | 2018.09.01
1761 | 检修三班 | 生产保障中心 |  |  |  |  | 巡检车间设备 | [7 empty] | 2018.09.01
1762 | 检修三班 | 挤压三车间 |  |  |  |  | 25MN中定尺不动作处理 | [7 empty] | 2018.09.01
1763 | 检修三班 | 挤压三车间 |  |  |  |  | 成品跨轴流风机不转故障查找 | [7 empty] | 2018.09.01
1764 | 检修三班 | 挤压三车间 |  |  |  |  | 36MN中时效炉按钮损坏修复 | [7 empty] | 2018.09.01
1765 | 检修三班 | 挤压三车间 |  |  |  |  | 25MN南跨副牵引光通信调整 | [7 empty] | 2018.09.01
1766 | 检修三班 | 挤压三车间 |  |  |  |  | 16MN左右行推锭缸螺栓紧固 | [7 empty] | 2018.09.01
1767 | 检修三班 | 挤压三车间 |  |  |  |  | 16MN左行挤压筒位移传感器插头损坏 | [7 empty] | 2018.09.01
1768 | 检修三班 | 挤压三车间 |  |  |  |  | 36MN北挤压筒加热电阻虚接 | [7 empty] | 2018.09.01
1769 | 检修三班 | 挤压三车间 |  |  |  |  | 20MN时效炉更换行程限位 | [7 empty] | 2018.09.01
1770 | 检修三班 | 挤压三车间 |  |  |  |  | 20MN右1#泵油管法兰处漏油 | [7 empty] | 2018.09.01
1771 | 检修三班 | 挤压三车间 |  |  |  |  | 20MN右淬火平台开焊处理 | [7 empty] | 2018.09.01
1772 | 检修三班 | 挤压三车间 |  |  |  |  | 20MN左配电柜损坏 | [7 empty] | 2018.09.01
1773 | 检修三班 | 挤压三车间 |  |  |  |  | 20MN右地坑管夹固定 | [7 empty] | 2018.09.01
1774 | 检修三班 | 挤压三车间 |  |  |  |  | 36MN北成品锯压料器不动作 | [7 empty] | 2018.09.01
1775 | 检修三班 | 挤压三车间 |  |  |  |  | 16MN右机械手上限位常亮，换限位 | [7 empty] | 2018.09.01
1776 | 检修三班 | 挤压三车间 |  |  |  |  | 25MN中锯前辊道不前进处理 | [7 empty] | 2018.09.01
1777 | 检修三班 | 挤压三车间 |  |  |  |  | 25MN中东天车不动作处理 | [7 empty] | 2018.09.01
1778 | 检修三班 | 挤压三车间 |  |  |  |  | 36MN北定尺装置不下降处理 | [7 empty] | 2018.09.01
1779 | 检修三班 | 挤压三车间 |  |  |  |  | 25MN中换成品锯锯片 | [7 empty] | 2018.09.02
1780 | 检修三班 | 挤压三车间 |  |  |  |  | 16MN左主剪和模具卡在一起处理 | [7 empty] | 2018.09.02
1781 | 检修三班 | 挤压三车间 |  |  |  |  | 36MN北单相调压器烧坏，拆线 | [7 empty] | 2018.09.02
1782 | 检修三班 | 挤压三车间 |  |  |  |  | 16MN左模座锁紧焊接 | [7 empty] | 2018.09.02
1783 | 检修三班 | 生产保障中心 |  |  |  |  | 巡检车间设备 | [7 empty] | 2018.09.02
1784 | 检修三班 | 挤压三车间 |  |  |  |  | 16MN左模座压紧缸支架焊接 | [7 empty] | 2018.09.02
1785 | 检修三班 | 挤压三车间 |  |  |  |  | 16MN左拉模缸无法前进 | [7 empty] | 2018.09.02
1786 | 检修三班 | 挤压三车间 |  |  |  |  | 16MN左挤压筒3区掉温，更换保险，空气开关 | [7 empty] | 2018.09.02
1787 | 检修三班 | 挤压三车间 |  |  |  |  | 25MN南铸锭加热炉东北角焊接护栏 | [7 empty] | 2018.09.02
1788 | 检修三班 | 挤压三车间 |  |  |  |  | 25MN中淬火装置西侧护栏开焊 | [7 empty] | 2018.09.02
1789 | 检修三班 | 挤压三车间 |  |  |  |  | 25MN中主机西侧护栏开焊 | [7 empty] | 2018.09.02
1790 | 检修三班 | 挤压三车间 |  |  |  |  | 16MN右拆单相调压器 | [7 empty] | 2018.09.02
1791 | 检修三班 | 挤压三车间 |  |  |  |  | 36MN北拆除，安装单相调压器 | [7 empty] | 2018.09.02
1792 | 检修三班 | 挤压三车间 |  |  |  |  | 单相调压器解体，查找烧坏点 | [7 empty] | 2018.09.02
1793 | 检修三班 | 挤压三车间 |  |  |  |  | 36MN中更换成品锯皮带两条 | [7 empty] | 2018.09.02
1794 | 检修三班 | 挤压三车间 |  |  |  |  | 20MN右出料辊道气管漏气更换气管 | [7 empty] | 2018.09.02
1795 | 检修三班 | 挤压三车间 |  |  |  |  | 20MN右主牵报警灯损坏，更换灯泡 | [7 empty] | 2018.09.02
1796 | 检修三班 | 挤压三车间 |  |  |  |  | 25MN南淬火泵过滤器清洗 | [7 empty] | 2018.09.02
1797 | 检修三班 | 挤压三车间 |  |  |  |  | 25MN南橱子加锁并焊接 | [7 empty] | 2018.09.02
1798 | 检修三班 | 挤压三车间 |  |  |  |  | 16MN左调整主剪 | [7 empty] | 2018.09.02
1799 | 检修三班 | 挤压三车间 |  |  |  |  | 16MN左矫直机尾不动作 | [7 empty] | 2018.09.02
1800 | 检修三班 | 挤压三车间 |  |  |  |  | 16MN左机械手调节限位 | [7 empty] | 2018.09.02
1801 | 检修三班 | 挤压三车间 |  |  |  |  | 36MN北淬火风罩下降不到位 | [7 empty] | 2018.09.02
1802 | 检修三班 | 挤压三车间 |  |  |  |  | 16MN左挤压筒不升温 | [7 empty] | 2018.09.03
1803 | 检修三班 | 挤压三车间 |  |  |  |  | 36MN北锯前辊子不传动 | [7 empty] | 2018.09.03
1804 | 检修三班 | 生产保障中心 |  |  |  |  | 巡检车间设备 | [7 empty] | 2018.09.03
1805 | 检修三班 | 挤压三车间 |  |  |  |  | 25MN中机械手更换轴承座 | [7 empty] | 2018.09.03
1806 | 检修三班 | 挤压三车间 |  |  |  |  | 25MN中冷床漏气处理 | [7 empty] | 2018.09.03
1807 | 检修三班 | 挤压三车间 |  |  |  |  | 25MN中主牵引声光报警器打眼固定 | [7 empty] | 2018.09.03
1808 | 检修三班 | 挤压三车间 |  |  |  |  | 25MN中拉模缸滑块紧固 | [7 empty] | 2018.09.03
1809 | 检修三班 | 挤压三车间 |  |  |  |  | 16MN右冷床漏气处理 | [7 empty] | 2018.09.03
1810 | 检修三班 | 挤压三车间 |  |  |  |  | 16MN左测长装置不动作 | [7 empty] | 2018.09.03
1811 | 检修三班 | 挤压三车间 |  |  |  |  | 16MN左推锭缸不动作 | [7 empty] | 2018.09.03
1812 | 检修三班 | 挤压三车间 |  |  |  |  | 16MN右冷床皮带安装两个 | [7 empty] | 2018.09.03
1813 | 检修三班 | 挤压三车间 |  |  |  |  | 16MN左定尺挡板更换 | [7 empty] | 2018.09.03
1814 | 检修三班 | 挤压三车间 |  |  |  |  | 25MN南东天车不动作 | [7 empty] | 2018.09.03
1815 | 检修三班 | 挤压三车间 |  |  |  |  | 36MN中上料台油缸油管漏油，更换软管 | [7 empty] | 2018.09.03
1816 | 检修三班 | 挤压三车间 |  |  |  |  | 更换36MN中上料台油管法兰 | [7 empty] | 2018.09.03
1817 | 检修三班 | 挤压三车间 |  |  |  |  | 36MN中主机液压站主侧缸阀块测压点漏油，更换测压点 | [7 empty] | 2018.09.03
1818 | 检修三班 | 挤压三车间 |  |  |  |  | 20MN左过桥皮带脱落，安装两条 | [7 empty] | 2018.09.03
1819 | 检修三班 | 挤压三车间 |  |  |  |  | 20MN左矫直机尾架漏油处理 | [7 empty] | 2018.09.03
1820 | 检修三班 | 挤压三车间 |  |  |  |  | 36MN北模具炉炉门关不上，复位PLC | [7 empty] | 2018.09.03
1821 | 检修三班 | 挤压三车间 |  |  |  |  | 16MN左定尺装置不上升，调节节流阀 | [7 empty] | 2018.09.03
1822 | 检修三班 | 挤压三车间 |  |  |  |  | 25MN南拉模缸不动作，处理限位 | [7 empty] | 2018.09.03
1823 | 检修三班 | 挤压三车间 |  |  |  |  | 36MN北定尺挡料板不下落 | [7 empty] | 2018.09.03
1824 | 检修三班 | 挤压三车间 |  |  |  |  | 36MN北辅机过桥十字联轴器损坏，更换 | [7 empty] | 2018.09.04
1825 | 检修三班 | 挤压三车间 |  |  |  |  | 36MN中时效炉无动作，复位急停 | [7 empty] | 2018.09.04
1826 | 检修三班 | 挤压三车间 |  |  |  |  | 36MN中三相不加热，线圈烧毁，拆16MN右线圈 | [7 empty] | 2018.09.04
1827 | 检修三班 | 生产保障中心 |  |  |  |  | 巡检车间设备 | [7 empty] | 2018.09.04
1828 | 检修三班 | 挤压三车间 |  |  |  |  | 25MN南潜水泵电缆绝缘损坏，重新接线包扎 | [7 empty] | 2018.09.04
1829 | 检修三班 | 挤压三车间 |  |  |  |  | 25MN中挤压筒加热更换保险3个 | [7 empty] | 2018.09.04
1830 | 检修三班 | 挤压三车间 |  |  |  |  | 20MN左铸锭加热炉不加热故障处理 | [7 empty] | 2018.09.04
1831 | 检修三班 | 挤压三车间 |  |  |  |  | 16MN左模座锁紧缸拆除 | [7 empty] | 2018.09.04
1832 | 检修三班 | 挤压三车间 |  |  |  |  | 16MN右挤压筒拆线 | [7 empty] | 2018.09.04
1833 | 检修三班 | 挤压三车间 |  |  |  |  | 36MN中安装三相调压器 | [7 empty] | 2018.09.04
1834 | 检修三班 | 挤压三车间 |  |  |  |  | 25MN中供锭器滑靴螺栓紧固 | [7 empty] | 2018.09.04
1835 | 检修三班 | 挤压三车间 |  |  |  |  | 36MN中主机侧缸螺栓更换8条 | [7 empty] | 2018.09.04
1836 | 检修三班 | 挤压三车间 |  |  |  |  | 36MN中模座锁紧漏油处理 | [7 empty] | 2018.09.04
1837 | 检修三班 | 挤压三车间 |  |  |  |  | 36MN中矫直机尾架插销缸更换 | [7 empty] | 2018.09.04
1838 | 检修三班 | 挤压三车间 |  |  |  |  | 25MN中挤压筒端盖整形焊接 | [7 empty] | 2018.09.04
1839 | 检修三班 | 挤压三车间 |  |  |  |  | 36MN北成品锯不转处理 | [7 empty] | 2018.09.04
1840 | 检修三班 | 挤压三车间 |  |  |  |  | 36MN北定尺挡板不下降处理 | [7 empty] | 2018.09.04
1841 | 检修三班 | 挤压三车间 |  |  |  |  | 20MN左成品锯不返回处理 | [7 empty] | 2018.09.04
1842 | 检修三班 | 挤压三车间 |  |  |  |  | 25MN中时效炉不进入保温处理 | [7 empty] | 2018.09.04
1843 | 检修三班 | 挤压三车间 |  |  |  |  | 36MN北成品锯锯片松动紧固 | [7 empty] | 2018.09.05
1844 | 检修三班 | 挤压三车间 |  |  |  |  | 25MN中时效炉超温报警处理 | [7 empty] | 2018.09.05
1845 | 检修三班 | 挤压三车间 |  |  |  |  | 36MN北辅机不动作处理 | [7 empty] | 2018.09.05
1846 | 检修三班 | 挤压三车间 |  |  |  |  | 16MN左挤压筒掉温处理 | [7 empty] | 2018.09.05
1847 | 检修三班 | 挤压三车间 |  |  |  |  | 20MN左挤压筒掉温处理 | [7 empty] | 2018.09.05
1848 | 检修三班 | 生产保障中心 |  |  |  |  | 巡检车间设备 | [7 empty] | 2018.09.05
1849 | 检修三班 | 挤压三车间 |  |  |  |  | 25MN南三相调压器不加热处理 | [7 empty] | 2018.09.05
1850 | 检修三班 | 挤压三车间 |  |  |  |  | 25MN中副牵引机调光通信 | [7 empty] | 2018.09.05
1851 | 检修三班 | 挤压三车间 |  |  |  |  | 25MN中西天车吊重料南北走不动啃轨 | [7 empty] | 2018.09.05
1852 | 检修三班 | 挤压三车间 |  |  |  |  | 16MN右拼装新挤压筒 | [7 empty] | 2018.09.05
1853 | 检修三班 | 生产保障中心 |  |  |  |  | 验电器送检 | [7 empty] | 2018.09.05
1854 | 检修三班 | 挤压三车间 |  |  |  |  | 36MN北出料辊道气管漏气更换 | [7 empty] | 2018.09.05
1855 | 检修三班 | 挤压三车间 |  |  |  |  | 36MN挤压筒加热保险更换两个 | [7 empty] | 2018.09.05
1856 | 检修三班 | 挤压三车间 |  |  |  |  | 36MN北冷却上风机变频器报错，复位处理 | [7 empty] | 2018.09.05
1857 | 检修三班 | 挤压三车间 |  |  |  |  | 25MN中矫直机尾架辅助开关更换 | [7 empty] | 2018.09.05
1858 | 检修三班 | 挤压三车间 |  |  |  |  | 25MN中矫直机尾架上钳口、油缸固定螺栓紧固 | [7 empty] | 2018.09.05
1859 | 检修三班 | 挤压三车间 |  |  |  |  | 16MN左三相调压器风机安装 | [7 empty] | 2018.09.05
1860 | 检修三班 | 挤压三车间 |  |  |  |  | 焊接36MN中推锭缸限位更改制作备件 | [7 empty] | 2018.09.05
1861 | 检修三班 | 挤压三车间 |  |  |  |  | 焊接三车间偏叉 | [7 empty] | 2018.09.05
1862 | 检修三班 | 挤压三车间 |  |  |  |  | 焊接三厂房成品跨储物门 | [7 empty] | 2018.09.05
1863 | 检修三班 | 挤压三车间 |  |  |  |  | 36MN北模内剪短接后又恢复 | [7 empty] | 2018.09.05
1864 | 检修三班 | 挤压三车间 |  |  |  |  | 25MN中牵引机不动作 | [7 empty] | 2018.09.05
1865 | 检修三班 | 挤压三车间 |  |  |  |  | 20MN南成品锯不启动 | [7 empty] | 2018.09.05
1866 | 检修三班 | 挤压三车间 |  |  |  |  | 20MN东天车不动作 | [7 empty] | 2018.09.06
1867 | 检修三班 | 挤压三车间 |  |  |  |  | 36MN北机械手不张合，更换轴承座 | [7 empty] | 2018.09.06
1868 | 检修三班 | 生产保障中心 |  |  |  |  | 巡检车间设备 | [7 empty] | 2018.09.06
1869 | 检修三班 | 挤压三车间 |  |  |  |  | 16MN右行新挤压筒加热电阻焊接完成 | [7 empty] | 2018.09.06
1870 | 检修三班 | 挤压三车间 |  |  |  |  | 25MN中西天车查找吊重料时南北不走原因 | [7 empty] | 2018.09.06
1871 | 检修三班 | 挤压三车间 |  |  |  |  | 25MN中牵引机不交接料故障 | [7 empty] | 2018.09.06
1872 | 检修三班 | 挤压三车间 |  |  |  |  | 25MN南三相调压器不加热故障处理 | [7 empty] | 2018.09.06
1873 | 检修三班 | 挤压三车间 |  |  |  |  | 36MN中辅机液压机油管漏油 | [7 empty] | 2018.09.06
1874 | 检修三班 | 挤压三车间 |  |  |  |  | 16MN右拆挤压筒 | [7 empty] | 2018.09.06
1875 | 检修三班 | 挤压三车间 |  |  |  |  | 16MN左主副牵不交接故障 | [7 empty] | 2018.09.06
1876 | 检修三班 | 挤压三车间 |  |  |  |  | 36MN北供锭器机械手油缸螺栓脱落处理 | [7 empty] | 2018.09.06
1877 | 检修三班 | 挤压三车间 |  |  |  |  | 25MN感应炉运锭小车和油缸别在一起 | [7 empty] | 2018.09.06
1878 | 检修三班 | 挤压三车间 |  |  |  |  | 25MN中锯后辊道不动作，变频器报错，调速位程序不显示 | [7 empty] | 2018.09.06
1879 | 检修三班 | 挤压三车间 |  |  |  |  | 36MN北上料轴承座螺栓松动缺失，补缺螺栓紧固 | [7 empty] | 2018.09.06
1880 | 检修三班 | 挤压三车间 |  |  |  |  | 20MN右主机液压站阀块测压点漏油更换 | [7 empty] | 2018.09.06
1881 | 检修三班 | 挤压三车间 |  |  |  |  | 20MN东天车大车行走，吊钩不动作，调整限位及变频器复位处理 | [7 empty] | 2018.09.06
1882 | 检修三班 | 挤压三车间 |  |  |  |  | 36MN北供锭器轴承座紧固 | [7 empty] | 2018.09.06
1883 | 检修三班 | 挤压三车间 |  |  |  |  | 25MN中挑料架恢复皮带两组 | [7 empty] | 2018.09.06
1884 | 检修三班 | 挤压三车间 |  |  |  |  | 25MN中摄像头支架变形恢复并接线 | [7 empty] | 2018.09.06
1885 | 检修三班 | 挤压三车间 |  |  |  |  | 25MN中焊接主牵引挡料板整形 | [7 empty] | 2018.09.06
1886 | 检修三班 | 挤压三车间 |  |  |  |  | 25MN中焊接操作台底座 | [7 empty] | 2018.09.06
1887 | 检修三班 | 挤压三车间 |  |  |  |  | 矫直机操作台按钮不能操作 | [7 empty] | 2018.09.06
1888 | 检修三班 | 挤压三车间 |  |  |  |  | 副牵引下钳口不伸出 | [7 empty] | 2018.09.06
1889 | 检修三班 | 挤压三车间 |  |  |  |  | 25MN南冷床操作按钮损坏 | [7 empty] | 2018.09.06
1890 | 检修三班 | 挤压三车间 |  |  |  |  | 25MN中矫直机尾架不夹料 | [7 empty] | 2018.09.06
1891 | 检修三班 | 挤压三车间 |  |  |  |  | 16MN东天车不上升下降 | [7 empty] | 2018.09.07
1892 | 检修三班 | 挤压三车间 |  |  |  |  | 25MN中西天车没动作 | [7 empty] | 2018.09.07
1893 | 检修三班 | 挤压三车间 |  |  |  |  | 16MN左压膜缸不下降 | [7 empty] | 2018.09.07
1894 | 检修三班 | 挤压三车间 |  |  |  |  | 16MN后精整机不前进后退 | [7 empty] | 2018.09.07
1895 | 检修三班 | 挤压三车间 |  |  |  |  | 25MN中定尺装置不上升 | [7 empty] | 2018.09.07
1896 | 检修三班 | 挤压三车间 |  |  |  |  | 36MN中副牵引机挡料板拆除 | [7 empty] | 2018.09.07
1897 | 检修三班 | 生产保障中心 |  |  |  |  | 巡检车间设备 | [7 empty] | 2018.09.07
1898 | 检修三班 | 挤压三车间 |  |  |  |  | 16MN右挤压筒回装，挤压杆更换 | [7 empty] | 2018.09.07
1899 | 检修三班 | 挤压三车间 |  |  |  |  | 36MN中推锭缸更改限位 | [7 empty] | 2018.09.07
1900 | 检修三班 | 挤压三车间 |  |  |  |  | 36MN中三相调压器更换风机 | [7 empty] | 2018.09.07
1901 | 检修三班 | 挤压三车间 |  |  |  |  | 36MN中牵引机挡料板整形 | [7 empty] | 2018.09.07
1902 | 检修三班 | 挤压三车间 |  |  |  |  | 36MN中更换保险三个 | [7 empty] | 2018.09.07
1903 | 检修三班 | 挤压三车间 |  |  |  |  | 20MN右油冷板换漏水，紧固处理 | [7 empty] | 2018.09.07
1904 | 检修三班 | 挤压三车间 |  |  |  |  | 20MN右副牵引机锯片电机跳闸，复位处理 | [7 empty] | 2018.09.07
1905 | 检修三班 | 挤压三车间 |  |  |  |  | 四厂房精切锯切斜处理，更换夹板，更换锯片，调切斜 | [7 empty] | 2018.09.07
1906 | 检修三班 | 生产保障中心 |  |  |  |  | 三四厂房主机液压站清油，清理油桶 | [7 empty] | 2018.09.07
1907 | 检修三班 | 挤压三车间 |  |  |  |  | 25MN中副牵引机向西超出位置，出轨 | [7 empty] | 2018.09.07
1908 | 检修三班 | 生产保障中心 |  |  |  |  | 25MN中南液压站清理地面卫生 | [7 empty] | 2018.09.07
1909 | 检修三班 | 挤压三车间 |  |  |  |  | 三厂房焊架子 | [7 empty] | 2018.09.07
1910 | 检修三班 | 挤压三车间 |  |  |  |  | 16MN右紧固挤压杆螺栓 | [7 empty] | 2018.09.07
1911 | 检修三班 | 挤压三车间 |  |  |  |  | 16MN东天车不动作 | [7 empty] | 2018.09.07
1912 | 检修三班 | 挤压三车间 |  |  |  |  | 16MN左挤压筒掉温更换保险，更换三区开关 | [7 empty] | 2018.09.07
1913 | 检修三班 | 挤压三车间 |  |  |  |  | 精切锯锯切长度不转处理 | [7 empty] | 2018.09.07
1914 | 检修三班 | 挤压三车间 |  |  |  |  | 精切锯挡料板刮料处理 | [7 empty] | 2018.09.07
1915 | 检修三班 | 挤压三车间 |  |  |  |  | 25MN中牵引机挡板掉落处理 | [7 empty] | 2018.09.07
1916 | 检修三班 | 挤压三车间 |  |  |  |  | 精切锯不回原位处理 | [7 empty] | 2018.09.07
1917 | 检修三班 | 挤压三车间 |  |  |  |  | 36MN中牵引机交接料不准处理 | [7 empty] | 2018.09.08
1918 | 检修三班 | 挤压三车间 |  |  |  |  | 25MN中成品锯电机不转处理 | [7 empty] | 2018.09.08
1919 | 检修三班 | 挤压三车间 |  |  |  |  | 36MN北冷床联轴器脱开 | [7 empty] | 2018.09.08
1920 | 检修三班 | 挤压三车间 |  |  |  |  | 36MN北冷床气管漏气处理 | [7 empty] | 2018.09.08
1921 | 检修三班 | 挤压三车间 |  |  |  |  | 16MN左测长装置不动作处理 | [7 empty] | 2018.09.08
1922 | 检修三班 | 挤压三车间 |  |  |  |  | 16MN左机械手长角铁整形处理 | [7 empty] | 2018.09.08
1923 | 检修三班 | 生产保障中心 |  |  |  |  | 巡检车间设备 | [7 empty] | 2018.09.08
1924 | 检修三班 | 挤压三车间 |  |  |  |  | 16MN右挤压筒接线，安装侧导板 | [7 empty] | 2018.09.08
1925 | 检修三班 | 挤压三车间 |  |  |  |  | 16MN左限位杆整形，焊接 | [7 empty] | 2018.09.08
1926 | 检修三班 | 挤压三车间 |  |  |  |  | 25MN中成品锯不下降 | [7 empty] | 2018.09.08
1927 | 检修三班 | 挤压三车间 |  |  |  |  | 16MN左挤压筒掉温 | [7 empty] | 2018.09.08
1928 | 检修三班 | 挤压三车间 |  |  |  |  | 25MN南主牵引机挡板整形，焊接重新安装 | [7 empty] | 2018.09.08
1929 | 检修三班 | 挤压三车间 |  |  |  |  | 25MN南副牵引机中断锯护板安装，整形 | [7 empty] | 2018.09.08
1930 | 检修三班 | 挤压三车间 |  |  |  |  | 36MN中主机侧缸法兰漏油，换密封 | [7 empty] | 2018.09.08
1931 | 检修三班 | 挤压三车间 |  |  |  |  | 36MN中主牵挡料板位置不合适处理 | [7 empty] | 2018.09.08
1932 | 检修三班 | 挤压三车间 |  |  |  |  | 20MN左淬火风罩升降钢丝绳乱绳 | [7 empty] | 2018.09.08
1933 | 检修三班 | 挤压三车间 |  |  |  |  | 36MN北矫直机尾架变速箱齿轮磨损，拆卸并重新安装 | [7 empty] | 2018.09.08
1934 | 检修三班 | 挤压三车间 |  |  |  |  | 36MN北矫直机尾架油缸漏油，封堵 | [7 empty] | 2018.09.08
1935 | 检修三班 | 挤压三车间 |  |  |  |  | 36MN中精切锯故障 | [7 empty] | 2018.09.08
1936 | 检修三班 | 挤压三车间 |  |  |  |  | 36MN北东天车不动作，拆修遥控器 | [7 empty] | 2018.09.08
1937 | 检修三班 | 挤压三车间 |  |  |  |  | 20MN左拉模缸不动作 | [7 empty] | 2018.09.08
1938 | 检修三班 | 挤压三车间 |  |  |  |  | 16MN左东天车不提升 | [7 empty] | 2018.09.08
1939 | 检修三班 | 挤压三车间 |  |  |  |  | 16MN左淬火罩不提升 | [7 empty] | 2018.09.08
1940 | 检修三班 | 挤压三车间 |  |  |  |  | 20MN左挤压筒掉温处理 | [7 empty] | 2018.09.09
1941 | 检修三班 | 挤压三车间 |  |  |  |  | 25MN南牵引机不动作 | [7 empty] | 2018.09.09
1942 | 检修三班 | 挤压三车间 |  |  |  |  | 36MN中矫直机不拉伸 | [7 empty] | 2018.09.09
1943 | 检修三班 | 挤压三车间 |  |  |  |  | 20MN左主牵钳口不出 | [7 empty] | 2018.09.09
1944 | 检修三班 | 挤压三车间 |  |  |  |  | 25MN中时效炉温度异常 | [7 empty] | 2018.09.09
1945 | 检修三班 | 生产保障中心 |  |  |  |  | 巡检车间设备 | [7 empty] | 2018.09.09
1946 | 检修三班 | 挤压三车间 |  |  |  |  | 20MN左成品锯更换皮带两条 | [7 empty] | 2018.09.09
1947 | 检修三班 | 挤压三车间 |  |  |  |  | 16MN右安装单相调压器 | [7 empty] | 2018.09.09
1948 | 检修三班 | 挤压三车间 |  |  |  |  | 16MN右焊接回顶缸热电偶底座并接线 | [7 empty] | 2018.09.09
1949 | 检修三班 | 挤压三车间 |  |  |  |  | 16MN左挤压筒3区更换保险2个 | [7 empty] | 2018.09.09
1950 | 检修三班 | 挤压三车间 |  |  |  |  | 16MN东天车不动作 | [7 empty] | 2018.09.09
1951 | 检修三班 | 挤压三车间 |  |  |  |  | 25MN中冷床皮带脱落，修复两个 | [7 empty] | 2018.09.09
1952 | 检修三班 | 挤压三车间 |  |  |  |  | 四厂房成品跨天车警示灯更换 | [7 empty] | 2018.09.09
1953 | 检修三班 | 挤压三车间 |  |  |  |  | 20MN右导出辊道修复7组，连接杆补缺3根 | [7 empty] | 2018.09.09
1954 | 检修三班 | 挤压三车间 |  |  |  |  | 36MN北淬火水泵水管断裂重新焊接 | [7 empty] | 2018.09.09
1955 | 检修三班 | 挤压三车间 |  |  |  |  | 36MN中快换模撞变形，重新归位，并加支撑梁 | [7 empty] | 2018.09.09
1956 | 检修三班 | 挤压三车间 |  |  |  |  | 36MN中挤压筒掉温 | [7 empty] | 2018.09.09
1957 | 检修三班 | 挤压三车间 |  |  |  |  | 25MN中锯前辊道不转 | [7 empty] | 2018.09.09
1958 | 检修三班 | 挤压三车间 |  |  |  |  | 20MN左副牵引钳口油缸断，更换新缸 | [7 empty] | 2018.09.09
1959 | 检修三班 | 挤压三车间 |  |  |  |  | 25MN南东天车不动作 | [7 empty] | 2018.09.09
1960 | 检修三班 | 挤压三车间 |  |  |  |  | 36MN北过桥连轴器损坏 | [7 empty] | 2018.09.09
1961 | 检修三班 | 挤压三车间 |  |  |  |  | 25MN中西天车南北不动作 | [7 empty] | 2018.09.10
1962 | 检修三班 | 挤压三车间 |  |  |  |  | 36MN中快换模架倾斜模座无法推出 | [7 empty] | 2018.09.10
1963 | 检修三班 | 挤压三车间 |  |  |  |  | 36MN北牵引机不交接料 | [7 empty] | 2018.09.10
1964 | 检修三班 | 挤压三车间 |  |  |  |  | 20MN左矫直机钳口不下降 | [7 empty] | 2018.09.10
1965 | 检修三班 | 挤压三车间 |  |  |  |  | 36MN中过桥皮带脱落 | [7 empty] | 2018.09.10
1966 | 检修三班 | 生产保障中心 |  |  |  |  | 巡检车间设备 | [7 empty] | 2018.09.10
1967 | 检修三班 | 挤压三车间 |  |  |  |  | 20MN左拆除三相调压器线圈 | [7 empty] | 2018.09.10
1968 | 检修三班 | 挤压三车间 |  |  |  |  | 16MN右三相调压器安装线圈一个，触点6对 | [7 empty] | 2018.09.10
1969 | 检修三班 | 挤压三车间 |  |  |  |  | 16MN右挤压筒对中调节 | [7 empty] | 2018.09.10
1970 | 检修三班 | 挤压三车间 |  |  |  |  | 16MN左风机没风 | [7 empty] | 2018.09.10
1971 | 检修三班 | 挤压三车间 |  |  |  |  | 16MN左定尺装置不动作 | [7 empty] | 2018.09.10
1972 | 检修三班 | 挤压三车间 |  |  |  |  | 25MN中成品锯切斜，打料 | [7 empty] | 2018.09.10
1973 | 检修三班 | 挤压三车间 |  |  |  |  | 16MN左副牵引机钳口不夹 | [7 empty] | 2018.09.10
1974 | 检修三班 | 挤压三车间 |  |  |  |  | 20MN左行三相调压器控制柜线圈安装恢复 | [7 empty] | 2018.09.10
1975 | 检修三班 | 挤压三车间 |  |  |  |  | 36MN中挤压机快换模装置位置调整，方钢管焊接固定 | [7 empty] | 2018.09.10
1976 | 检修三班 | 挤压三车间 |  |  |  |  | 36MN中挤压机快换模铜导板取断丝安装恢复 | [7 empty] | 2018.09.10
1977 | 检修三班 | 挤压三车间 |  |  |  |  | 36MN中挤压机供锭器油缸底座固定，丝杠护罩焊接固定 | [7 empty] | 2018.09.10
1978 | 检修三班 | 挤压三车间 |  |  |  |  | 36MN中挤压机铜导板打磨斜坡 | [7 empty] | 2018.09.10
1979 | 检修三班 | 挤压三车间 |  |  |  |  | 36MN北成品锯压料器不动作处理 | [7 empty] | 2018.09.10
1980 | 检修三班 | 挤压三车间 |  |  |  |  | 16MN东天车上下不动作 | [7 empty] | 2018.09.10
1981 | 检修三班 | 挤压三车间 |  |  |  |  | 16MN右机械手运锭小车调对中 | [7 empty] | 2018.09.10
1982 | 检修三班 | 挤压三车间 |  |  |  |  | 16MN右安装牵引机编码器 | [7 empty] | 2018.09.10
1983 | 检修三班 | 挤压三车间 |  |  |  |  | 36MN中西天车不动作处理 | [7 empty] | 2018.09.10
1984 | 检修三班 | 挤压三车间 |  |  |  |  | 36MN北时效炉炉门不升降 | [7 empty] | 2018.09.10
1985 | 检修三班 | 挤压三车间 |  |  |  |  | 36MN中机械手返回不到位 | [7 empty] | 2018.09.11
1986 | 检修三班 | 挤压三车间 |  |  |  |  | 36MN北过桥2组不转，漏气处理 | [7 empty] | 2018.09.11
1987 | 检修三班 | 挤压三车间 |  |  |  |  | 16MN左机械手闭合极限位处理 | [7 empty] | 2018.09.11
1988 | 检修三班 | 挤压三车间 |  |  |  |  | 36MN北模具加热炉4#炉不升温 | [7 empty] | 2018.09.11
1989 | 检修三班 | 挤压三车间 |  |  |  |  | 36MN北成品锯压料器不上升下降 | [7 empty] | 2018.09.11
1990 | 检修三班 | 生产保障中心 |  |  |  |  | 巡检车间设备 | [7 empty] | 2018.09.11
1991 | 检修三班 | 挤压三车间 |  |  |  |  | 三车间修茶水炉 | [7 empty] | 2018.09.11
1992 | 检修三班 | 挤压三车间 |  |  |  |  | 16MN右更换保险2个 | [7 empty] | 2018.09.11
1993 | 检修三班 | 挤压三车间 |  |  |  |  | 16MN右定尺挡板脱落恢复 | [7 empty] | 2018.09.11
1994 | 检修三班 | 挤压三车间 |  |  |  |  | 25MN中冷热水池钢筋切割24个 | [7 empty] | 2018.09.11
1995 | 检修三班 | 挤压三车间 |  |  |  |  | 16MN左挤压筒滑块螺丝松动，紧固 | [7 empty] | 2018.09.11
1996 | 检修三班 | 挤压三车间 |  |  |  |  | 25MN中供锭器紧固 | [7 empty] | 2018.09.11
1997 | 检修三班 | 挤压三车间 |  |  |  |  | 36MN中出料上风机接地故障，整体更换风机，地脚焊接固定 | [7 empty] | 2018.09.11
1998 | 检修三班 | 挤压三车间 |  |  |  |  | 20MN右副牵引机出锯不动作处理 | [7 empty] | 2018.09.11
1999 | 检修三班 | 挤压三车间 |  |  |  |  | 20MN右运锭小车链条松动调整，固定底座螺栓松动调整 | [7 empty] | 2018.09.11
2000 | 检修三班 | 挤压三车间 |  |  |  |  | 16MN右模座调对中 | [7 empty] | 2018.09.11
2001 | 检修三班 | 挤压三车间 |  |  |  |  | 36MN北液压站管夹底座开焊 | [7 empty] | 2018.09.11
2002 | 检修三班 | 挤压三车间 |  |  |  |  | 36MN北铸锭加热炉上料平台开焊 | [7 empty] | 2018.09.11
2003 | 检修三班 | 挤压三车间 |  |  |  |  | 36MN中护栏焊接 | [7 empty] | 2018.09.11
2004 | 检修三班 | 挤压三车间 |  |  |  |  | 36MN北时效炉故障 | [7 empty] | 2018.09.11
2005 | 检修三班 | 挤压三车间 |  |  |  |  | 16MN右挤压筒编码尺不读数，调整 | [7 empty] | 2018.09.11
2006 | 检修三班 | 挤压三车间 |  |  |  |  | 16MN左铸锭加热炉推锭缸不动作 | [7 empty] | 2018.09.11
2007 | 检修三班 | 挤压三车间 |  |  |  |  | 16MN右模座偏移 | [7 empty] | 2018.09.11
2008 | 检修三班 | 挤压三车间 |  |  |  |  | 16MN左挤压筒掉温 | [7 empty] | 2018.09.11
2009 | 检修三班 | 挤压三车间 |  |  |  |  | 16MN左机械手推锭装置不自动 | [7 empty] | 2018.09.12
2010 | 检修三班 | 挤压三车间 |  |  |  |  | 16MN左推锭缸不动 | [7 empty] | 2018.09.12
2011 | 检修三班 | 生产保障中心 |  |  |  |  | 巡检车间设备 | [7 empty] | 2018.09.12
2012 | 检修三班 | 挤压三车间 |  |  |  |  | 16MN左主剪刀片更换调整间隙 | [7 empty] | 2018.09.12
2013 | 检修三班 | 挤压三车间 |  |  |  |  | 调整16MN左供锭器对中 | [7 empty] | 2018.09.12
2014 | 检修三班 | 挤压三车间 |  |  |  |  | 修复25MN中出料脱落导正连杆三个，修复气缸2个，更换气管 | [7 empty] | 2018.09.12
2015 | 检修三班 | 挤压三车间 |  |  |  |  | 处理16MN右成品锯漏气 | [7 empty] | 2018.09.12
2016 | 检修三班 | 挤压三车间 |  |  |  |  | 25MN中出料辊道支腿更换 | [7 empty] | 2018.09.12
2017 | 检修三班 | 挤压三车间 |  |  |  |  | 25MN中冷床气管更换 | [7 empty] | 2018.09.12
2018 | 检修三班 | 挤压三车间 |  |  |  |  | 20MN左电脑屏幕不显示 | [7 empty] | 2018.09.12
2019 | 检修三班 | 挤压三车间 |  |  |  |  | 36MN北更换主机动梁螺栓两条，并紧固其余六条螺栓 | [7 empty] | 2018.09.12
2020 | 检修三班 | 挤压三车间 |  |  |  |  | 36MN北焊接挤压筒端盖 | [7 empty] | 2018.09.12
2021 | 检修三班 | 挤压三车间 |  |  |  |  | 36MN北下锁紧北侧漏油 | [7 empty] | 2018.09.12
2022 | 检修三班 | 挤压三车间 |  |  |  |  | 36MN北出料口导正漏油处理 | [7 empty] | 2018.09.12
2023 | 检修三班 | 挤压三车间 |  |  |  |  | 36MN北中断锯更换锯片 | [7 empty] | 2018.09.12
2024 | 检修三班 | 挤压三车间 |  |  |  |  | 36MN北北侧缸螺母焊接 | [7 empty] | 2018.09.12
2025 | 检修三班 | 挤压三车间 |  |  |  |  | 36MN北辅牵更换牵引机轮子两个 | [7 empty] | 2018.09.12
2026 | 检修三班 | 挤压三车间 |  |  |  |  | 36MN北4号模具炉掉温，炉内加热电阻接头断开 | [7 empty] | 2018.09.12
2027 | 检修三班 | 挤压三车间 |  |  |  |  | 16MN左淬火风机不启动 | [7 empty] | 2018.09.12
2028 | 检修三班 | 挤压三车间 |  |  |  |  | 16MN右成品锯润滑装置不喷 | [7 empty] | 2018.09.12
2029 | 检修三班 | 挤压三车间 |  |  |  |  | 16MN左模具炉炉门打不开 | [7 empty] | 2018.09.13
2030 | 检修三班 | 挤压三车间 |  |  |  |  | 36MN北副牵引机调节更换行走轮 | [7 empty] | 2018.09.13
2031 | 检修三班 | 挤压三车间 |  |  |  |  | 16MN左精整机操作按钮线断 | [7 empty] | 2018.09.13
2032 | 检修三班 | 生产保障中心 |  |  |  |  | 巡检车间设备 | [7 empty] | 2018.09.13
2033 | 检修三班 | 挤压三车间 |  |  |  |  | 16MN右机械手调整 | [7 empty] | 2018.09.13
2034 | 检修三班 | 挤压三车间 |  |  |  |  | 25MN中出口辊道更换毛毡滚筒9个 | [7 empty] | 2018.09.13
2035 | 检修三班 | 挤压三车间 |  |  |  |  | 25MN南机械手前进油缸漏油处理 | [7 empty] | 2018.09.13
2036 | 检修三班 | 挤压三车间 |  |  |  |  | 25MN南感应炉进料缸头紧固 | [7 empty] | 2018.09.13
2037 | 检修三班 | 挤压三车间 |  |  |  |  | 36MN北模具加热炉4#炉电阻丝焊接 | [7 empty] | 2018.09.13
2038 | 检修三班 | 挤压三车间 |  |  |  |  | 36MN北成品锯压料器不动作处理 | [7 empty] | 2018.09.13
2039 | 检修三班 | 挤压三车间 |  |  |  |  | 20MN左出口辊道更换毛毡滚筒6个 | [7 empty] | 2018.09.13
2040 | 检修三班 | 挤压三车间 |  |  |  |  | 20MN东天车上升下降不动作处理 | [7 empty] | 2018.09.13
2041 | 检修三班 | 生产保障中心 |  |  |  |  | 整理盘点仓库并整理公用工具 | [7 empty] | 2018.09.13
2042 | 检修三班 | 生产保障中心 |  |  |  |  | 整理盘点仓库并整理公用工具 | [7 empty] | 2018.09.13
2043 | 检修三班 | 挤压三车间 |  |  |  |  | 36MN北定尺挡板不下降处理 | [7 empty] | 2018.09.13
2044 | 检修三班 | 挤压三车间 |  |  |  |  | 36MN北安装过桥皮带一个 | [7 empty] | 2018.09.13
2045 | 检修三班 | 挤压三车间 |  |  |  |  | 16MN右模座锁紧缸支架开焊，拆除 | [7 empty] | 2018.09.13
2046 | 检修三班 | 挤压三车间 |  |  |  |  | 36MN北成品锯压料器不下降处理 | [7 empty] | 2018.09.13
2047 | 检修三班 | 挤压三车间 |  |  |  |  | 36MN中北侧模座锁紧缸漏油，拆除 | [7 empty] | 2018.09.13
2048 | 检修三班 | 挤压三车间 |  |  |  |  | 16MN左挤压筒掉温处理 | [7 empty] | 2018.09.13
2049 | 检修三班 | 挤压三车间 |  |  |  |  | 20MN西天车不动作处理 | [7 empty] | 2018.09.13
2050 | 检修三班 | 挤压三车间 |  |  |  |  | 25MN中定尺挡板掉落安装 | [7 empty] | 2018.09.14
2051 | 检修三班 | 挤压三车间 |  |  |  |  | 25MN中更换成品锯锯片 | [7 empty] | 2018.09.14
2052 | 检修三班 | 挤压三车间 |  |  |  |  | 16MN左主机摄像头无画面处理 | [7 empty] | 2018.09.14
2053 | 检修三班 | 挤压三车间 |  |  |  |  | 25MN中定尺锯压料器不上升下降处理 | [7 empty] | 2018.09.14
2054 | 检修三班 | 挤压三车间 |  |  |  |  | 36MN中机械手不自动闭合 | [7 empty] | 2018.09.14
2055 | 检修三班 | 生产保障中心 |  |  |  |  | 巡检车间设备 | [7 empty] | 2018.09.14
2056 | 检修三班 | 挤压三车间 |  |  |  |  | 25MN南推锭缸限位架撞坏 | [7 empty] | 2018.09.14
2057 | 检修三班 | 挤压三车间 |  |  |  |  | 25MN中锯后辊道上升不到位 | [7 empty] | 2018.09.14
2058 | 检修三班 | 挤压三车间 |  |  |  |  | 36MN中端子箱重新接线，安装新编码尺 | [7 empty] | 2018.09.14
2059 | 检修三班 | 挤压三车间 |  |  |  |  | 36MN中压膜缸喷油点查找并处理 | [7 empty] | 2018.09.14
2060 | 检修三班 | 挤压三车间 |  |  |  |  | 36MN中挤压筒1区加热电缆更换 | [7 empty] | 2018.09.14
2061 | 检修三班 | 挤压三车间 |  |  |  |  | 36MN中模座锁紧油管重新整形并处理漏油 | [7 empty] | 2018.09.14
2062 | 检修三班 | 挤压三车间 |  |  |  |  | 36MN北过桥传运轴方向轴更换 | [7 empty] | 2018.09.14
2063 | 检修三班 | 挤压三车间 |  |  |  |  | 20MN成品锯更换厂房顶灯12个 | [7 empty] | 2018.09.14
2064 | 检修三班 | 挤压三车间 |  |  |  |  | 16MN右北侧模座锁紧重新焊接 | [7 empty] | 2018.09.14
2065 | 检修三班 | 挤压三车间 |  |  |  |  | 16MN成品锯精切锯定尺挡板重新制作 | [7 empty] | 2018.09.14
2066 | 检修三班 | 生产保障中心 |  |  |  |  | 检修三班工具橱制作 | [7 empty] | 2018.09.14
2067 | 检修三班 | 挤压三车间 |  |  |  |  | 36MN成品锯精整机急停按钮损坏并更换 | [7 empty] | 2018.09.14
2068 | 检修三班 | 挤压三车间 |  |  |  |  | 36MN中精切锯机壳变形，整形 | [7 empty] | 2018.09.14
2069 | 检修三班 | 挤压三车间 |  |  |  |  | 16MN左铸锭加热炉不加热 | [7 empty] | 2018.09.14
2070 | 检修三班 | 挤压三车间 |  |  |  |  | 16MN左机械手不动作 | [7 empty] | 2018.09.15
2071 | 检修三班 | 挤压三车间 |  |  |  |  | 16MN左主机漏气 | [7 empty] | 2018.09.15
2072 | 检修三班 | 生产保障中心 |  |  |  |  | 巡检车间设备 | [7 empty] | 2018.09.15
2073 | 检修三班 | 挤压三车间 |  |  |  |  | 16MN左挤压筒滑块螺栓松动紧固 | [7 empty] | 2018.09.15
2074 | 检修三班 | 挤压三车间 |  |  |  |  | 16MN右供锭器机械手调整高低 | [7 empty] | 2018.09.15
2075 | 检修三班 | 挤压三车间 |  |  |  |  | 25MN中冷床传动毛毡带脱落4条，修复调整7处 | [7 empty] | 2018.09.15
2076 | 检修三班 | 挤压三车间 |  |  |  |  | 20MN右冷床挑料架链条脱落及皮带修复 | [7 empty] | 2018.09.15
2077 | 检修三班 | 生产保障中心 |  |  |  |  | 三厂房调压器护栏卫生打扫 | [7 empty] | 2018.09.15
2078 | 检修三班 | 生产保障中心 |  |  |  |  | 四厂房调压器护栏卫生打扫 | [7 empty] | 2018.09.15
2079 | 检修三班 | 生产保障中心 |  |  |  |  | 低配室卫生打扫 | [7 empty] | 2018.09.15
2080 | 检修三班 | 生产保障中心 |  |  |  |  | 三厂房仓库整理打扫卫生 | [7 empty] | 2018.09.15
2081 | 检修三班 | 挤压三车间 |  |  |  |  | 36MN北矫直机尾架不前进后退 | [7 empty] | 2018.09.15
2082 | 检修三班 | 挤压三车间 |  |  |  |  | 36MN北牵引机不出锯 | [7 empty] | 2018.09.15
2083 | 检修三班 | 挤压三车间 |  |  |  |  | 36MN中模座压紧缸更换接头更换密封 | [7 empty] | 2018.09.15
2084 | 检修三班 | 挤压三车间 |  |  |  |  | 36MN中焊挤压垫 | [7 empty] | 2018.09.16
2085 | 检修三班 | 挤压三车间 |  |  |  |  | 25MN中锯前辊道升降油缸底座开焊，焊接临时使用 | [7 empty] | 2018.09.16
2086 | 检修三班 | 生产保障中心 |  |  |  |  | 巡检车间设备 | [7 empty] | 2018.09.16
2087 | 检修三班 | 挤压三车间 |  |  |  |  | 25MN南上料平台上限位调整 | [7 empty] | 2018.09.16
2088 | 检修三班 | 挤压三车间 |  |  |  |  | 25MN南矫直机不前进 | [7 empty] | 2018.09.16
2089 | 检修三班 | 挤压三车间 |  |  |  |  | 25MN南主副牵引钳口油缸漏油 | [7 empty] | 2018.09.16
2090 | 检修三班 | 挤压三车间 |  |  |  |  | 16MN左机械手对中 | [7 empty] | 2018.09.16
2091 | 检修三班 | 挤压三车间 |  |  |  |  | 16MN左机械手钳口不能松开，更换限位1个，挡板整形 | [7 empty] | 2018.09.16
2092 | 检修三班 | 挤压三车间 |  |  |  |  | 36MN北淬火电机解体 | [7 empty] | 2018.09.16
2093 | 检修三班 | 挤压三车间 |  |  |  |  | 36MN北主剪刀片不动作处理 | [7 empty] | 2018.09.16
2094 | 检修三班 | 挤压三车间 |  |  |  |  | 20MN左淬火罩子钢丝绳乱绳处理 | [7 empty] | 2018.09.16
2095 | 检修三班 | 挤压三车间 |  |  |  |  | 36MN北压膜缸不上升下降处理 | [7 empty] | 2018.09.16
2096 | 检修三班 | 挤压三车间 |  |  |  |  | 36MN北淬火电机安装，水管焊接，对轮更换 | [7 empty] | 2018.09.16
2097 | 检修三班 | 挤压三车间 |  |  |  |  | 25MN副牵引钳口不返回处理 | [7 empty] | 2018.09.16
2098 | 检修三班 | 挤压三车间 |  |  |  |  | 36MN北成品锯更换锯片 | [7 empty] | 2018.09.16
2099 | 检修三班 | 挤压三车间 |  |  |  |  | 36MN北主剪螺栓紧固 | [7 empty] | 2018.09.16
2100 | 检修三班 | 挤压三车间 |  |  |  |  | 36MN北模内剪油管漏油焊接 | [7 empty] | 2018.09.17
2101 | 检修三班 | 挤压三车间 |  |  |  |  | 36MN中挤压筒掉温处理 | [7 empty] | 2018.09.17
2102 | 检修三班 | 挤压三车间 |  |  |  |  | 20MN左主牵，带料，返回慢不动作处理 | [7 empty] | 2018.09.17
2103 | 检修三班 | 生产保障中心 |  |  |  |  | 巡检车间设备 | [7 empty] | 2018.09.17
2104 | 检修三班 | 挤压三车间 |  |  |  |  | 36MN北南侧上锁紧缸漏油处理 | [7 empty] | 2018.09.17
2105 | 检修三班 | 挤压三车间 |  |  |  |  | 36MN北拉模缸固定块加固，冷床漏气，主剪螺丝紧固，上下锁紧大螺母紧固 | [7 empty] | 2018.09.17
2106 | 检修三班 | 挤压三车间 |  |  |  |  | 36MN中机械手前进后退油缸油管连接处喷油 | [7 empty] | 2018.09.17
2107 | 检修三班 | 生产保障中心 |  |  |  |  | 整理仓库 | [7 empty] | 2018.09.17
2108 | 检修三班 | 挤压三车间 |  |  |  |  | 20MN右主剪阀块漏油处理 | [7 empty] | 2018.09.17
2109 | 检修三班 | 挤压三车间 |  |  |  |  | 36MN中出料辊道损坏，修复6处 | [7 empty] | 2018.09.17
2110 | 检修三班 | 挤压三车间 |  |  |  |  | 20MN东天车钩头脱槽 | [7 empty] | 2018.09.17
2111 | 检修三班 | 挤压三车间 |  |  |  |  | 36MN北模具炉盖气缸气管接头坏 | [7 empty] | 2018.09.17
2112 | 检修三班 | 挤压三车间 |  |  |  |  | 20MN东天车不动作 | [7 empty] | 2018.09.17
2113 | 检修三班 | 挤压三车间 |  |  |  |  | 20MN东天车主钩跳闸报错 | [7 empty] | 2018.09.17
2114 | 检修三班 | 挤压三车间 |  |  |  |  | 25MN南辅机屏不显示 | [7 empty] | 2018.09.18
2115 | 检修三班 | 挤压三车间 |  |  |  |  | 36MN北模具炉漏气 | [7 empty] | 2018.09.18
2116 | 检修三班 | 挤压三车间 |  |  |  |  | 20MN西天车不动作 | [7 empty] | 2018.09.18
2117 | 检修三班 | 生产保障中心 |  |  |  |  | 巡检车间设备 | [7 empty] | 2018.09.18
2118 | 检修三班 | 挤压三车间 |  |  |  |  | 20MN包装区更换电机插头2个，修理风机1台 | [7 empty] | 2018.09.18
2119 | 检修三班 | 挤压三车间 |  |  |  |  | 25MN中西天车南北方向不动作 | [7 empty] | 2018.09.18
2120 | 检修三班 | 挤压三车间 |  |  |  |  | 20MN左淬火罩子钢丝绳脱落 | [7 empty] | 2018.09.18
2121 | 检修三班 | 挤压三车间 |  |  |  |  | 25MN中南主机挤压垫 | [7 empty] | 2018.09.18
2122 | 检修三班 | 挤压三车间 |  |  |  |  | 25MN中出料辊道找正 | [7 empty] | 2018.09.18
2123 | 检修三班 | 挤压三车间 |  |  |  |  | 紧固16MN左滑靴 | [7 empty] | 2018.09.18
2124 | 检修三班 | 挤压三车间 |  |  |  |  | 36MN北电机安装 | [7 empty] | 2018.09.18
2125 | 检修三班 | 挤压三车间 |  |  |  |  | 20MN右回顶针线断处理 | [7 empty] | 2018.09.18
2126 | 检修三班 | 挤压三车间 |  |  |  |  | 36MN中淬火风机风道加水管 | [7 empty] | 2018.09.18
2127 | 检修三班 | 挤压三车间 |  |  |  |  | 36MN北锯后辊道不下降处理 | [7 empty] | 2018.09.18
2128 | 检修三班 | 挤压三车间 |  |  |  |  | 36MN中压余地坑护栏焊接 | [7 empty] | 2018.09.18
2129 | 检修三班 | 生产保障中心 |  |  |  |  | 三厂房仓库整理工具箱 | [7 empty] | 2018.09.18
2130 | 检修三班 | 挤压三车间 |  |  |  |  | 36MN中锯前辊道连接轴断开 | [7 empty] | 2018.09.18
2131 | 检修三班 | 挤压三车间 |  |  |  |  | 36MN中冷库传动轴断开 | [7 empty] | 2018.09.18
2132 | 检修三班 | 挤压三车间 |  |  |  |  | 36MN北锯前辊道不转处理故障 | [7 empty] | 2018.09.18
2133 | 检修三班 | 挤压三车间 |  |  |  |  | 16MN右主剪不下降 | [7 empty] | 2018.09.18
2134 | 检修三班 | 挤压三车间 |  |  |  |  | 16MN右供锭器卡料 | [7 empty] | 2018.09.18
2135 | 检修三班 | 挤压三车间 |  |  |  |  | 36MN中供锭器挡料立柱变形开焊 | [7 empty] | 2018.09.19
2136 | 检修三班 | 挤压三车间 |  |  |  |  | 16MN右淬火量小，简检故障处理 | [7 empty] | 2018.09.19
2137 | 检修三班 | 挤压三车间 |  |  |  |  | 36MN中压膜缸不下降 | [7 empty] | 2018.09.19
2138 | 检修三班 | 挤压三车间 |  |  |  |  | 36MN北矫直机尾架不闭合 | [7 empty] | 2018.09.19
2139 | 检修三班 | 生产保障中心 |  |  |  |  | 巡检车间设备 | [7 empty] | 2018.09.19
2140 | 检修三班 | 挤压三车间 |  |  |  |  | 16MN右调整主剪 | [7 empty] | 2018.09.19
2141 | 检修三班 | 挤压三车间 |  |  |  |  | 25MN中锯前升降油缸底座更换槽缸 | [7 empty] | 2018.09.19
2142 | 检修三班 | 挤压三车间 |  |  |  |  | 36MN北淬火泵电机组装 | [7 empty] | 2018.09.19
2143 | 检修三班 | 挤压三车间 |  |  |  |  | 修25MN挤压杆锁紧缸，并更换挤压杆 | [7 empty] | 2018.09.19
2144 | 检修三班 | 挤压三车间 |  |  |  |  | 36MN北锯后辊道不下降，改造电磁阀 | [7 empty] | 2018.09.19
2145 | 检修三班 | 挤压三车间 |  |  |  |  | 修复25MN中挑料传送带3条 | [7 empty] | 2018.09.19
2146 | 检修三班 | 挤压三车间 |  |  |  |  | 36MN中挡锭立柱整形焊接 | [7 empty] | 2018.09.19
2147 | 检修三班 | 挤压三车间 |  |  |  |  | 三厂房精切锯更换气管，并修复压料器不上升问题 | [7 empty] | 2018.09.19
2148 | 检修三班 | 挤压三车间 |  |  |  |  | 36MN中感应炉加热慢处理 | [7 empty] | 2018.09.19
2149 | 检修三班 | 挤压三车间 |  |  |  |  | 16MN左主机油泵停止，超压 | [7 empty] | 2018.09.19
2150 | 检修三班 | 挤压三车间 |  |  |  |  | 36MN中精整机按钮松动，紧固 | [7 empty] | 2018.09.19
2151 | 检修三班 | 挤压三车间 |  |  |  |  | 25MN中送料缸不前进，更换按钮 | [7 empty] | 2018.09.20
2152 | 检修三班 | 挤压三车间 |  |  |  |  | 25MN中牵引机挡板变形，开焊，拆除 | [7 empty] | 2018.09.20
2153 | 检修三班 | 生产保障中心 |  |  |  |  | 巡检车间设备 | [7 empty] | 2018.09.20
2154 | 检修三班 | 挤压三车间 |  |  |  |  | 36MN北淬火电机拆除 | [7 empty] | 2018.09.20
2155 | 检修三班 | 挤压三车间 |  |  |  |  | 36MN中送锭机械手前进油缸油管漏油 | [7 empty] | 2018.09.20
2156 | 检修三班 | 挤压三车间 |  |  |  |  | 36MN北挤压杆锁紧 | [7 empty] | 2018.09.20
2157 | 检修三班 | 挤压三车间 |  |  |  |  | 25MN中主牵挡料板重新制作 | [7 empty] | 2018.09.20
2158 | 检修三班 | 挤压三车间 |  |  |  |  | 25MN挑料架皮带跑偏，吊轮，更换皮带 | [7 empty] | 2018.09.20
2159 | 检修三班 | 挤压三车间 |  |  |  |  | 25MN南挑料架更换皮带 | [7 empty] | 2018.09.20
2160 | 检修三班 | 挤压三车间 |  |  |  |  | 36MN中东天车不上升下降故障处理 | [7 empty] | 2018.09.20
2161 | 检修三班 | 挤压三车间 |  |  |  |  | 25MN南冷床挑料风管更换快速接头 | [7 empty] | 2018.09.20
2162 | 检修三班 | 挤压三车间 |  |  |  |  | 36MN液压站单向阀接头漏油，更换接头 | [7 empty] | 2018.09.20
2163 | 检修三班 | 挤压三车间 |  |  |  |  | 25MN南冷床更换皮带 | [7 empty] | 2018.09.20
2164 | 检修三班 | 挤压三车间 |  |  |  |  | 36MN中西天车不动作处理 | [7 empty] | 2018.09.20
2165 | 检修三班 | 挤压三车间 |  |  |  |  | 36MN中出料辊道封口不出风 | [7 empty] | 2018.09.20
2166 | 检修三班 | 挤压三车间 |  |  |  |  | 20MN右挤压筒托缸自动升起，阀块无反应 | [7 empty] | 2018.09.20
2167 | 检修三班 | 挤压三车间 |  |  |  |  | 36MN中模具炉炉门打不开，PLC报错 | [7 empty] | 2018.09.21
2168 | 检修三班 | 挤压三车间 |  |  |  |  | 36MN北主机显示屏不显示 | [7 empty] | 2018.09.21
2169 | 检修三班 | 挤压三车间 |  |  |  |  | 16MN左感应炉不加热 | [7 empty] | 2018.09.21
2170 | 检修三班 | 挤压三车间 |  |  |  |  | 叉车不熄火 | [7 empty] | 2018.09.21
2171 | 检修三班 | 生产保障中心 |  |  |  |  | 巡检车间设备 | [7 empty] | 2018.09.21
2172 | 检修三班 | 挤压三车间 |  |  |  |  | 25MN南更换挑料架皮带，更换夹板6个 | [7 empty] | 2018.09.21
2173 | 检修三班 | 挤压三车间 |  |  |  |  | 16MN右机械手不动作 | [7 empty] | 2018.09.21
2174 | 检修三班 | 挤压三车间 |  |  |  |  | 25MN中南天车不动作 | [7 empty] | 2018.09.21
2175 | 检修三班 | 挤压三车间 |  |  |  |  | 16MN左更换保险 | [7 empty] | 2018.09.21
2176 | 检修三班 | 挤压三车间 |  |  |  |  | 三厂房整改项，焊接七处护栏 | [7 empty] | 2018.09.21
2177 | 检修三班 | 挤压三车间 |  |  |  |  | 36MN北三相调压器护网变形，重新制作安装 | [7 empty] | 2018.09.21
2178 | 检修三班 | 挤压三车间 |  |  |  |  | 36MN中更换厂房顶灯13个 | [7 empty] | 2018.09.21
2179 | 检修三班 | 挤压三车间 |  |  |  |  | 25MN中淬火风机风道改造 | [7 empty] | 2018.09.21
2180 | 检修三班 | 挤压三车间 |  |  |  |  | 20MN东西天车不动作 | [7 empty] | 2018.09.21
2181 | 检修三班 | 挤压三车间 |  |  |  |  | 20MN东天车不动作排查故障 | [7 empty] | 2018.09.21
2182 | 检修三班 | 挤压三车间 |  |  |  |  | 20MN西天车不上升下降 | [7 empty] | 2018.09.21
2183 | 检修三班 | 挤压三车间 |  |  |  |  | 36MN中时效炉2#链条没动作修复 | [7 empty] | 2018.09.21
2184 | 检修三班 | 挤压三车间 |  |  |  |  | 36MN北供锭器没动作排查故障修复 | [7 empty] | 2018.09.21
2185 | 检修三班 | 挤压三车间 |  |  |  |  | 16MN右副牵引钳口伸出不到位 | [7 empty] | 2018.09.21
2186 | 检修三班 | 挤压三车间 |  |  |  |  | 36MN中矫直机尾架不能前进后退 | [7 empty] | 2018.09.22
2187 | 检修三班 | 挤压三车间 |  |  |  |  | 36MN中供锭小车不动 | [7 empty] | 2018.09.22
2188 | 检修三班 | 挤压三车间 |  |  |  |  | 36MN中主牵油泵不启动处理 | [7 empty] | 2018.09.22
2189 | 检修三班 | 挤压三车间 |  |  |  |  | 25MN西天车小车不动作处理 | [7 empty] | 2018.09.22
2190 | 检修三班 | 生产保障中心 |  |  |  |  | 巡检车间设备 | [7 empty] | 2018.09.22
2191 | 检修三班 | 挤压三车间 |  |  |  |  | 25MN中东天车更换变频器 | [7 empty] | 2018.09.22
2192 | 检修三班 | 挤压三车间 |  |  |  |  | 16MN右副牵引油缸取断丝 | [7 empty] | 2018.09.22
2193 | 检修三班 | 挤压三车间 |  |  |  |  | 16MN左挤压筒一区不加热故障处理 | [7 empty] | 2018.09.22
2194 | 检修三班 | 挤压三车间 |  |  |  |  | 25MN南铸锭炉三相调压器调整电压 | [7 empty] | 2018.09.22
2195 | 检修三班 | 挤压三车间 |  |  |  |  | 20MN时效炉跳闸处理 | [7 empty] | 2018.09.22
2196 | 检修三班 | 挤压三车间 |  |  |  |  | 16MN左挤压筒加热线排焊接 | [7 empty] | 2018.09.22
2197 | 检修三班 | 挤压三车间 |  |  |  |  | 36MN北冷床挑料架万向轴脱落 | [7 empty] | 2018.09.22
2198 | 检修三班 | 挤压三车间 |  |  |  |  | 三厂房成品跨焊接挤压垫3个 | [7 empty] | 2018.09.22
2199 | 检修三班 | 挤压三车间 |  |  |  |  | 36MN中运锭小车后限位损坏，更换限位及模块 | [7 empty] | 2018.09.22
2200 | 检修三班 | 挤压三车间 |  |  |  |  | 16MN东天车上升不动作，限重器故障 | [7 empty] | 2018.09.22
2201 | 检修三班 | 挤压三车间 |  |  |  |  | 20MN左挤压筒掉温处理 | [7 empty] | 2018.09.22
2202 | 检修三班 | 挤压三车间 |  |  |  |  | 36MN中拉伸机不动作处理 | [7 empty] | 2018.09.22
2203 | 检修三班 | 挤压三车间 |  |  |  |  | 20MN右1#泵更换梅花垫 | [7 empty] | 2018.09.22
2204 | 检修三班 | 挤压三车间 |  |  |  |  | 20MN西天车不动作处理 | [7 empty] | 2018.09.22
2205 | 检修三班 | 挤压三车间 |  |  |  |  | 20MN右辅机油管开焊漏油，焊接 | [7 empty] | 2018.09.23
2206 | 检修三班 | 挤压三车间 |  |  |  |  | 20MN右主机1、2、3号主泵自动停，调继电器 | [7 empty] | 2018.09.23
2207 | 检修三班 | 挤压三车间 |  |  |  |  | 36MN北成品锯不自动锯切处理 | [7 empty] | 2018.09.23
2208 | 检修三班 | 挤压三车间 |  |  |  |  | 36MN中副牵不动作处理 | [7 empty] | 2018.09.23
2209 | 检修三班 | 挤压三车间 |  |  |  |  | 36MN中锯前辊道不动作处理 | [7 empty] | 2018.09.23
2210 | 检修三班 | 生产保障中心 |  |  |  |  | 巡检车间设备 | [7 empty] | 2018.09.23
2211 | 检修三班 | 挤压三车间 |  |  |  |  | 组装25MN中铸锭加热炉水泵 | [7 empty] | 2018.09.23
2212 | 检修三班 | 挤压三车间 |  |  |  |  | 修16MN天车 | [7 empty] | 2018.09.23
2213 | 检修三班 | 挤压三车间 |  |  |  |  | 修36MN中冷床托辊 | [7 empty] | 2018.09.23
2214 | 检修三班 | 挤压三车间 |  |  |  |  | 16MN右挤压筒打保险 | [7 empty] | 2018.09.23
2215 | 检修三班 | 挤压三车间 |  |  |  |  | 36MN北更换灯管9个 | [7 empty] | 2018.09.23
2216 | 检修三班 | 挤压三车间 |  |  |  |  | 20MN左淬火罩子脚踏板开焊焊接 | [7 empty] | 2018.09.23
2217 | 检修三班 | 挤压三车间 |  |  |  |  | 20MN右辅机油管漏油，更换新油管 | [7 empty] | 2018.09.23
2218 | 检修三班 | 挤压三车间 |  |  |  |  | 16MN左辅机拆油管，安装新油管 | [7 empty] | 2018.09.23
2219 | 检修三班 | 挤压三车间 |  |  |  |  | 36MN中压膜缸油管漏油，更换新油管 | [7 empty] | 2018.09.23
2220 | 检修三班 | 挤压三车间 |  |  |  |  | 36MN中出料辊道托辊恢复3组 | [7 empty] | 2018.09.23
2221 | 检修三班 | 挤压三车间 |  |  |  |  | 36MN中辅机油管漏油焊接处理 | [7 empty] | 2018.09.23
2222 | 检修三班 | 生产保障中心 |  |  |  |  | 三四厂房配电箱接地线更改 | [7 empty] | 2018.09.23
2223 | 检修三班 | 挤压三车间 |  |  |  |  | 36MN北定尺挡板不动作 | [7 empty] | 2018.09.23
2224 | 检修三班 | 挤压三车间 |  |  |  |  | 16MN右挤压筒不升温 | [7 empty] | 2018.09.23
2225 | 检修三班 | 挤压三车间 |  |  |  |  | 36MN中压膜缸限位不感应 | [7 empty] | 2018.09.23
2226 | 检修三班 | 挤压三车间 |  |  |  |  | 36MN中西精切锯换锯片 | [7 empty] | 2018.09.23
2227 | 检修三班 | 挤压三车间 |  |  |  |  | 20MN左牵引机主牵油泵不起 | [7 empty] | 2018.09.23
2228 | 检修三班 | 挤压三车间 |  |  |  |  | 20MN左牵引机不能复位 | [7 empty] | 2018.09.24
2229 | 检修三班 | 挤压三车间 |  |  |  |  | 20MN挤压筒一区掉温 | [7 empty] | 2018.09.24
2230 | 检修三班 | 挤压三车间 |  |  |  |  | 20MN左成品锯润滑喷嘴紧固 | [7 empty] | 2018.09.24
2231 | 检修三班 | 挤压三车间 |  |  |  |  | 36MN北成品锯不锯 | [7 empty] | 2018.09.24
2232 | 检修三班 | 挤压三车间 |  |  |  |  | 36MN淬火罩不上升 | [7 empty] | 2018.09.24
2233 | 检修三班 | 生产保障中心 |  |  |  |  | 巡检车间设备 | [7 empty] | 2018.09.24
2234 | 检修三班 | 挤压三车间 |  |  |  |  | 更换16MN左成品锯三角皮带3条 | [7 empty] | 2018.09.24
2235 | 检修三班 | 挤压三车间 |  |  |  |  | 处理25MN中主牵钳口油缸漏油 | [7 empty] | 2018.09.24
2236 | 检修三班 | 挤压三车间 |  |  |  |  | 处理25MN中、16MN左右漏气六处 | [7 empty] | 2018.09.24
2237 | 检修三班 | 挤压三车间 |  |  |  |  | 更换16MN右副机液压站滤油器 | [7 empty] | 2018.09.24
2238 | 检修三班 | 挤压三车间 |  |  |  |  | 20MN左挤压筒不加热处理 | [7 empty] | 2018.09.24
2239 | 检修三班 | 挤压三车间 |  |  |  |  | 25MN南西天车拆南北行走小车 | [7 empty] | 2018.09.24
2240 | 检修三班 | 挤压三车间 |  |  |  |  | 25MN南挤压机拆装锁紧缸 | [7 empty] | 2018.09.24
2241 | 检修三班 | 挤压三车间 |  |  |  |  | 25MN南更换皮带 | [7 empty] | 2018.09.24
2242 | 检修三班 | 挤压三车间 |  |  |  |  | 20MN右挤压筒调对中 | [7 empty] | 2018.09.24
2243 | 检修三班 | 挤压三车间 |  |  |  |  | 36MN北压余槽焊接链子 | [7 empty] | 2018.09.24
2244 | 检修三班 | 挤压三车间 |  |  |  |  | 清理36MN中液压站 | [7 empty] | 2018.09.24
2245 | 检修三班 | 挤压三车间 |  |  |  |  | 36MN中辅机风冷加装管夹2个 | [7 empty] | 2018.09.24
2246 | 检修三班 | 挤压三车间 |  |  |  |  | 36MN中锯前操作台按钮更换1个 | [7 empty] | 2018.09.24
2247 | 检修三班 | 挤压三车间 |  |  |  |  | 20MN左挤压筒拖链支架开焊，焊接修复 | [7 empty] | 2018.09.24
2248 | 检修三班 | 挤压三车间 |  |  |  |  | 20MN左挤压筒掉温，更换保险 | [7 empty] | 2018.09.24
2249 | 检修三班 | 挤压三车间 |  |  |  |  | 20MN东天车上下没动作 | [7 empty] | 2018.09.24
2250 | 检修三班 | 挤压三车间 |  |  |  |  | 36MN中副牵引中端锯切不断料 | [7 empty] | 2018.09.24
2251 | 检修三班 | 挤压三车间 |  |  |  |  | 36MN中模具炉门关不上 | [7 empty] | 2018.09.24
2252 | 检修三班 | 挤压三车间 |  |  |  |  | 36MN北成品锯锯前辊道不上升 | [7 empty] | 2018.09.25
2253 | 检修三班 | 挤压三车间 |  |  |  |  | 36MN中定尺锯不前进后退 | [7 empty] | 2018.09.25
2254 | 检修三班 | 挤压三车间 |  |  |  |  | 36MN北时效炉炉门关不上 | [7 empty] | 2018.09.25
2255 | 检修三班 | 挤压三车间 |  |  |  |  | 25MN南调压器送电 | [7 empty] | 2018.09.25
2256 | 检修三班 | 挤压三车间 |  |  |  |  | 25MN南牵引机钳口交接料咬不住 | [7 empty] | 2018.09.25
2257 | 检修三班 | 生产保障中心 |  |  |  |  | 巡检车间设备 | [7 empty] | 2018.09.25
2258 | 检修三班 | 挤压三车间 |  |  |  |  | 20MN右液压站主侧缸油管开焊处理 | [7 empty] | 2018.09.25
2259 | 检修三班 | 挤压三车间 |  |  |  |  | 36MN中更换中断锯锯片 | [7 empty] | 2018.09.25
2260 | 检修三班 | 挤压三车间 |  |  |  |  | 36MN中压膜缸油管爆裂更换新油管 | [7 empty] | 2018.09.25
2261 | 检修三班 | 挤压三车间 |  |  |  |  | 36MN中压余槽制作焊接，挡压余链条 | [7 empty] | 2018.09.25
2262 | 检修三班 | 挤压三车间 |  |  |  |  | 25MN南铝屑收集布袋铝屑处理 | [7 empty] | 2018.09.25
2263 | 检修三班 | 挤压三车间 |  |  |  |  | 25MN中副牵引机不动作 | [7 empty] | 2018.09.25
2264 | 检修三班 | 挤压三车间 |  |  |  |  | 三厂房精切锯安装，调试 | [7 empty] | 2018.09.25
2265 | 检修三班 | 挤压三车间 |  |  |  |  | 36MN中三相调压器接触器架固线圈 | [7 empty] | 2018.09.25
2266 | 检修三班 | 挤压三车间 |  |  |  |  | 36MN北监控不显示处理 | [7 empty] | 2018.09.25
2267 | 检修三班 | 挤压三车间 |  |  |  |  | 25MN中淬火风机改造 | [7 empty] | 2018.09.25
2268 | 检修三班 | 挤压三车间 |  |  |  |  | 20MN挤压筒不能前进后退处理 | [7 empty] | 2018.09.25
2269 | 检修三班 | 挤压三车间 |  |  |  |  | 20MN东天车不动作处理 | [7 empty] | 2018.09.25
2270 | 检修三班 | 挤压三车间 |  |  |  |  | 更换36MN中中断锯 | [7 empty] | 2018.09.25
2271 | 检修三班 | 挤压三车间 |  |  |  |  | 36MN北成品锯不自动锯切处理 | [7 empty] | 2018.09.25
2272 | 检修三班 | 挤压三车间 |  |  |  |  | 36MN北西天车不动作处理 | [7 empty] | 2018.09.25
2273 | 检修三班 | 挤压三车间 |  |  |  |  | 25MN右模具炉门打不开处理 | [7 empty] | 2018.09.25
2274 | 检修三班 | 挤压三车间 |  |  |  |  | 36MN中副牵不动作处理 | [7 empty] | 2018.09.26
2275 | 检修三班 | 挤压三车间 |  |  |  |  | 20MN右主牵不动作处理 | [7 empty] | 2018.09.26
2276 | 检修三班 | 挤压三车间 |  |  |  |  | 36MN北过桥不转处理 | [7 empty] | 2018.09.26
2277 | 检修三班 | 挤压三车间 |  |  |  |  | 20MN右拉伸机不动作处理 | [7 empty] | 2018.09.26
2278 | 检修三班 | 挤压三车间 |  |  |  |  | 焊接55正托盘 | [7 empty] | 2018.09.26
2279 | 检修三班 | 挤压三车间 |  |  |  |  | 16MN淬火风机不启动处理 | [7 empty] | 2018.09.26
2280 | 检修三班 | 生产保障中心 |  |  |  |  | 巡检车间设备 | [7 empty] | 2018.09.26
2281 | 检修三班 | 挤压三车间 |  |  |  |  | 36MN北成品锯更换接触器一个 | [7 empty] | 2018.09.26
2282 | 检修三班 | 挤压三车间 |  |  |  |  | 16MN右拉模缸轴断，重新焊接 | [7 empty] | 2018.09.26
2283 | 检修三班 | 挤压三车间 |  |  |  |  | 16MN右快换模不动作 | [7 empty] | 2018.09.26
2284 | 检修三班 | 挤压三车间 |  |  |  |  | 25MN中挑料皮带脱落，修复4处 | [7 empty] | 2018.09.26
2285 | 检修三班 | 挤压三车间 |  |  |  |  | 25MN南上料平台托辊调整紧固 | [7 empty] | 2018.09.26
2286 | 检修三班 | 挤压三车间 |  |  |  |  | 16MN左模具炉炉门不关闭 | [7 empty] | 2018.09.26
2287 | 检修三班 | 挤压三车间 |  |  |  |  | 25MN中供锭器滑靴，油缸螺栓紧固 | [7 empty] | 2018.09.26
2288 | 检修三班 | 挤压三车间 |  |  |  |  | 20MN右铸锭加热炉液压站泵不起处理 | [7 empty] | 2018.09.26
2289 | 检修三班 | 挤压三车间 |  |  |  |  | 36MN中铸锭上料台上升下降油缸漏油处理 | [7 empty] | 2018.09.26
2290 | 检修三班 | 挤压三车间 |  |  |  |  | 20MN右挤压杆脱落，紧固处理 | [7 empty] | 2018.09.26
2291 | 检修三班 | 挤压三车间 |  |  |  |  | 36MN北锯前轨道气管漏气修复 | [7 empty] | 2018.09.26
2292 | 检修三班 | 挤压三车间 |  |  |  |  | 36MN北主牵挡料板螺栓紧固整形完成 | [7 empty] | 2018.09.26
2293 | 检修三班 | 挤压三车间 |  |  |  |  | 20MN左主牵挡料板变形，整形焊接 | [7 empty] | 2018.09.26
2294 | 检修三班 | 挤压三车间 |  |  |  |  | 16MN西天车不动作 | [7 empty] | 2018.09.26
2295 | 检修三班 | 挤压三车间 |  |  |  |  | 20MN右推锭缸油泵跳停 | [7 empty] | 2018.09.26
2296 | 检修三班 | 挤压三车间 |  |  |  |  | 20MN右运锭小车电机不转动 | [7 empty] | 2018.09.26
2297 | 检修三班 | 挤压三车间 |  |  |  |  | 20MN右出料辊道不上升 | [7 empty] | 2018.09.26
2298 | 检修三班 | 挤压三车间 |  |  |  |  | 36MN北出料槽拆除 | [7 empty] | 2018.09.27
2299 | 检修三班 | 挤压三车间 |  |  |  |  | 16MN左主剪刀片松脱 | [7 empty] | 2018.09.27
2300 | 检修三班 | 挤压三车间 |  |  |  |  | 16MN左机械手接近开关不感应 | [7 empty] | 2018.09.27
2301 | 检修三班 | 挤压三车间 |  |  |  |  | 16MN左主机摄像头不显示 | [7 empty] | 2018.09.27
2302 | 检修三班 | 生产保障中心 |  |  |  |  | 巡检车间设备 | [7 empty] | 2018.09.27
2303 | 检修三班 | 挤压三车间 |  |  |  |  | 25MN南矫直机尾架电缆托架损坏恢复 | [7 empty] | 2018.09.27
2304 | 检修三班 | 挤压三车间 |  |  |  |  | 25MN南泵头阀油管管夹焊接三处 | [7 empty] | 2018.09.27
2305 | 检修三班 | 挤压三车间 |  |  |  |  | 25MN中锯后皮带不转，调整链条四处 | [7 empty] | 2018.09.27
2306 | 检修三班 | 挤压三车间 |  |  |  |  | 25MN南挤压垫焊接 | [7 empty] | 2018.09.27
2307 | 检修三班 | 挤压三车间 |  |  |  |  | 16MN左模具加热炉四号快接缺失，更换快速接头和气管 | [7 empty] | 2018.09.27
2308 | 检修三班 | 挤压三车间 |  |  |  |  | 25MN中焊接挤压垫 | [7 empty] | 2018.09.27
2309 | 检修三班 | 挤压三车间 |  |  |  |  | 16MN右成品锯气动三联体修复 | [7 empty] | 2018.09.27
2310 | 检修三班 | 挤压三车间 |  |  |  |  | 25MN中冷床皮带更换6条 | [7 empty] | 2018.09.27
2311 | 检修三班 | 挤压三车间 |  |  |  |  | 25MN南冷床皮带更换2条 | [7 empty] | 2018.09.27
2312 | 检修三班 | 挤压三车间 |  |  |  |  | 16MN东天车不动作 | [7 empty] | 2018.09.27
2313 | 检修三班 | 挤压三车间 |  |  |  |  | 挤压垫焊接5个 | [7 empty] | 2018.09.27
2314 | 检修三班 | 挤压三车间 |  |  |  |  | 20MN左更换淬火风筒一个 | [7 empty] | 2018.09.27
2315 | 检修三班 | 挤压三车间 |  |  |  |  | 20MN左锯后辊道焊接挑料架支腿 | [7 empty] | 2018.09.27
2316 | 检修三班 | 挤压三车间 |  |  |  |  | 36MN中锯后辊道链条罩子脱落恢复 | [7 empty] | 2018.09.27
2317 | 检修三班 | 挤压三车间 |  |  |  |  | 20MN与机械手调对中 | [7 empty] | 2018.09.27
2318 | 检修三班 | 挤压三车间 |  |  |  |  | 20MN左出料辊道连杆焊接修复两处 | [7 empty] | 2018.09.27
2319 | 检修三班 | 挤压三车间 |  |  |  |  | 36MN中定尺装置不能前进后退 | [7 empty] | 2018.09.27
2320 | 检修三班 | 挤压三车间 |  |  |  |  | 36MN中矫直机钳口上升油缸密封损坏 | [7 empty] | 2018.09.27
2321 | 检修三班 | 挤压三车间 |  |  |  |  | 36MN中拆卸过桥 | [7 empty] | 2018.09.27
2322 | 检修三班 | 挤压三车间 |  |  |  |  | 36MN中模座锁紧卸油管漏油 | [7 empty] | 2018.09.27
2323 | 检修三班 | 挤压三车间 |  |  |  |  | 36MN北矫直机尾架不动作 | [7 empty] | 2018.09.28
2324 | 检修三班 | 挤压三车间 |  |  |  |  | 36MN北牵引机交接不住料 | [7 empty] | 2018.09.28
2325 | 检修三班 | 挤压三车间 |  |  |  |  | 20MN左安拉伸机滑块 | [7 empty] | 2018.09.28
2326 | 检修三班 | 生产保障中心 |  |  |  |  | 巡检车间设备 | [7 empty] | 2018.09.28
2327 | 检修三班 | 挤压三车间 |  |  |  |  | 16MN右挤压筒掉温，更换保险 | [7 empty] | 2018.09.28
2328 | 检修三班 | 挤压三车间 |  |  |  |  | 16MN右模具加热炉不加热无电流，加热丝断，焊接 | [7 empty] | 2018.09.28
2329 | 检修三班 | 挤压三车间 |  |  |  |  | 16MN左模具加热炉超温 | [7 empty] | 2018.09.28
2330 | 检修三班 | 挤压三车间 |  |  |  |  | 25MN中出料导正2处气管漏气，更换气管 | [7 empty] | 2018.09.28
2331 | 检修三班 | 挤压三车间 |  |  |  |  | 25MN中拆装挤压杆油缸4个 | [7 empty] | 2018.09.28
2332 | 检修三班 | 挤压三车间 |  |  |  |  | 更换25MN中挤压杆 | [7 empty] | 2018.09.28
2333 | 检修三班 | 挤压三车间 |  |  |  |  | 16MN左主牵导正板变形处理 | [7 empty] | 2018.09.28
2334 | 检修三班 | 挤压三车间 |  |  |  |  | 25MN中西天车不动作，变频器复位 | [7 empty] | 2018.09.28
2335 | 检修三班 | 挤压三车间 |  |  |  |  | 36MN中压膜缸螺旋紧固 | [7 empty] | 2018.09.28
2336 | 检修三班 | 挤压三车间 |  |  |  |  | 36MN中压膜缸限位烧坏，更换两个新限位 | [7 empty] | 2018.09.28
2337 | 检修三班 | 挤压三车间 |  |  |  |  | 36MN北锯前辊道座焊接 | [7 empty] | 2018.09.28
2338 | 检修三班 | 挤压三车间 |  |  |  |  | 36MN中东天车电铃恢复 | [7 empty] | 2018.09.28
2339 | 检修三班 | 挤压三车间 |  |  |  |  | 成品跨天车电铃恢复 | [7 empty] | 2018.09.28
2340 | 检修三班 | 挤压三车间 |  |  |  |  | 36MN中铸锭过渡轨道脱轨处理 | [7 empty] | 2018.09.28
2341 | 检修三班 | 挤压三车间 |  |  |  |  | 36MN中模座锁紧缸更换密封 | [7 empty] | 2018.09.28
2342 | 检修三班 | 挤压三车间 |  |  |  |  | 25MN中挤压垫焊接 | [7 empty] | 2018.09.28
2343 | 检修三班 | 挤压三车间 |  |  |  |  | 36MN中主剪上方螺栓紧固 | [7 empty] | 2018.09.28
2344 | 检修三班 | 挤压三车间 |  |  |  |  | 20MN左推锭缸限位脱落焊接 | [7 empty] | 2018.09.28
2345 | 检修三班 | 生产保障中心 |  |  |  |  | 整理仓库及工器具 | [7 empty] | 2018.09.28
2346 | 检修三班 | 挤压三车间 |  |  |  |  | 20MN西天车不动作处理 | [7 empty] | 2018.09.28
2347 | 检修三班 | 挤压三车间 |  |  |  |  | 36MN中东天车电缆与标语牌卡在一起处理 | [7 empty] | 2018.09.28
2348 | 检修三班 | 挤压三车间 |  |  |  |  | 25MN中挤压垫焊接 | [7 empty] | 2018.09.28
2349 | 检修三班 | 挤压三车间 |  |  |  |  | 16MN右拉模缸缸头断裂焊接 | [7 empty] | 2018.09.29
2350 | 检修三班 | 挤压三车间 |  |  |  |  | 25MN南送料缸不动作换按钮 | [7 empty] | 2018.09.29
2351 | 检修三班 | 挤压三车间 |  |  |  |  | 25MN西天车不动作处理 | [7 empty] | 2018.09.29
2352 | 检修三班 | 生产保障中心 |  |  |  |  | 巡检车间设备 | [7 empty] | 2018.09.29
2353 | 检修三班 | 挤压三车间 |  |  |  |  | 25MN南焊接挤压垫 | [7 empty] | 2018.09.29
2354 | 检修三班 | 挤压三车间 |  |  |  |  | 16MN左挤压筒锁紧环松动紧固 | [7 empty] | 2018.09.29
2355 | 检修三班 | 挤压三车间 |  |  |  |  | 16MN左挤压筒滑块松动紧固 | [7 empty] | 2018.09.29
2356 | 检修三班 | 挤压三车间 |  |  |  |  | 36MN北主剪螺旋紧固焊接 | [7 empty] | 2018.09.29
2357 | 检修三班 | 挤压三车间 |  |  |  |  | 拆卸25MN中风机风道 | [7 empty] | 2018.09.29
2358 | 检修三班 | 挤压三车间 |  |  |  |  | 20MN右机械手手指限位杆脱落焊接 | [7 empty] | 2018.09.29
2359 | 检修三班 | 挤压三车间 |  |  |  |  | 20MN右机械手调对中 | [7 empty] | 2018.09.29
2360 | 检修三班 | 挤压三车间 |  |  |  |  | 36MN北液压站清油 | [7 empty] | 2018.09.29
2361 | 检修三班 | 挤压三车间 |  |  |  |  | 36MN北矫直机尾架没有信号 | [7 empty] | 2018.09.29
2362 | 检修三班 | 挤压三车间 |  |  |  |  | 20MN东天车不动作 | [7 empty] | 2018.09.29
2363 | 检修三班 | 挤压三车间 |  |  |  |  | 25MN中拉模座错位 | [7 empty] | 2018.09.29
2364 | 检修三班 | 挤压三车间 |  |  |  |  | 36MN北矫直机不前进后退 | [7 empty] | 2018.09.29
2365 | 公共维修班 | 机关公共 |  |  |  |  | 挤压二安装打卡机 | [7 empty] | 2018-09-28
2366 | 公共维修班 | 机关公共 |  |  |  |  | 办公楼西门安装灯笼 | [7 empty] | 2018-09-28

## 10月
10月份生产保障中心检修工作明细台账
序号 | 班组 | 服务单位 | 生产线 | 设备名称 | 设备部位 | 故障类型 | 设备维修内容 | 工作分类（维护保养/故障处理/其他） | 故障处理情况（应急抢修/正常维修） | 备件名称 | 备件型号 | 单位 | 备件使用量 | 参与人员 | 时间 | 详细时间 | 生产线 | 量
1 | 车辆维修班 | 挤压三车间 |  |  |  |  | c20 3吨处理漏油、补机油及查修 | [7 empty] | 2018-09-13 |  | 55MN | 242
2 | 检修一班 | 挤压一车间 |  |  |  |  | 55MN正向成品锯锯前辊道升降油缸基座紧固焊接 | [7 empty] | 2018.09.30 |  | 82MN | 210
3 | 检修一班 | 挤压一车间 |  |  |  |  | 55MN正向牵引机起落辊道挡块配螺丝焊接 | [7 empty] | 2018.09.30 |  | 150MN | 221
4 | 检修一班 | 挤压一车间 |  |  |  |  | 55MN正向冷床传动皮带电机链条损坏更换 | [7 empty] | 2018.09.30
5 | 检修一班 | 挤压一车间 |  |  |  |  | 55MN正向电动葫芦更换断火器及限位杆整形 | [7 empty] | 2018.09.30
6 | 检修一班 | 挤压一车间 |  |  |  |  | 55MN反向牵引机电磁阀漏油攻丝，锯螺丝安装恢复 | [7 empty] | 2018.09.30
7 | 检修一班 | 挤压一车间 |  |  |  |  | 55MN反向冷床中温带主传动链条断开，更换链扣 | [7 empty] | 2018.09.30
8 | 检修一班 | 挤压一车间 |  |  |  |  | 55MN正向牵引机起落辊气缸磁感应开关紧固及更换 | [7 empty] | 2018.09.30
9 | 检修一班 | 挤压一车间 |  |  |  |  | 36MN反向铸锭炉操作台按钮更换 | [7 empty] | 2018.09.30
10 | 检修一班 | 挤压一车间 |  |  |  |  | 55MN正向牵引机滑触线扣架损坏修复 | [7 empty] | 2018.09.30
11 | 检修一班 | 挤压一车间 |  |  |  |  | 55MN正向5#模具炉不加热恢复 | [7 empty] | 2018.09.30
12 | 检修一班 | 挤压一车间 |  |  |  |  | 55MN正向成品锯北墙气阀开关修理 | [7 empty] | 2018.09.30
13 | 检修一班 | 挤压一车间 |  |  |  |  | 北跨5T天车不动作处理 | [7 empty] | 2018.09.30
14 | 检修一班 | 挤压一车间 |  |  |  |  | 55MN正向中断锯锯槽无法返回处理 | [7 empty] | 2018.09.30
15 | 检修一班 | 挤压一车间 |  |  |  |  | 36MN反向穿孔针炉检查加热电阻 | [7 empty] | 2018.10.01
16 | 检修一班 | 挤压一车间 |  |  |  |  | 55MN正向模具炉电动葫芦滑轮脱落恢复 | [7 empty] | 2018.10.01
17 | 检修一班 | 挤压一车间 |  |  |  |  | 500T压力矫直机更换工装 | [7 empty] | 2018.10.01
18 | 检修一班 | 挤压一车间 |  |  |  |  | 退火炉轴流风机加螺栓三个 | [7 empty] | 2018.10.01
19 | 检修一班 | 挤压一车间 |  |  |  |  | 2#立淬炉气管损坏更换 | [7 empty] | 2018.10.01
20 | 检修一班 | 挤压一车间 |  |  |  |  | 55MN反向冷床维修修复 | [7 empty] | 2018.10.01
21 | 检修一班 | 挤压一车间 |  |  |  |  | 55MN正向模具炉6#炉不加热处理 | [7 empty] | 2018.10.01
22 | 检修一班 | 挤压一车间 |  |  |  |  | 55MN正向压膜机整形下料焊接 | [7 empty] | 2018.10.01
23 | 检修一班 | 挤压一车间 |  |  |  |  | 55MN反向牵引机更换轴承座 | [7 empty] | 2018.10.01
24 | 检修一班 | 挤压一车间 |  |  |  |  | 55MN正向模座限位处理 | [7 empty] | 2018.10.01
25 | 检修一班 | 挤压一车间 |  |  |  |  | 55MN正向下风机报错 | [7 empty] | 2018.10.01
26 | 检修一班 | 挤压一车间 |  |  |  |  | 中跨东10T天车不动作 | [7 empty] | 2018.10.01
27 | 检修一班 | 挤压一车间 |  |  |  |  | 55MN正向矫直机操作台更换按钮 | [7 empty] | 2018.10.01
28 | 检修一班 | 挤压一车间 |  |  |  |  | 55MN正向模具炉无法装料 | [7 empty] | 2018.10.01
29 | 检修一班 | 挤压一车间 |  |  |  |  | 55MN正向5#模具炉调整限位 | [7 empty] | 2018.10.01
30 | 检修一班 | 挤压一车间 |  |  |  |  | 55MN正向中断锯返回慢 | [7 empty] | 2018.10.01
31 | 检修一班 | 挤压一车间 |  |  |  |  | 55MN正向5#模具炉不加热恢复 | [7 empty] | 2018.10.01
32 | 检修一班 | 生产保障中心 |  |  |  |  | 巡检车间设备 | [7 empty] | 2018.10.02
33 | 检修一班 | 挤压一车间 |  |  |  |  | 北跨16T天车更换滑刀一个 | [7 empty] | 2018.10.02
34 | 检修一班 | 挤压一车间 |  |  |  |  | 北跨20T天车滑刀脱落恢复 | [7 empty] | 2018.10.02
35 | 检修一班 | 挤压一车间 |  |  |  |  | 北跨滑触线调整 | [7 empty] | 2018.10.02
36 | 检修一班 | 挤压一车间 |  |  |  |  | 55MN正向模具炉电动葫芦更换限重器 | [7 empty] | 2018.10.02
37 | 检修一班 | 挤压一车间 |  |  |  |  | 北跨20T天车得到修理遥控器 | [7 empty] | 2018.10.02
38 | 检修一班 | 挤压一车间 |  |  |  |  | 55MN正向矫直机尾架下钳口销子脱开恢复并修理卡销子 | [7 empty] | 2018.10.02
39 | 检修一班 | 挤压一车间 |  |  |  |  | 55MN反向更换牵引机欧型托臂轴及轴承 | [7 empty] | 2018.10.02
40 | 检修一班 | 挤压一车间 |  |  |  |  | 55MN反向模具分离夹持装置更换轴承及取断丝 | [7 empty] | 2018.10.02
41 | 检修一班 | 生产保障中心 |  |  |  |  | 55MN反向西头配件区整理 | [7 empty] | 2018.10.02
42 | 检修一班 | 挤压一车间 |  |  |  |  | 北跨5T天车不动作，北侧门限位松脱处理 | [7 empty] | 2018.10.02
43 | 检修一班 | 生产保障中心 |  |  |  |  | 巡检车间设备 | [7 empty] | 2018.10.02
44 | 检修一班 | 挤压一车间 |  |  |  |  | 500T压力矫送不上电，急停按钮被按下 | [7 empty] | 2018.10.02
45 | 检修一班 | 挤压一车间 |  |  |  |  | 55MN正向牵引机返回慢 | [7 empty] | 2018.10.02
46 | 检修一班 | 挤压一车间 |  |  |  |  | 55MN正向牵引机锯槽不返回，强制返回后恢复 | [7 empty] | 2018.10.02
47 | 检修一班 | 生产保障中心 |  |  |  |  | 巡检车间设备 | [7 empty] | 2018.10.03
48 | 检修一班 | 挤压一车间 |  |  |  |  | 北跨天车滑触线断电排查，调整间隙紧固恢复 | [7 empty] | 2018.10.03
49 | 检修一班 | 挤压一车间 |  |  |  |  | 车间整改项整改 | [7 empty] | 2018.10.03
50 | 检修一班 | 挤压一车间 |  |  |  |  | 36MN反向模具炉电葫芦不动作，滑线变形整形，张紧下料加固滑线支架 | [7 empty] | 2018.10.03
51 | 检修一班 | 挤压一车间 |  |  |  |  | 55MN反向/36MN反向/55MN正向矫直机接头尾架钳口油缸排查脱丝紧固 | [7 empty] | 2018.10.03
52 | 检修一班 | 挤压一车间 |  |  |  |  | 55MN反向定尺装置链条断裂2个恢复 | [7 empty] | 2018.10.03
53 | 检修一班 | 挤压一车间 |  |  |  |  | 55MN反向/36MN反向/55MN正向成品锯排查紧固/调整润滑 | [7 empty] | 2018.10.03
54 | 检修一班 | 挤压一车间 |  |  |  |  | 55MN正向矫直机托臂导向槽脱开2个，处理恢复 | [7 empty] | 2018.10.03
55 | 检修一班 | 挤压一车间 |  |  |  |  | 36MN反向模具分离转盘脱开，取断丝恢复 | [7 empty] | 2018.10.03
56 | 检修一班 | 生产保障中心 |  |  |  |  | 巡检车间设备 | [7 empty] | 2018.10.03
57 | 检修一班 | 挤压一车间 |  |  |  |  | 55MN正向供锭器调节机械手 | [7 empty] | 2018.10.03
58 | 检修一班 | 挤压一车间 |  |  |  |  | 55MN正向模具炉小车无法动作 | [7 empty] | 2018.10.03
59 | 检修一班 | 挤压一车间 |  |  |  |  | 55MN正向淬火水罩出料辊道气缸限位调节 | [7 empty] | 2018.10.03
60 | 检修一班 | 挤压一车间 |  |  |  |  | 55MN正向模具炉5#6#无法加热处理 | [7 empty] | 2018.10.03
61 | 检修一班 | 挤压一车间 |  |  |  |  | 一车间线滚子损坏修复 | [7 empty] | 2018.10.03
62 | 检修一班 | 生产保障中心 |  |  |  |  | 巡检车间设备 | [7 empty] | 2018.10.04
63 | 检修一班 | 挤压一车间 |  |  |  |  | 55MN正向矫直机钳口油缸更换密封 | [7 empty] | 2018.10.04
64 | 检修一班 | 挤压一车间 |  |  |  |  | 55MN正向主机南侧护栏整形焊接多处 | [7 empty] | 2018.10.04
65 | 检修一班 | 挤压一车间 |  |  |  |  | 55MN正向铸锭炉运锭小车不动作，变频器报错 | [7 empty] | 2018.10.04
66 | 检修一班 | 挤压一车间 |  |  |  |  | 55MN正向中断锯返回慢，调整限位 | [7 empty] | 2018.10.04
67 | 检修一班 | 挤压一车间 |  |  |  |  | 55MN正向模内剪漏油更换密封 | [7 empty] | 2018.10.04
68 | 检修一班 | 挤压一车间 |  |  |  |  | 36MN反向成品锯吸屑装置清理网道 | [7 empty] | 2018.10.04
69 | 检修一班 | 挤压一车间 |  |  |  |  | 55MN下牵引机更换滤棉 | [7 empty] | 2018.10.04
70 | 检修一班 | 挤压一车间 |  |  |  |  | 55MN反向铸锭炉不加热，线路故障恢复 | [7 empty] | 2018.10.04
71 | 检修一班 | 挤压一车间 |  |  |  |  | 750辊矫机报错排查恢复 | [7 empty] | 2018.10.04
72 | 检修一班 | 挤压一车间 |  |  |  |  | 8MN矫直机排查紧固 | [7 empty] | 2018.10.04
73 | 检修一班 | 挤压一车间 |  |  |  |  | 55MN正向矫直机插销不动作，线路故障 | [7 empty] | 2018.10.04
74 | 检修一班 | 生产保障中心 |  |  |  |  | 巡检车间设备 | [7 empty] | 2018.10.04
75 | 检修一班 | 挤压一车间 |  |  |  |  | 55MN正向上料操作台更换按钮 | [7 empty] | 2018.10.04
76 | 检修一班 | 挤压一车间 |  |  |  |  | 55MN正向调整模座限位 | [7 empty] | 2018.10.04
77 | 检修一班 | 生产保障中心 |  |  |  |  | 巡检车间设备 | [7 empty] | 2018.10.05
78 | 检修一班 | 挤压一车间 |  |  |  |  | 55MN正向拉模缸后限位改造及更换减速限位 | [7 empty] | 2018.10.05
79 | 检修一班 | 挤压一车间 |  |  |  |  | 55MN正向4#5#模具炉不动作处理及紧固露体 | [7 empty] | 2018.10.05
80 | 检修一班 | 挤压一车间 |  |  |  |  | 55MN正向打磨焊接大扁铲 | [7 empty] | 2018.10.05
81 | 检修一班 | 挤压一车间 |  |  |  |  | 55MN正向拉模缸前限位下料制作 | [7 empty] | 2018.10.05
82 | 检修一班 | 挤压一车间 |  |  |  |  | 55MN正向牵引机起落辊更换毛毡筒 | [7 empty] | 2018.10.05
83 | 检修一班 | 挤压一车间 |  |  |  |  | 380辊矫机紧固及配螺丝 | [7 empty] | 2018.10.05
84 | 检修一班 | 挤压一车间 |  |  |  |  | 36MN反向焊接整形护栏 | [7 empty] | 2018.10.05
85 | 检修一班 | 挤压一车间 |  |  |  |  | 55MN正向/36MN反向/55MN反向滑靴润滑 | [7 empty] | 2018.10.05
86 | 检修一班 | 挤压一车间 |  |  |  |  | 500T光栅下料改造 | [7 empty] | 2018.10.05
87 | 检修一班 | 生产保障中心 |  |  |  |  | 巡检车间设备 | [7 empty] | 2018.10.05
88 | 检修一班 | 挤压一车间 |  |  |  |  | 55MN正向矫直机操作台更换按钮2个 | [7 empty] | 2018.10.05
89 | 检修一班 | 挤压一车间 |  |  |  |  | 55MN正向矫直机无法收到拉伸，插销缸不到位 | [7 empty] | 2018.10.05
90 | 检修一班 | 挤压一车间 |  |  |  |  | 55MN正向牵引机锯槽返回不到位，铝条卡住无法退到位清理 | [7 empty] | 2018.10.05
91 | 检修一班 | 挤压一车间 |  |  |  |  | 55MN正向牵引机无法交接，阀卡住造成副牵引机机架上升不到位，无法完成动作 | [7 empty] | 2018.10.05
92 | 检修一班 | 挤压一车间 |  |  |  |  | 55MN正向下风故障，重启变频器 | [7 empty] | 2018.10.05
93 | 检修一班 | 生产保障中心 |  |  |  |  | 巡检车间设备及车间天车巡检 | [7 empty] | 2018.10.06
94 | 检修一班 | 挤压一车间 |  |  |  |  | 55MN正向中间锯钳口不动作，更换调压油阀 | [7 empty] | 2018.10.06
95 | 检修一班 | 挤压一车间 |  |  |  |  | 55MN正向拉模缸出模限位改造下料焊接，接线 | [7 empty] | 2018.10.06
96 | 检修一班 | 挤压一车间 |  |  |  |  | 55MN正向20T天车不动作处理 | [7 empty] | 2018.10.06
97 | 检修一班 | 挤压一车间 |  |  |  |  | 55MN正向压模缸不动作调整压模限位 | [7 empty] | 2018.10.06
98 | 检修一班 | 挤压一车间 |  |  |  |  | 55MN正向主剪压模螺丝脱落恢复 | [7 empty] | 2018.10.06
99 | 检修一班 | 生产保障中心 |  |  |  |  | 55MN正向矫直机尾架清理积油 | [7 empty] | 2018.10.06
100 | 检修一班 | 挤压一车间 |  |  |  |  | 55MN正向北墙立柱更换暖风机电源 | [7 empty] | 2018.10.06
101 | 检修一班 | 生产保障中心 |  |  |  |  | 巡检车间设备 | [7 empty] | 2018.10.06
102 | 检修一班 | 挤压一车间 |  |  |  |  | 北跨20T天车无法动作，滑刀脱落处理 | [7 empty] | 2018.10.06
103 | 检修一班 | 挤压一车间 |  |  |  |  | 55MN正向成品锯操作台更换按钮 | [7 empty] | 2018.10.06
104 | 检修一班 | 挤压一车间 |  |  |  |  | 55MN正向1#铸锭炉回顶缸探针测温不准处理 | [7 empty] | 2018.10.06
105 | 检修一班 | 挤压一车间 |  |  |  |  | 北跨20T天车小钩无法上升处理 | [7 empty] | 2018.10.06
106 | 检修一班 | 挤压一车间 |  |  |  |  | 55MN正向模具炉小车无法动作处理 | [7 empty] | 2018.10.06
107 | 检修一班 | 挤压一车间 |  |  |  |  | 北跨20T天车无法动作，检查发现遥控器损坏 | [7 empty] | 2018.10.06
108 | 检修一班 | 生产保障中心 |  |  |  |  | 巡检车间设备 | [7 empty] | 2018.10.07
109 | 检修一班 | 挤压一车间 |  |  |  |  | 380辊矫机电源适配器恢复 | [7 empty] | 2018.10.07
110 | 检修一班 | 挤压一车间 |  |  |  |  | 55MN正向牵引机起落辊组装焊接整形恢复 | [7 empty] | 2018.10.07
111 | 检修一班 | 挤压一车间 |  |  |  |  | 55MN正向淬火罩底部漏水焊接恢复 | [7 empty] | 2018.10.07
112 | 检修一班 | 挤压一车间 |  |  |  |  | 55MN正向矫直机托起缸导向槽脱落4个恢复 | [7 empty] | 2018.10.07
113 | 检修一班 | 挤压一车间 |  |  |  |  | 55MN正向牵引机升降辊道焊接限位挡板调整 | [7 empty] | 2018.10.07
114 | 检修一班 | 生产保障中心 |  |  |  |  | 中跨西10T天车巡检紧固 | [7 empty] | 2018.10.07
115 | 检修一班 | 挤压一车间 |  |  |  |  | 55MN正向牵引机起落辊更换毛毡筒及电磁阀线路排查 | [7 empty] | 2018.10.07
116 | 检修一班 | 挤压一车间 |  |  |  |  | 55MN正向4#模具炉故障 | [7 empty] | 2018.10.07
117 | 检修一班 | 挤压一车间 |  |  |  |  | 55MN正向牵引机东侧编码器安装2个恢复 | [7 empty] | 2018.10.07
118 | 检修一班 | 生产保障中心 |  |  |  |  | 巡检车间设备 | [7 empty] | 2018.10.07
119 | 检修一班 | 挤压一车间 |  |  |  |  | 55MN正向上料台不动作 | [7 empty] | 2018.10.07
120 | 检修一班 | 挤压一车间 |  |  |  |  | 55MN正向下风冷变频器报错 | [7 empty] | 2018.10.07
121 | 检修一班 | 挤压一车间 |  |  |  |  | 55MN正向中断锯铝屑回收槽不返回 | [7 empty] | 2018.10.07
122 | 检修一班 | 生产保障中心 |  |  |  |  | 巡检车间设备 | [7 empty] | 2018.10.08
123 | 检修一班 | 挤压一车间 |  |  |  |  | 55MN正向淬火台护板整形 | [7 empty] | 2018.10.08
124 | 检修一班 | 挤压一车间 |  |  |  |  | 36MN反向穿孔针炉拆风机，下圆盖板封堵及焊接加固护栏 | [7 empty] | 2018.10.08
125 | 检修一班 | 挤压一车间 |  |  |  |  | 55MN反向紧固针支撑 | [7 empty] | 2018.10.08
126 | 检修一班 | 挤压一车间 |  |  |  |  | 8MN传动链轮脱出2个，托臂导向脱5个及阀块配螺丝固定 | [7 empty] | 2018.10.08
127 | 检修一班 | 挤压一车间 |  |  |  |  | 55MN正向1#铸锭炉炉门热电偶损坏，更换并重新制作备件 | [7 empty] | 2018.10.08
128 | 检修一班 | 挤压一车间 |  |  |  |  | 55MN反向成品锯润滑管漏液，更换快速接头 | [7 empty] | 2018.10.08
129 | 检修一班 | 生产保障中心 |  |  |  |  | 巡检车间设备 | [7 empty] | 2018.10.08
130 | 检修一班 | 挤压一车间 |  |  |  |  | 55MN正向5#模具炉不加热跳闸 | [7 empty] | 2018.10.08
131 | 检修一班 | 挤压一车间 |  |  |  |  | 55MN正向牵引机没有牵引力，复位后正常 | [7 empty] | 2018.10.08
132 | 检修一班 | 挤压一车间 |  |  |  |  | 55MN正向牵引机通讯故障，光通讯问题 | [7 empty] | 2018.10.08
133 | 检修一班 | 挤压一车间 |  |  |  |  | 55MN正向牵引机下风故障，重启变频器 | [7 empty] | 2018.10.08
134 | 检修一班 | 挤压一车间 |  |  |  |  | 55MN正向牵引机报驱动错误 | [7 empty] | 2018.10.08
135 | 检修一班 | 挤压一车间 |  |  |  |  | 55MN正向淬火风机不启动 | [7 empty] | 2018.10.08
136 | 检修一班 | 挤压一车间 |  |  |  |  | 55MN正向模具炉跳闸，炉门限位未触发 | [7 empty] | 2018.10.08
137 | 检修一班 | 挤压一车间 |  |  |  |  | 55MN正向牵引机滑出台故障 | [7 empty] | 2018.10.08
138 | 检修一班 | 生产保障中心 |  |  |  |  | 巡检车间设备 | [7 empty] | 2018.10.09
139 | 检修一班 | 挤压一车间 |  |  |  |  | 55MN正向成品锯锯屑收集堵了，清铝 | [7 empty] | 2018.10.09
140 | 检修一班 | 挤压一车间 |  |  |  |  | 55MN正向机械手调整 | [7 empty] | 2018.10.09
141 | 检修一班 | 挤压一车间 |  |  |  |  | 55MN正向淬火通讯报错 | [7 empty] | 2018.10.09
142 | 检修一班 | 挤压一车间 |  |  |  |  | 55MN正向牵引托起缸调整 | [7 empty] | 2018.10.09
143 | 检修一班 | 挤压一车间 |  |  |  |  | 36MN反向成品锯无法启动处理 | [7 empty] | 2018.10.09
144 | 检修一班 | 挤压一车间 |  |  |  |  | 55MN反向铸锭炉无法启动处理 | [7 empty] | 2018.10.09
145 | 检修一班 | 挤压一车间 |  |  |  |  | 北跨20T天车无动作 | [7 empty] | 2018.10.09
146 | 检修一班 | 挤压一车间 |  |  |  |  | 55MN正向5#模具炉无法加热 | [7 empty] | 2018.10.09
147 | 检修一班 | 挤压一车间 |  |  |  |  | 380辊矫机紧固 | [7 empty] | 2018.10.09
148 | 检修一班 | 生产保障中心 |  |  |  |  | 巡检车间设备 | [7 empty] | 2018.10.09
149 | 检修一班 | 挤压一车间 |  |  |  |  | 55MN反向牵引机压料不紧处理 | [7 empty] | 2018.10.09
150 | 检修一班 | 挤压一车间 |  |  |  |  | 55MN正向淬火冷却风机通讯故障处理2次 | [7 empty] | 2018.10.09
151 | 检修一班 | 挤压一车间 |  |  |  |  | 中跨退火炉传动链条无法动作处理 | [7 empty] | 2018.10.09
152 | 检修一班 | 挤压一车间 |  |  |  |  | 55MN正向淬火装置出料口气缸限位脱落恢复 | [7 empty] | 2018.10.09
153 | 检修一班 | 挤压一车间 |  |  |  |  | 55MN正向矫直机过桥处理漏气 | [7 empty] | 2018.10.09
154 | 检修一班 | 生产保障中心 |  |  |  |  | 巡检车间设备 | [7 empty] | 2018.10.10
155 | 检修一班 | 挤压一车间 |  |  |  |  | 55MN正向备件挤压筒拆除加热棒2个 | [7 empty] | 2018.10.10
156 | 检修一班 | 挤压一车间 |  |  |  |  | 2#立淬炉炉门限位更换行程开关2个及2.5MM电缆5米 | [7 empty] | 2018.10.10
157 | 检修一班 | 挤压一车间 |  |  |  |  | 55MN反向铸锭加热炉不加热处理 | [7 empty] | 2018.10.10
158 | 检修一班 | 挤压一车间 |  |  |  |  | 55MN反向模具分离气缸不动作处理 | [7 empty] | 2018.10.10
159 | 检修一班 | 挤压一车间 |  |  |  |  | 时效炉区拆除轴流风机 | [7 empty] | 2018.10.10
160 | 检修一班 | 挤压一车间 |  |  |  |  | 750辊矫机变频器报错处理 | [7 empty] | 2018.10.10
161 | 检修一班 | 挤压一车间 |  |  |  |  | 55MN正向调整机械手对中 | [7 empty] | 2018.10.10
162 | 检修一班 | 挤压一车间 |  |  |  |  | 55MN正向压余地坑拉模缸增加横梁 | [7 empty] | 2018.10.10
163 | 检修一班 | 挤压一车间 |  |  |  |  | 北跨2OT天车不动作处理 | [7 empty] | 2018.10.10
164 | 检修一班 | 挤压一车间 |  |  |  |  | 55MN反向模具分离焊接底座 | [7 empty] | 2018.10.10
165 | 检修一班 | 生产保障中心 |  |  |  |  | 巡检车间设备 | [7 empty] | 2018.10.10
166 | 检修一班 | 挤压一车间 |  |  |  |  | 55MN正向中断锯不返回处理 | [7 empty] | 2018.10.10
167 | 检修一班 | 挤压一车间 |  |  |  |  | 退火炉F区温度低处理 | [7 empty] | 2018.10.10
168 | 检修一班 | 挤压一车间 |  |  |  |  | 北跨时效炉炉门无法关闭处理 | [7 empty] | 2018.10.10
169 | 检修一班 | 挤压一车间 |  |  |  |  | 55MN反向穿孔针炉不加热 | [7 empty] | 2018.10.10
170 | 检修一班 | 挤压一车间 |  |  |  |  | 55MN正向挤压筒无锁紧力 | [7 empty] | 2018.10.10
171 | 检修一班 | 挤压一车间 |  |  |  |  | 55MN正向上下风机变频器报错 | [7 empty] | 2018.10.10
172 | 检修一班 | 生产保障中心 |  |  |  |  | 巡检车间设备 | [7 empty] | 2018.10.11
173 | 检修一班 | 挤压一车间 |  |  |  |  | 55MN正向4#模具炉不加热处理 | [7 empty] | 2018.10.11
174 | 检修一班 | 挤压一车间 |  |  |  |  | 55MN反向穿孔针炉护栏焊接 | [7 empty] | 2018.10.11
175 | 检修一班 | 挤压一车间 |  |  |  |  | 55MN正向机械手油缸调整紧固 | [7 empty] | 2018.10.11
176 | 检修一班 | 挤压一车间 |  |  |  |  | 55MN正向冷床链条断裂恢复 | [7 empty] | 2018.10.11
177 | 检修一班 | 挤压一车间 |  |  |  |  | 运水车轮子更换4个 | [7 empty] | 2018.10.11
178 | 检修一班 | 挤压一车间 |  |  |  |  | 55MN反向牵引机夹钳夹不住 | [7 empty] | 2018.10.11
179 | 检修一班 | 挤压一车间 |  |  |  |  | 55MN正向打料缸渗油紧固 | [7 empty] | 2018.10.11
180 | 检修一班 | 挤压一车间 |  |  |  |  | 车间暖风机/应急照明接线调整 | [7 empty] | 2018.10.11
181 | 检修一班 | 挤压一车间 |  |  |  |  | 55MN反向矫直机液压站漏油处理 | [7 empty] | 2018.10.11
182 | 检修一班 | 挤压一车间 |  |  |  |  | 55MN反向矫直机拖链变形 | [7 empty] | 2018.10.11
183 | 检修一班 | 挤压一车间 |  |  |  |  | 36MN反向气管漏气处理 | [7 empty] | 2018.10.11
184 | 检修一班 | 生产保障中心 |  |  |  |  | 巡检车间设备 | [7 empty] | 2018.10.11
185 | 检修一班 | 挤压一车间 |  |  |  |  | 55MN正向牵引机交接时卡顿，复位后正常 | [7 empty] | 2018.10.11
186 | 检修一班 | 挤压一车间 |  |  |  |  | 55MN正向淬火风机跳闸2次 | [7 empty] | 2018.10.11
187 | 检修一班 | 挤压一车间 |  |  |  |  | 55MN正向淬火罩不上升卡住 | [7 empty] | 2018.10.11
188 | 检修一班 | 挤压一车间 |  |  |  |  | 2#立淬炉托架断裂不动作，人工移动后不影响生产 | [7 empty] | 2018.10.11
189 | 检修一班 | 挤压一车间 |  |  |  |  | 55MN正向矫直机1#泵跳闸 | [7 empty] | 2018.10.11
190 | 检修一班 | 挤压一车间 |  |  |  |  | 55MN正向定尺锯不动作阀卡处理 | [7 empty] | 2018.10.11
191 | 检修一班 | 生产保障中心 |  |  |  |  | 巡检车间设备 | [7 empty] | 2018.10.12
192 | 检修一班 | 挤压一车间 |  |  |  |  | 55MN正向过桥修复4个 | [7 empty] | 2018.10.12
193 | 检修一班 | 挤压一车间 |  |  |  |  | 2#立淬炉水井担恢复及调整炉门限位 | [7 empty] | 2018.10.12
194 | 检修一班 | 挤压一车间 |  |  |  |  | 55MN正向出料及牵引机辊道调整水平 | [7 empty] | 2018.10.12
195 | 检修一班 | 挤压一车间 |  |  |  |  | 55MN正向模具炉电动葫芦更换牵引钢丝绳 | [7 empty] | 2018.10.12
196 | 检修一班 | 挤压一车间 |  |  |  |  | 55MN正向淬火罩下部水管焊接 | [7 empty] | 2018.10.12
197 | 检修一班 | 挤压一车间 |  |  |  |  | 55MN正向中断锯吸屑槽限位更换 | [7 empty] | 2018.10.12
198 | 检修一班 | 挤压一车间 |  |  |  |  | 2#立淬炉干井担打坡口焊接恢复 | [7 empty] | 2018.10.12
199 | 检修一班 | 挤压一车间 |  |  |  |  | 55MN正向矫直机机头前进震动大，调整电磁阀 | [7 empty] | 2018.10.12
200 | 检修一班 | 生产保障中心 |  |  |  |  | 巡检车间设备 | [7 empty] | 2018.10.12
201 | 检修一班 | 挤压一车间 |  |  |  |  | 55MN正向中断锯锯槽无法返回处理 | [7 empty] | 2018.10.12
202 | 检修一班 | 挤压一车间 |  |  |  |  | 55MN正向成品锯调节润滑 | [7 empty] | 2018.10.12
203 | 检修一班 | 挤压一车间 |  |  |  |  | 55MN正向模具炉4#炉无法装料 | [7 empty] | 2018.10.12
204 | 检修一班 | 挤压一车间 |  |  |  |  | 55MN正向铸锭炉上料台无法升降处理 | [7 empty] | 2018.10.12
205 | 检修一班 | 挤压一车间 |  |  |  |  | 55MN正向操作台更换按钮 | [7 empty] | 2018.10.12
206 | 检修一班 | 挤压一车间 |  |  |  |  | 55MN正向成品锯更换锯片 | [7 empty] | 2018.10.12
207 | 检修一班 | 挤压一车间 |  |  |  |  | 北跨5T天车无法动作处理 | [7 empty] | 2018.10.12
208 | 检修一班 | 生产保障中心 |  |  |  |  | 巡检车间设备 | [7 empty] | 2018.10.13
209 | 检修一班 | 挤压一车间 |  |  |  |  | 车间天车声光报警器排查修复1个 | [7 empty] | 2018.10.13
210 | 检修一班 | 挤压一车间 |  |  |  |  | 55MN正向矫直机尾架插销缸更换轴承3个及紧固电机基座 | [7 empty] | 2018.10.13
211 | 检修一班 | 挤压一车间 |  |  |  |  | 55MN正向成品锯回锯摆动大，张紧皮带 | [7 empty] | 2018.10.13
212 | 检修一班 | 挤压一车间 |  |  |  |  | 55MN正向调整机械手对中 | [7 empty] | 2018.10.13
213 | 检修一班 | 挤压一车间 |  |  |  |  | 55MN正向切割运锭小车拖链固定板 | [7 empty] | 2018.10.13
214 | 检修一班 | 挤压一车间 |  |  |  |  | 36MN反向穿孔针炉风机拆解完成 | [7 empty] | 2018.10.13
215 | 检修一班 | 挤压一车间 |  |  |  |  | 北跨5T天车不动作，限位松脱 | [7 empty] | 2018.10.13
216 | 检修一班 | 生产保障中心 |  |  |  |  | 巡检车间设备 | [7 empty] | 2018.10.13
217 | 检修一班 | 挤压一车间 |  |  |  |  | 55MN正向锯后辊道不动作 | [7 empty] | 2018.10.13
218 | 检修一班 | 挤压一车间 |  |  |  |  | 55MN正向挤压筒返回慢 | [7 empty] | 2018.10.13
219 | 检修一班 | 挤压一车间 |  |  |  |  | 北跨20T天车不动作 | [7 empty] | 2018.10.13
220 | 检修一班 | 挤压一车间 |  |  |  |  | 55MN正向模具炉小车不动作 | [7 empty] | 2018.10.13
221 | 检修一班 | 挤压一车间 |  |  |  |  | 55MN正向中断锯槽返回不到位 | [7 empty] | 2018.10.13
222 | 检修一班 | 挤压一车间 |  |  |  |  | 55MN正向模具小车更换限位 | [7 empty] | 2018.10.13
223 | 检修一班 | 生产保障中心 |  |  |  |  | 巡检车间设备及车间天车巡检 | [7 empty] | 2018.10.14
224 | 检修一班 | 挤压一车间 |  |  |  |  | 20T天车小钩无法上升，上限为线接触不好 | [7 empty] | 2018.10.14
225 | 检修一班 | 挤压一车间 |  |  |  |  | 钻床电机电源线拽断 | [7 empty] | 2018.10.14
226 | 检修一班 | 挤压一车间 |  |  |  |  | 750辊矫机报错，网线松动紧固 | [7 empty] | 2018.10.14
227 | 检修一班 | 挤压一车间 |  |  |  |  | 55MN正向成品锯更换皮带 | [7 empty] | 2018.10.14
228 | 检修一班 | 挤压一车间 |  |  |  |  | 北跨5T天车报错 | [7 empty] | 2018.10.14
229 | 检修一班 | 挤压一车间 |  |  |  |  | 中跨东10T天车报错 | [7 empty] | 2018.10.14
230 | 检修一班 | 挤压一车间 |  |  |  |  | 55MN正向矫直机机头按钮没动作处理 | [7 empty] | 2018.10.14
231 | 检修一班 | 挤压一车间 |  |  |  |  | 8MN辊矫机紧固 | [7 empty] | 2018.10.14
232 | 检修一班 | 生产保障中心 |  |  |  |  | 巡检车间设备 | [7 empty] | 2018.10.14
233 | 检修一班 | 挤压一车间 |  |  |  |  | 55MN正向4#模具炉不加热，限位问题 | [7 empty] | 2018.10.14
234 | 检修一班 | 挤压一车间 |  |  |  |  | 退火炉加热异常，辅助触点有故障 | [7 empty] | 2018.10.14
235 | 检修一班 | 挤压一车间 |  |  |  |  | 55MN正向牵引机报故障气压低 | [7 empty] | 2018.10.14
236 | 检修一班 | 挤压一车间 |  |  |  |  | 北跨20T天车滑触线着火，已扑灭，待处理 | [7 empty] | 2018.10.14
237 | 检修一班 | 生产保障中心 |  |  |  |  | 巡检车间设备 | [7 empty] | 2018.10.15
238 | 检修一班 | 挤压一车间 |  |  |  |  | 55MN正向成品锯异响排查处理 | [7 empty] | 2018.10.15
239 | 检修一班 | 挤压一车间 |  |  |  |  | 一车间北跨滑触线脱开处理及更换20T滑刀1个 | [7 empty] | 2018.10.15
240 | 检修一班 | 挤压一车间 |  |  |  |  | 55MN反向淬火旋转装置拆解 | [7 empty] | 2018.10.15
241 | 检修一班 | 挤压一车间 |  |  |  |  | 36MN反向穿孔针炉更换轴承组装安装恢复 | [7 empty] | 2018.10.15
242 | 检修一班 | 挤压一车间 |  |  |  |  | 2#淬火炉漏气处理 | [7 empty] | 2018.10.15
243 | 检修一班 | 挤压一车间 |  |  |  |  | 55MN反向挤压筒显示屏不显影处理 | [7 empty] | 2018.10.15
244 | 检修一班 | 挤压一车间 |  |  |  |  | 36MN反向成品锯不启动处理 | [7 empty] | 2018.10.15
245 | 检修一班 | 生产保障中心 |  |  |  |  | 巡检车间设备 | [7 empty] | 2018.10.15
246 | 检修一班 | 挤压一车间 |  |  |  |  | 36MN反向穿孔针炉无法加热处理 | [7 empty] | 2018.10.15
247 | 检修一班 | 挤压一车间 |  |  |  |  | 55MN正向淬火装置升降辊道气缸限位调整 | [7 empty] | 2018.10.15
248 | 检修一班 | 挤压一车间 |  |  |  |  | 55MN正向矫直机过桥皮带不动作处理 | [7 empty] | 2018.10.15
249 | 检修一班 | 挤压一车间 |  |  |  |  | 55MN正向成品锯操作台更换按钮开关 | [7 empty] | 2018.10.15
250 | 检修一班 | 挤压一车间 |  |  |  |  | 55MN正向模具炉小车无法行走处理 | [7 empty] | 2018.10.15
251 | 检修一班 | 挤压一车间 |  |  |  |  | 55MN正向铸锭上料台无法升降，调整限位处理 | [7 empty] | 2018.10.15
252 | 检修一班 | 生产保障中心 |  |  |  |  | 巡检车间设备 | [7 empty] | 2018.10.16
253 | 检修一班 | 挤压一车间 |  |  |  |  | 36MN反向铸锭炉不显影排查，内存条损坏，拆55MN反向安装 | [7 empty] | 2018.10.16
254 | 检修一班 | 挤压一车间 |  |  |  |  | 中跨西10T天车无钢丝绳脱槽处理 | [7 empty] | 2018.10.16
255 | 检修一班 | 挤压一车间 |  |  |  |  | 中跨5T天车不动作，限位故障恢复 | [7 empty] | 2018.10.16
256 | 检修一班 | 挤压一车间 |  |  |  |  | 车间大门安全出口警示灯排查处理 | [7 empty] | 2018.10.16
257 | 检修一班 | 挤压一车间 |  |  |  |  | 55MN正向成品锯安装固定打磨尼龙板 | [7 empty] | 2018.10.16
258 | 检修一班 | 挤压一车间 |  |  |  |  | 55MN正向牵引机起落管道组装恢复 | [7 empty] | 2018.10.16
259 | 检修一班 | 挤压一车间 |  |  |  |  | 55MN正向矫直机液压站清理托盘及更换测压点 | [7 empty] | 2018.10.16
260 | 检修一班 | 挤压一车间 |  |  |  |  | 55MN正向顶模机更换接地线 | [7 empty] | 2018.10.16
261 | 检修一班 | 挤压一车间 |  |  |  |  | 36MN反向紧固针支撑 | [7 empty] | 2018.10.16
262 | 检修一班 | 生产保障中心 |  |  |  |  | 巡检车间设备 | [7 empty] | 2018.10.16
263 | 检修一班 | 挤压一车间 |  |  |  |  | 中跨退火炉G区超温 | [7 empty] | 2018.10.16
264 | 检修一班 | 挤压一车间 |  |  |  |  | 55MN正向铸锭炉炉门探针绝缘损坏 | [7 empty] | 2018.10.16
265 | 检修一班 | 生产保障中心 |  |  |  |  | 巡检车间设备 | [7 empty] | 2018.10.17
266 | 检修一班 | 挤压一车间 |  |  |  |  | 55MN正向中断锯吸屑装置清理 | [7 empty] | 2018.10.17
267 | 检修一班 | 挤压一车间 |  |  |  |  | 55MN反向穿孔针炉护栏整形焊接 | [7 empty] | 2018.10.17
268 | 检修一班 | 挤压一车间 |  |  |  |  | 36MN反向成品锯润滑独联体漏气及锯前辊道脱出2个处理 | [7 empty] | 2018.10.17
269 | 检修一班 | 挤压一车间 |  |  |  |  | 36MN反向模具炉标识恢复 | [7 empty] | 2018.10.17
270 | 检修一班 | 挤压一车间 |  |  |  |  | 55MN正向模具炉东侧电缆桥架整形恢复 | [7 empty] | 2018.10.17
271 | 检修一班 | 挤压一车间 |  |  |  |  | 中跨退火炉加热异常，更换接触器 | [7 empty] | 2018.10.17
272 | 检修一班 | 挤压一车间 |  |  |  |  | 36MN反向穿孔针炉限位整形 | [7 empty] | 2018.10.17
273 | 检修一班 | 挤压一车间 |  |  |  |  | 55MN正向5#模具炉不加热处理 | [7 empty] | 2018.10.17
274 | 检修一班 | 挤压一车间 |  |  |  |  | 36MN反向模具炉3#炉不加热处理 | [7 empty] | 2018.10.17
275 | 检修一班 | 挤压一车间 |  |  |  |  | 55MN反向主泵电机接线柱紧固 | [7 empty] | 2018.10.17
276 | 检修一班 | 挤压一车间 |  |  |  |  | 36MN反向更换成品锯锯片 | [7 empty] | 2018.10.17
277 | 检修一班 | 生产保障中心 |  |  |  |  | 巡检车间设备 | [7 empty] | 2018.10.17
278 | 检修一班 | 挤压一车间 |  |  |  |  | 55MN正向出料口喷头支架变形严重拆除 | [7 empty] | 2018.10.17
279 | 检修一班 | 模具车间 |  |  |  |  | 修模间天车不动作处理 | [7 empty] | 2018.10.17
280 | 检修一班 | 生产保障中心 |  |  |  |  | 巡检车间设备 | [7 empty] | 2018.10.18
281 | 检修一班 | 挤压一车间 |  |  |  |  | 55MN正向主侧缸阀块更换密封 | [7 empty] | 2018.10.18
282 | 检修一班 | 挤压一车间 |  |  |  |  | 55MN正向4#主泵法兰更换密封及清油 | [7 empty] | 2018.10.18
283 | 检修一班 | 挤压一车间 |  |  |  |  | 36MN反向穿孔针炉炉门卡处理及风机异响排查 | [7 empty] | 2018.10.18
284 | 检修一班 | 挤压一车间 |  |  |  |  | 55MN正向成品锯调整高低限位 | [7 empty] | 2018.10.18
285 | 检修一班 | 挤压一车间 |  |  |  |  | 55MN正向锯前挑料皮带不转3个修复 | [7 empty] | 2018.10.18
286 | 检修一班 | 挤压一车间 |  |  |  |  | 55MN正向中断锯锯铝屑槽更换调整前限位 | [7 empty] | 2018.10.18
287 | 检修一班 | 挤压一车间 |  |  |  |  | 36MN反向矫直机钳口不动作，主泵跳闸恢复 | [7 empty] | 2018.10.18
288 | 检修一班 | 挤压一车间 |  |  |  |  | 55MN正向淬火台西头喷水管撞坏，整形焊接 | [7 empty] | 2018.10.18
289 | 检修一班 | 挤压一车间 |  |  |  |  | 55MN正向4#模具炉不加热，限位故障 | [7 empty] | 2018.10.18
290 | 检修一班 | 挤压一车间 |  |  |  |  | 55MN正向1#铸锭炉炉门热电偶更换及制作备件 | [7 empty] | 2018.10.18
291 | 检修一班 | 生产保障中心 |  |  |  |  | 巡检车间设备 | [7 empty] | 2018.10.18
292 | 检修一班 | 挤压一车间 |  |  |  |  | 36MN反向穿孔针炉不加热处理 | [7 empty] | 2018.10.18
293 | 检修一班 | 挤压一车间 |  |  |  |  | 55MN正向模具炉小车不动作处理 | [7 empty] | 2018.10.18
294 | 检修一班 | 挤压一车间 |  |  |  |  | 55MN正向牵引机气压低处理 | [7 empty] | 2018.10.18
295 | 检修一班 | 挤压一车间 |  |  |  |  | 中跨西10T天车小车不动作处理 | [7 empty] | 2018.10.18
296 | 检修一班 | 挤压一车间 |  |  |  |  | 55MN正向矫直机过桥电机双排链条断裂修复安装 | [7 empty] | 2018.10.18
297 | 检修一班 | 生产保障中心 |  |  |  |  | 巡检车间设备 | [7 empty] | 2018.10.19
298 | 检修一班 | 挤压一车间 |  |  |  |  | 55MN正向成品锯操作台更换按钮2个 | [7 empty] | 2018.10.19
299 | 检修一班 | 挤压一车间 |  |  |  |  | 55MN反向电机接线柱全部紧固完成 | [7 empty] | 2018.10.19
300 | 检修一班 | 挤压一车间 |  |  |  |  | 55MN反向潜水泵故障修复 | [7 empty] | 2018.10.19
301 | 检修一班 | 挤压一车间 |  |  |  |  | 55MN正向成品锯压料台下料调平 | [7 empty] | 2018.10.19
302 | 检修一班 | 挤压一车间 |  |  |  |  | 55MN正向模具炉护栏整形焊接 | [7 empty] | 2018.10.19
303 | 检修一班 | 挤压一车间 |  |  |  |  | 55MN正向冷床西头链条罩制作焊接恢复 | [7 empty] | 2018.10.19
304 | 检修一班 | 挤压一车间 |  |  |  |  | 55MN正向淬火台西头淬火水管取断丝安装固定 | [7 empty] | 2018.10.19
305 | 检修一班 | 挤压一车间 |  |  |  |  | 55MN正向2#铸锭炉加热配电柜异响，更换磁铁绝缘柱 | [7 empty] | 2018.10.19
306 | 检修一班 | 挤压一车间 |  |  |  |  | 55MN正向打料缸接头漏油紧固处理 | [7 empty] | 2018.10.19
307 | 检修一班 | 挤压一车间 |  |  |  |  | 55MN反向矫直机液压站漏油处理多处 | [7 empty] | 2018.10.19
308 | 检修一班 | 挤压一车间 |  |  |  |  | 36MN反向矫直机液压站漏油处理多处 | [7 empty] | 2018.10.19
309 | 检修一班 | 挤压一车间 |  |  |  |  | 36MN反向电机接线紧固全部完成 | [7 empty] | 2018.10.19
310 | 检修一班 | 生产保障中心 |  |  |  |  | 巡检车间设备 | [7 empty] | 2018.10.19
311 | 检修一班 | 挤压一车间 |  |  |  |  | 中跨西10T天车不动作 | [7 empty] | 2018.10.19
312 | 检修一班 | 挤压一车间 |  |  |  |  | 55MN正向上料台不动作 | [7 empty] | 2018.10.19
313 | 检修一班 | 生产保障中心 |  |  |  |  | 巡检车间设备 | [7 empty] | 2018.10.20
314 | 检修一班 | 挤压一车间 |  |  |  |  | 55MN正向调整机械手对中 | [7 empty] | 2018.10.20
315 | 检修一班 | 挤压一车间 |  |  |  |  | 55MN正向拉模缸限位焊接 | [7 empty] | 2018.10.20
316 | 检修一班 | 挤压一车间 |  |  |  |  | 55MN正向5#模具炉不加热处理 | [7 empty] | 2018.10.20
317 | 检修一班 | 挤压一车间 |  |  |  |  | 2#立淬炉更换主缸油管密封 | [7 empty] | 2018.10.20
318 | 检修一班 | 挤压一车间 |  |  |  |  | 36MN反向锯前辊道脱出2个恢复 | [7 empty] | 2018.10.20
319 | 检修一班 | 挤压一车间 |  |  |  |  | 1#/3#立淬炉电机接线柱紧固 | [7 empty] | 2018.10.20
320 | 检修一班 | 挤压一车间 |  |  |  |  | 2#立淬炉气管漏气处理 | [7 empty] | 2018.10.20
321 | 检修一班 | 挤压一车间 |  |  |  |  | 车间漏油点排查处理 | [7 empty] | 2018.10.20
322 | 检修一班 | 挤压一车间 |  |  |  |  | 55MN正向冷床更换链条 | [7 empty] | 2018.10.20
323 | 检修一班 | 挤压一车间 |  |  |  |  | 55MN正向冷床连轴套脱出处理 | [7 empty] | 2018.10.20
324 | 检修一班 | 生产保障中心 |  |  |  |  | 巡检车间设备 | [7 empty] | 2018.10.20
325 | 检修一班 | 挤压一车间 |  |  |  |  | 55MN正向机械手限位没信号，排查线路 | [7 empty] | 2018.10.20
326 | 检修一班 | 挤压一车间 |  |  |  |  | 北跨天车小钩不上升处理 | [7 empty] | 2018.10.20
327 | 检修一班 | 生产保障中心 |  |  |  |  | 巡检车间设备 | [7 empty] | 2018.10.21
328 | 检修一班 | 生产保障中心 |  |  |  |  | 巡检车间天车 | [7 empty] | 2018.10.21
329 | 检修一班 | 挤压一车间 |  |  |  |  | 55MN正向挤压筒轨道润滑 | [7 empty] | 2018.10.21
330 | 检修一班 | 挤压一车间 |  |  |  |  | 退火炉电机接线柱紧固，其中一个接线柱烧坏重新压线包扎 | [7 empty] | 2018.10.21
331 | 检修一班 | 挤压一车间 |  |  |  |  | 55MN正向牵引机钢丝绳油缸紧固 | [7 empty] | 2018.10.21
332 | 检修一班 | 挤压一车间 |  |  |  |  | 55MN正向供锭器辅臂限位线放线 | [7 empty] | 2018.10.21
333 | 检修一班 | 挤压一车间 |  |  |  |  | 55MN正向矫直机中间锯导向柱润滑 | [7 empty] | 2018.10.21
334 | 检修一班 | 挤压一车间 |  |  |  |  | 36MN反向铸锭上料台风管漏气处理 | [7 empty] | 2018.10.21
335 | 检修一班 | 生产保障中心 |  |  |  |  | 车间联轴器巡检紧固 | [7 empty] | 2018.10.21
336 | 检修一班 | 生产保障中心 |  |  |  |  | 3#立淬炉清理积油 | [7 empty] | 2018.10.21
337 | 检修一班 | 挤压一车间 |  |  |  |  | 2#立淬炉紧固导向轮 | [7 empty] | 2018.10.21
338 | 检修一班 | 挤压一车间 |  |  |  |  | 750辊矫机紧固矫正轮 | [7 empty] | 2018.10.21
339 | 检修一班 | 挤压一车间 |  |  |  |  | 36MN反向锯后辊道挑料调整张紧 | [7 empty] | 2018.10.21
340 | 检修一班 | 生产保障中心 |  |  |  |  | 巡检车间设备 | [7 empty] | 2018.10.21
341 | 检修一班 | 挤压一车间 |  |  |  |  | 55MN正向成品锯调整润滑 | [7 empty] | 2018.10.21
342 | 检修一班 | 挤压一车间 |  |  |  |  | 55MN正向模具炉5#炉不加热处理 | [7 empty] | 2018.10.21
343 | 检修一班 | 挤压一车间 |  |  |  |  | 55MN正向中断锯通讯故障处理 | [7 empty] | 2018.10.21
344 | 检修一班 | 挤压一车间 |  |  |  |  | 55MN正向牵引机钳口无法打开处理 | [7 empty] | 2018.10.21
345 | 检修一班 | 挤压一车间 |  |  |  |  | 55MN正向中断锯无法复位处理 | [7 empty] | 2018.10.21
346 | 检修一班 | 挤压一车间 |  |  |  |  | 55MN正向淬火出料装置气缸限位调整 | [7 empty] | 2018.10.21
347 | 检修一班 | 生产保障中心 |  |  |  |  | 巡检车间设备 | [7 empty] | 2018.10.22
348 | 检修一班 | 挤压一车间 |  |  |  |  | 36MN反向主泵油管法兰更换密封2处 | [7 empty] | 2018.10.22
349 | 检修一班 | 挤压一车间 |  |  |  |  | 55MN正向紧固挤压垫 | [7 empty] | 2018.10.22
350 | 检修一班 | 挤压一车间 |  |  |  |  | 55MN正向中断锯更换光通讯及调整 | [7 empty] | 2018.10.22
351 | 检修一班 | 挤压一车间 |  |  |  |  | 55MN反向淬火旋转装置拆解 | [7 empty] | 2018.10.22
352 | 检修一班 | 挤压一车间 |  |  |  |  | 55MN正向调整压模缸限位 | [7 empty] | 2018.10.22
353 | 检修一班 | 挤压一车间 |  |  |  |  | 2#立淬炉更换油管密封 | [7 empty] | 2018.10.22
354 | 检修一班 | 挤压一车间 |  |  |  |  | 55MN正向调整紧固拉模缸限位 | [7 empty] | 2018.10.22
355 | 检修一班 | 挤压一车间 |  |  |  |  | 车间办公室修照明 | [7 empty] | 2018.10.22
356 | 检修一班 | 挤压一车间 |  |  |  |  | 36MN反向检修配电箱接电源 | [7 empty] | 2018.10.22
357 | 检修一班 | 生产保障中心 |  |  |  |  | 巡检车间设备 | [7 empty] | 2018.10.22
358 | 检修一班 | 挤压一车间 |  |  |  |  | 55MN正向上料台不动作 | [7 empty] | 2018.10.22
359 | 检修一班 | 生产保障中心 |  |  |  |  | 巡检车间设备 | [7 empty] | 2018.10.23
360 | 检修一班 | 挤压一车间 |  |  |  |  | 55MN正向供锭器活塞头链接螺丝断裂更换 | [7 empty] | 2018.10.23
361 | 检修一班 | 挤压一车间 |  |  |  |  | 55MN反向操作台更换4个风扇，55MN正向操作台更换1个风扇 | [7 empty] | 2018.10.23
362 | 检修一班 | 挤压一车间 |  |  |  |  | 55MN正向压余地坑安装防爆灯 | [7 empty] | 2018.10.23
363 | 检修一班 | 挤压一车间 |  |  |  |  | 55MN正向更换挤压杆，挤压垫 | [7 empty] | 2018.10.23
364 | 检修一班 | 挤压一车间 |  |  |  |  | 55MN正向矫直机液压站漏油更换组合垫2个 | [7 empty] | 2018.10.23
365 | 检修一班 | 挤压一车间 |  |  |  |  | 55MN正向液压站更换测压点 | [7 empty] | 2018.10.23
366 | 检修一班 | 挤压一车间 |  |  |  |  | 55MN正向成品锯操作台更换按钮 | [7 empty] | 2018.10.23
367 | 检修一班 | 挤压一车间 |  |  |  |  | 55MN正向冷床接链条 | [7 empty] | 2018.10.23
368 | 检修一班 | 挤压一车间 |  |  |  |  | 55MN正向调整挤压筒对中 | [7 empty] | 2018.10.23
369 | 检修一班 | 生产保障中心 |  |  |  |  | 巡检车间设备 | [7 empty] | 2018.10.23
370 | 检修一班 | 挤压一车间 |  |  |  |  | 55MN正向挤压筒不锁紧处理2次 | [7 empty] | 2018.10.23
371 | 检修一班 | 生产保障中心 |  |  |  |  | 巡检车间设备 | [7 empty] | 2018.10.24
372 | 检修一班 | 生产保障中心 |  |  |  |  | 打扫55MN正反向/36MN反向/车间变低配室卫生 | [7 empty] | 2018.10.24
373 | 检修一班 | 挤压一车间 |  |  |  |  | 配合25MN离线矫直机厂家 | [7 empty] | 2018.10.24
374 | 检修一班 | 挤压一车间 |  |  |  |  | 55MN正向供锭器调节高度并跟踪生产 | [7 empty] | 2018.10.24
375 | 检修一班 | 挤压一车间 |  |  |  |  | 55MN正向2#主泵更换主接触器 | [7 empty] | 2018.10.24
376 | 检修一班 | 挤压一车间 |  |  |  |  | 55MN正向2#主泵电机拆解 | [7 empty] | 2018.10.24
377 | 检修一班 | 挤压一车间 |  |  |  |  | 55MN正向3#主泵恢复 | [7 empty] | 2018.10.24
378 | 检修一班 | 生产保障中心 |  |  |  |  | 55MN正向地坑清理积油 | [7 empty] | 2018.10.24
379 | 检修一班 | 挤压一车间 |  |  |  |  | 时效退火炉G区更换加热接触器 | [7 empty] | 2018.10.24
380 | 检修一班 | 挤压一车间 |  |  |  |  | 时效退火炉G区加热电阻检查 | [7 empty] | 2018.10.24
381 | 检修一班 | 挤压一车间 |  |  |  |  | 55MN正向锁紧无压力 | [7 empty] | 2018.10.24
382 | 检修一班 | 生产保障中心 |  |  |  |  | 巡检车间设备 | [7 empty] | 2018.10.24
383 | 检修一班 | 挤压一车间 |  |  |  |  | 55MN正向淬火装置风冷变频器报错处理 | [7 empty] | 2018.10.24
384 | 检修一班 | 挤压一车间 |  |  |  |  | 55MN正向过桥传动皮带跳闸恢复 | [7 empty] | 2018.10.24
385 | 检修一班 | 挤压一车间 |  |  |  |  | 55MN正向成品锯锯后传动皮带无法动作处理 | [7 empty] | 2018.10.24
386 | 检修一班 | 挤压一车间 |  |  |  |  | 55MN正向铸锭炉单相加热跳闸处理 | [7 empty] | 2018.10.24
387 | 检修一班 | 挤压一车间 |  |  |  |  | 55MN正向铸锭加热炉装置油缸动作慢更换主泵头中间继电器两个 | [7 empty] | 2018.10.24
388 | 检修一班 | 生产保障中心 |  |  |  |  | 巡检车间设备 | [7 empty] | 2018.10.25
389 | 检修一班 | 挤压一车间 |  |  |  |  | 55MN正向2#主泵拆卸 | [7 empty] | 2018.10.25
390 | 检修一班 | 挤压一车间 |  |  |  |  | 55MN正向2#铸锭炉更换中间锯继电器4个，继电器底座4个，三相加热线圈1个，连轴1个，触点2对 | [7 empty] | 2018.10.25
391 | 检修一班 | 挤压一车间 |  |  |  |  | 55MN正向2#主泵电机油泵分解 | [7 empty] | 2018.10.25
392 | 检修一班 | 生产保障中心 |  |  |  |  | 55MN正向低配室卫生清理 | [7 empty] | 2018.10.25
393 | 检修一班 | 挤压一车间 |  |  |  |  | 36MN反向穿孔针炉拆解风机 | [7 empty] | 2018.10.25
394 | 检修一班 | 挤压一车间 |  |  |  |  | 时效退火炉加热异常检查 | [7 empty] | 2018.10.25
395 | 检修一班 | 挤压一车间 |  |  |  |  | 25MN离线矫直机接漏电机 | [7 empty] | 2018.10.25
396 | 检修一班 | 生产保障中心 |  |  |  |  | 巡检车间设备 | [7 empty] | 2018.10.25
397 | 检修一班 | 挤压一车间 |  |  |  |  | 36MN反向模具小车不动作 | [7 empty] | 2018.10.25
398 | 检修一班 | 挤压一车间 |  |  |  |  | 36MN反向挤压筒不加热 | [7 empty] | 2018.10.25
399 | 检修一班 | 挤压一车间 |  |  |  |  | 36MN反向4#模具炉不加热，改用2#炉 | [7 empty] | 2018.10.25
400 | 检修一班 | 挤压一车间 |  |  |  |  | 55MN正向调机械手对中 | [7 empty] | 2018.10.25
401 | 检修一班 | 挤压一车间 |  |  |  |  | 36MN反向2#模具炉炉门无法关闭 | [7 empty] | 2018.10.25
402 | 检修一班 | 挤压一车间 |  |  |  |  | 55MN正向机械手无法打开 | [7 empty] | 2018.10.25
403 | 检修一班 | 生产保障中心 |  |  |  |  | 巡检车间设备 | [7 empty] | 2018.10.26
404 | 检修一班 | 生产保障中心 |  |  |  |  | 车间低配室铺皮子及清理卫生 | [7 empty] | 2018.10.26
405 | 检修一班 | 挤压一车间 |  |  |  |  | 380辊矫机电机接线柱紧固 | [7 empty] | 2018.10.26
406 | 检修一班 | 挤压一车间 |  |  |  |  | 退火炉C/D区风量小排查及拆装CD区风机下料焊接支撑风道隔板 | [7 empty] | 2018.10.26
407 | 检修一班 | 挤压一车间 |  |  |  |  | 55MN正向冷床连轴套脱出及接链条 | [7 empty] | 2018.10.26
408 | 检修一班 | 生产保障中心 |  |  |  |  | 班组后勤工作 | [7 empty] | 2018.10.26
409 | 检修一班 | 生产保障中心 |  |  |  |  | 巡检车间设备 | [7 empty] | 2018.10.26
410 | 检修一班 | 挤压一车间 |  |  |  |  | 车间北跨天车滑触线打火 | [7 empty] | 2018.10.26
411 | 检修一班 | 挤压一车间 |  |  |  |  | 55MN正向中断锯不动作，复位后恢复 | [7 empty] | 2018.10.26
412 | 检修一班 | 挤压一车间 |  |  |  |  | 55MN正向中断锯信号中断，调光通讯 | [7 empty] | 2018.10.26
413 | 检修一班 | 挤压一车间 |  |  |  |  | 55MN正向副牵没牵引力复位 | [7 empty] | 2018.10.26
414 | 检修一班 | 挤压一车间 |  |  |  |  | 热电偶接线 | [7 empty] | 2018.10.26
415 | 检修一班 | 挤压一车间 |  |  |  |  | 55MN正向锯后挑料不动作 | [7 empty] | 2018.10.26
416 | 检修一班 | 生产保障中心 |  |  |  |  | 巡检车间设备 | [7 empty] | 2018.10.27
417 | 检修一班 | 挤压一车间 |  |  |  |  | 380/140电机接线柱紧固 | [7 empty] | 2018.10.27
418 | 检修一班 | 挤压一车间 |  |  |  |  | 36MN反向2#模具炉插销不动作处理 | [7 empty] | 2018.10.27
419 | 检修一班 | 挤压一车间 |  |  |  |  | 55MN正向压模缸螺丝脱落安装恢复 | [7 empty] | 2018.10.27
420 | 检修一班 | 挤压一车间 |  |  |  |  | 55MN正向压余地坑照明灯接插头 | [7 empty] | 2018.10.27
421 | 检修一班 | 挤压一车间 |  |  |  |  | 55MN正向成品锯操作台更换按钮 | [7 empty] | 2018.10.27
422 | 检修一班 | 挤压一车间 |  |  |  |  | 380辊矫机后升降辊连轴损坏脱落恢复 | [7 empty] | 2018.10.27
423 | 检修一班 | 挤压一车间 |  |  |  |  | 55MN反向/380/140/123#立淬炉液压站清理 | [7 empty] | 2018.10.27
424 | 检修一班 | 挤压一车间 |  |  |  |  | 750辊矫机滚轮不转，变频器报错 | [7 empty] | 2018.10.27
425 | 检修一班 | 挤压一车间 |  |  |  |  | 36MN反向2#铸锭炉4区不显示温度，线路故障 | [7 empty] | 2018.10.27
426 | 检修一班 | 生产保障中心 |  |  |  |  | 巡检车间设备 | [7 empty] | 2018.10.27
427 | 检修一班 | 挤压一车间 |  |  |  |  | 跟踪退火炉生产 | [7 empty] | 2018.10.27
428 | 检修一班 | 挤压一车间 |  |  |  |  | 55MN正向成品锯锯后轨道不动作 | [7 empty] | 2018.10.27
429 | 检修一班 | 生产保障中心 |  |  |  |  | 巡检车间设备及天车巡检 | [7 empty] | 2018.10.28
430 | 检修一班 | 挤压一车间 |  |  |  |  | 25MN矫直机配合调试 | [7 empty] | 2018.10.28
431 | 检修一班 | 挤压一车间 |  |  |  |  | 南跨压饼机配合调整 | [7 empty] | 2018.10.28
432 | 检修一班 | 挤压一车间 |  |  |  |  | 2#过跨小车整改 | [7 empty] | 2018.10.28
433 | 检修一班 | 挤压一车间 |  |  |  |  | 中跨退火炉水罩清理 | [7 empty] | 2018.10.28
434 | 检修一班 | 挤压一车间 |  |  |  |  | 36MN反向2#模具炉插销不动作处理 | [7 empty] | 2018.10.28
435 | 检修一班 | 挤压一车间 |  |  |  |  | 55MN正向铸锭炉油箱水管被天车吊起 | [7 empty] | 2018.10.28
436 | 检修一班 | 挤压一车间 |  |  |  |  | 55MN正向矫直机油缸插销检查紧固 | [7 empty] | 2018.10.28
437 | 检修一班 | 挤压一车间 |  |  |  |  | 8MN矫直机检查紧固 | [7 empty] | 2018.10.28
438 | 检修一班 | 生产保障中心 |  |  |  |  | 巡检车间设备 | [7 empty] | 2018.10.28
439 | 检修一班 | 挤压一车间 |  |  |  |  | 55MN正向铸锭炉液压站排查 | [7 empty] | 2018.10.28
440 | 检修一班 | 挤压一车间 |  |  |  |  | 36MN反向成品锯更换锯片 | [7 empty] | 2018.10.28
441 | 检修一班 | 挤压一车间 |  |  |  |  | 55MN正向上料台不动作 | [7 empty] | 2018.10.28
442 | 检修二班 | 挤压二车间 |  |  |  |  | 100MN 矫直尾架插销不动作处理 | [7 empty] | 2018-09-29
443 | 检修二班 | 挤压二车间 |  |  |  |  | 100MN 矫直机尾架无法后退处理 | [7 empty] | 2018-09-29
444 | 检修二班 | 挤压二车间 |  |  |  |  | 100MN 铸锭炉B炉1区做绝缘 | [7 empty] | 2018-09-29
445 | 检修二班 | 挤压二车间 |  |  |  |  | 150MN 2号牵引机钳口脱料跟踪 | [7 empty] | 2018-09-29
446 | 检修二班 | 挤压二车间 |  |  |  |  | 150MN 淬火风机报警恢复 | [7 empty] | 2018-09-29
447 | 检修二班 | 挤压二车间 |  |  |  |  | 82MN 2号铸锭炉运锭机复位 | [7 empty] | 2018-09-29
448 | 检修二班 | 挤压二车间 |  |  |  |  | 82MN 铸锭炉冷钳上下失位恢复 | [7 empty] | 2018-09-29
449 | 检修二班 | 挤压二车间 |  |  |  |  | 100MN 锯后挑料传动电机接地短路恢复 | [7 empty] | 2018-09-29
450 | 检修二班 | 挤压二车间 |  |  |  |  | 82MN 成品锯定尺挡板，滑靴磨损，更换滑靴 | [7 empty] | 2018-09-29
451 | 检修二班 | 挤压二车间 |  |  |  |  | 82MN 成品锯定尺挡板更换滑靴，调整轨道 | [7 empty] | 2018-09-29
452 | 检修二班 | 挤压二车间 |  |  |  |  | 100MN 铸锭炉2号炉1区恢复，2-5区拆开检查 | [7 empty] | 2018-09-29
453 | 检修二班 | 挤压二车间 |  |  |  |  | 100MN 铸锭炉B炉试炉 | [7 empty] | 2018-09-29
454 | 检修二班 | 挤压二车间 |  |  |  |  | 150MN 后部皮带架拆除 | [7 empty] | 2018-09-29
455 | 检修二班 | 挤压二车间 |  |  |  |  | 82MN 主剪紧固 | [7 empty] | 2018-09-29
456 | 检修二班 | 挤压二车间 |  |  |  |  | 82MN 淬火风机护网整形 | [7 empty] | 2018-09-29
457 | 检修二班 | 挤压二车间 |  |  |  |  | 100MN 铸锭炉下胶木板 | [7 empty] | 2018-09-29
458 | 检修二班 | 挤压二车间 |  |  |  |  | 82MN 牵引与主机无信号 | [7 empty] | 2018-09-29
459 | 检修二班 | 挤压二车间 |  |  |  |  | 100MN 辅机3号泵电源线烧坏恢复 | [7 empty] | 2018-09-30
460 | 检修二班 | 挤压二车间 |  |  |  |  | 82MN 出料辊道光栅电源线遮挡恢复 | [7 empty] | 2018-09-30
461 | 检修二班 | 挤压二车间 |  |  |  |  | 82MN 淬火泵站电机未启动恢复 | [7 empty] | 2018-09-30
462 | 检修二班 | 挤压二车间 |  |  |  |  | 100MN 铸锭炉运锭升降油泵更换电磁阀一套 | [7 empty] | 2018-09-30
463 | 检修二班 | 挤压二车间 |  |  |  |  | 100MN 辅机过桥无法伸出处理 | [7 empty] | 2018-09-30
464 | 检修二班 | 挤压二车间 |  |  |  |  | 100MN 铸锭炉夹钳不动，变频器复位 | [7 empty] | 2018-09-30
465 | 检修二班 | 挤压二车间 |  |  |  |  | 100MN 淬火风机启动是变频器报警恢复 | [7 empty] | 2018-09-30
466 | 检修二班 | 挤压二车间 |  |  |  |  | 150MN 成品锯不能出锯，行走变频器报错恢复 | [7 empty] | 2018-09-30
467 | 检修二班 | 挤压二车间 |  |  |  |  | 100MN 模具区护栏歪斜处理 | [7 empty] | 2018-09-30
468 | 检修二班 | 挤压二车间 |  |  |  |  | 82MN 后部辊道链条润滑 | [7 empty] | 2018-09-30
469 | 检修二班 | 挤压二车间 |  |  |  |  | 82MN 后部辊道链条，紧固，调整，链轮脱落恢复 | [7 empty] | 2018-09-30
470 | 检修二班 | 挤压二车间 |  |  |  |  | 150MN,100MN 时效炉传动链条润滑 | [7 empty] | 2018-09-30
471 | 检修二班 | 挤压二车间 |  |  |  |  | 100MN 铸锭炉加装穿线管 | [7 empty] | 2018-09-30
472 | 检修二班 | 挤压二车间 |  |  |  |  | 150MN 冷床后部清理 | [7 empty] | 2018-09-30
473 | 检修二班 | 挤压二车间 |  |  |  |  | 100MN 铸锭炉热电偶夹板制作，钻孔 | [7 empty] | 2018-09-30
474 | 检修二班 | 挤压二车间 |  |  |  |  | 150MN 矫直机无法前进处理 | [7 empty] | 2018-09-30
475 | 检修二班 | 挤压二车间 |  |  |  |  | 100MN 2号模具炉上升不到位处理 | [7 empty] | 2018-10-01
476 | 检修二班 | 挤压二车间 |  |  |  |  | 100MN 时效炉上方打火 | [7 empty] | 2018-10-01
477 | 检修二班 | 挤压二车间 |  |  |  |  | 82MN 满筐辊道链条断裂恢复 | [7 empty] | 2018-10-01
478 | 检修二班 | 挤压二车间 |  |  |  |  | 82MN T3皮带自动收回处理 | [7 empty] | 2018-10-01
479 | 检修二班 | 挤压二车间 |  |  |  |  | 82MN 满筐辊道东侧链条断裂处理 | [7 empty] | 2018-10-01
480 | 检修二班 | 挤压二车间 |  |  |  |  | 82MN 模具炉5号炉跳闸处理 | [7 empty] | 2018-10-01
481 | 检修二班 | 挤压二车间 |  |  |  |  | 跟踪100MN主机生产 | [7 empty] | 2018-10-01
482 | 检修二班 | 挤压二车间 |  |  |  |  | 100MN 铸锭炉机械手行走变频器报警处理 | [7 empty] | 2018-10-01
483 | 检修二班 | 挤压二车间 |  |  |  |  | 100MN 矫直机尾架插销不能拔出 | [7 empty] | 2018-10-01
484 | 检修二班 | 挤压二车间 |  |  |  |  | 150MN 牵引机钳口机械手卡死处理 | [7 empty] | 2018-10-01
485 | 检修二班 | 挤压二车间 |  |  |  |  | 150MN 铸锭炉补水 | [7 empty] | 2018-10-01
486 | 检修二班 | 挤压二车间 |  |  |  |  | 150MN 后部拆滑靴6个，废桥架扔垃圾池 | [7 empty] | 2018-10-01
487 | 检修二班 | 挤压二车间 |  |  |  |  | 82MN 主机1号泵更换A210-30接触器两个 | [7 empty] | 2018-10-01
488 | 检修二班 | 挤压二车间 |  |  |  |  | 150MN 时效炉南侧应急照明接线盒电缆恢复 | [7 empty] | 2018-10-01
489 | 检修二班 | 挤压二车间 |  |  |  |  | 100MN 充液阀限位调整 | [7 empty] | 2018-10-01
490 | 检修二班 | 挤压二车间 |  |  |  |  | 100MN 牵引机挡板变形恢复 | [7 empty] | 2018-10-01
491 | 检修二班 | 挤压二车间 |  |  |  |  | 100MN 下冷却系统无法启动处理 | [7 empty] | 2018-10-01
492 | 检修二班 | 挤压二车间 |  |  |  |  | 150MN 后部切割废架子 | [7 empty] | 2018-10-01
493 | 检修二班 | 挤压二车间 |  |  |  |  | 150MN 后部机械手手指拆除 | [7 empty] | 2018-10-01
494 | 检修二班 | 挤压二车间 |  |  |  |  | 150MN 大支架焊接 | [7 empty] | 2018-10-01
495 | 检修二班 | 挤压二车间 |  |  |  |  | 82MN 淬火罩风筒焊接 | [7 empty] | 2018-10-01
496 | 检修二班 | 挤压二车间 |  |  |  |  | 带锯更换毛毡筒2个，淬火毛毡筒更换2个 | [7 empty] | 2018-10-01
497 | 检修二班 | 挤压二车间 |  |  |  |  | 150MN 铸锭炉1号炉，2号炉运锭托盘两连体改造两套 | [7 empty] | 2018-10-01
498 | 检修二班 | 挤压二车间 |  |  |  |  | 150MN 中断锯铝屑收集软管下料 | [7 empty] | 2018-10-01
499 | 检修二班 | 挤压二车间 |  |  |  |  | 82MN 1区，4区热电偶测温无显示处理 | [7 empty] | 2018-10-01
500 | 检修二班 | 挤压二车间 |  |  |  |  | 82MN 1号淬火罩插销限位更换 | [7 empty] | 2018-10-01
501 | 检修二班 | 挤压二车间 |  |  |  |  | 100MN 铸锭炉夹钳不动作，变频器报警处理 | [7 empty] | 2018-10-02
502 | 检修二班 | 挤压二车间 |  |  |  |  | 82MN 铸锭炉2号炉托盘复位 | [7 empty] | 2018-10-02
503 | 检修二班 | 挤压二车间 |  |  |  |  | 100MN 风冷却系统无法启动处理 | [7 empty] | 2018-10-02
504 | 检修二班 | 挤压二车间 |  |  |  |  | 100MN 铸锭夹钳变频器报警复位 | [7 empty] | 2018-10-02
505 | 检修二班 | 挤压二车间 |  |  |  |  | 150MN 带锯锯条断裂卡住，更换锯条 | [7 empty] | 2018-10-02
506 | 检修二班 | 挤压二车间 |  |  |  |  | 车间设备运行巡查 | [7 empty] | 2018-10-02
507 | 检修二班 | 挤压二车间 |  |  |  |  | 82MN 铸锭炉补压 | [7 empty] | 2018-10-02
508 | 检修二班 | 挤压二车间 |  |  |  |  | 150MN 牵引机钳口前进到位挡块恢复 | [7 empty] | 2018-10-02
509 | 检修二班 | 挤压二车间 |  |  |  |  | 150MN 牵引摆动辊轴承座紧固，调整 | [7 empty] | 2018-10-02
510 | 检修二班 | 挤压二车间 |  |  |  |  | 150MN 淬火上部焊接盖板 | [7 empty] | 2018-10-02
511 | 检修二班 | 挤压二车间 |  |  |  |  | 150MN 牵引机滑刀修复，更换 | [7 empty] | 2018-10-02
512 | 检修二班 | 挤压二车间 |  |  |  |  | 150MN 铸锭加热炉焊接气缸气阀 | [7 empty] | 2018-10-02
513 | 检修二班 | 挤压二车间 |  |  |  |  | 150MN 中断锯铝屑收集更换软管 | [7 empty] | 2018-10-02
514 | 检修二班 | 挤压二车间 |  |  |  |  | 150MN 下牵引机液压站压力表底座焊接 | [7 empty] | 2018-10-02
515 | 检修二班 | 挤压二车间 |  |  |  |  | 150MN 供锭机械手丝杠更换 | [7 empty] | 2018-10-02
516 | 检修二班 | 挤压二车间 |  |  |  |  | 150MN 供锭机械手护罩切割 | [7 empty] | 2018-10-02
517 | 检修二班 | 挤压二车间 |  |  |  |  | 150MN 下牵引限位松动恢复 | [7 empty] | 2018-10-02
518 | 检修二班 | 挤压二车间 |  |  |  |  | 150MN 冷热钳油罐加黄油，滑靴润滑，轨道润滑 | [7 empty] | 2018-10-02
519 | 检修二班 | 挤压二车间 |  |  |  |  | 150MN 淬火风机护网整形，清理 | [7 empty] | 2018-10-02
520 | 检修二班 | 挤压二车间 |  |  |  |  | 150MN 淬火装置滑靴轨道润滑，电机润滑 | [7 empty] | 2018-10-02
521 | 检修二班 | 挤压二车间 |  |  |  |  | 150MN 辅机K1，K2A更换链条11条，K2A修复链轮3个 | [7 empty] | 2018-10-02
522 | 检修二班 | 挤压二车间 |  |  |  |  | 100MN 铸锭炉A炉热电偶做绝缘 | [7 empty] | 2018-10-02
523 | 检修二班 | 挤压二车间 |  |  |  |  | 82MN 铸锭炉2号托盘复位，冷钳失位恢复 | [7 empty] | 2018-10-02
524 | 检修二班 | 挤压二车间 |  |  |  |  | 100MN 铸锭炉安装热电偶绝缘夹板 | [7 empty] | 2018-10-02
525 | 检修二班 | 挤压二车间 |  |  |  |  | 150MN K1更换皮带，K2A更换皮带 | [7 empty] | 2018-10-02
526 | 检修二班 | 挤压二车间 |  |  |  |  | 150MN 拆模机顶模缸压盘螺栓断裂恢复 | [7 empty] | 2018-10-03
527 | 检修二班 | 挤压二车间 |  |  |  |  | 100MN 模具炉3号炉腔无法自动装模 | [7 empty] | 2018-10-03
528 | 检修二班 | 挤压二车间 |  |  |  |  | 辅助运行绑扎150排水管 | [7 empty] | 2018-10-03
529 | 检修二班 | 挤压二车间 |  |  |  |  | 82MN 主机在快换模时卡住恢复 | [7 empty] | 2018-10-03
530 | 检修二班 | 挤压二车间 |  |  |  |  | 150MN 时效炉不能出炉，链条不转动处理 | [7 empty] | 2018-10-03
531 | 检修二班 | 挤压二车间 |  |  |  |  | 150MN 1号模具炉气缸插销无法打开恢复 | [7 empty] | 2018-10-03
532 | 检修二班 | 挤压二车间 |  |  |  |  | 150MN 铸锭炉热钳到中间台上方后不下降 | [7 empty] | 2018-10-03
533 | 检修二班 | 挤压二车间 |  |  |  |  | 82MN 时效炉不升温处理 | [7 empty] | 2018-10-03
534 | 检修二班 | 挤压二车间 |  |  |  |  | 150MN 淬火风机2号启动后停止恢复 | [7 empty] | 2018-10-03
535 | 检修二班 | 挤压二车间 |  |  |  |  | 82MN 时效炉南侧链条护罩变形 | [7 empty] | 2018-10-03
536 | 检修二班 | 挤压二车间 |  |  |  |  | 150MN 成品锯更换下锯片 | [7 empty] | 2018-10-03
537 | 检修二班 | 挤压二车间 |  |  |  |  | 150MN 成品锯下锯片变频器烧坏更换，保险更换125A 5个 | [7 empty] | 2018-10-03
538 | 检修二班 | 挤压二车间 |  |  |  |  | 100MN 淬火罩不下降处理 | [7 empty] | 2018-10-03
539 | 检修二班 | 挤压二车间 |  |  |  |  | 100MN 21号矫直托辊不下降处理 | [7 empty] | 2018-10-03
540 | 检修二班 | 挤压二车间 |  |  |  |  | 100MN 20号矫直托辊不上升处理 | [7 empty] | 2018-10-03
541 | 检修二班 | 挤压二车间 |  |  |  |  | 100MN 模具炉无法装炉处理 | [7 empty] | 2018-10-03
542 | 检修二班 | 挤压二车间 |  |  |  |  | 100MN 铸锭炉A炉热电偶隔板更换 | [7 empty] | 2018-10-03
543 | 检修二班 | 挤压二车间 |  |  |  |  | 150MN 淬火水雾冷改造 | [7 empty] | 2018-10-03
544 | 检修二班 | 挤压二车间 |  |  |  |  | 150MN 辅机后部杂物清理 | [7 empty] | 2018-10-03
545 | 检修二班 | 挤压二车间 |  |  |  |  | 150MN 辅机后部杂物清理 | [7 empty] | 2018-10-04
546 | 检修二班 | 挤压二车间 |  |  |  |  | 82MN 设备运行巡查 | [7 empty] | 2018-10-04
547 | 检修二班 | 挤压二车间 |  |  |  |  | 150MN 中断锯不能打循环处理 | [7 empty] | 2018-10-04
548 | 检修二班 | 挤压二车间 |  |  |  |  | 150MN 时效炉链条不动作处理 | [7 empty] | 2018-10-04
549 | 检修二班 | 挤压二车间 |  |  |  |  | 100MN 设备运行巡查 | [7 empty] | 2018-10-04
550 | 检修二班 | 挤压二车间 |  |  |  |  | 150MN 成品锯上料皮带无法动作处理 | [7 empty] | 2018-10-04
551 | 检修二班 | 挤压二车间 |  |  |  |  | 150MN 主机挤压筒温度异常处理 | [7 empty] | 2018-10-04
552 | 检修二班 | 挤压二车间 |  |  |  |  | 150MN 成品锯锯前链条脱出处理 | [7 empty] | 2018-10-04
553 | 检修二班 | 挤压二车间 |  |  |  |  | 82MN 冷钳故障排查试车 | [7 empty] | 2018-10-04
554 | 检修二班 | 挤压二车间 |  |  |  |  | 82MN 铸锭炉2号加热故障恢复 | [7 empty] | 2018-10-04
555 | 检修二班 | 挤压二车间 |  |  |  |  | 150MN 淬火改造用配电箱支架下料焊接，配电箱安装 | [7 empty] | 2018-10-04
556 | 检修二班 | 挤压二车间 |  |  |  |  | 150MN 辅机后部清理 | [7 empty] | 2018-10-04
557 | 检修二班 | 挤压二车间 |  |  |  |  | 150MN 淬火水雾电机布线 | [7 empty] | 2018-10-04
558 | 检修二班 | 挤压二车间 |  |  |  |  | 100MN 成品锯更换锯片 | [7 empty] | 2018-10-04
559 | 检修二班 | 挤压二车间 |  |  |  |  | 150MN 淬火水雾电磁阀接线 | [7 empty] | 2018-10-04
560 | 检修二班 | 挤压二车间 |  |  |  |  | 150MN 淬火水雾电机变频器安装 | [7 empty] | 2018-10-04
561 | 检修二班 | 挤压二车间 |  |  |  |  | 150MN 水雾改造放水管 | [7 empty] | 2018-10-05
562 | 检修二班 | 挤压二车间 |  |  |  |  | 100MN 主机挤压实际速度低于设定速度 | [7 empty] | 2018-10-05
563 | 检修二班 | 挤压二车间 |  |  |  |  | 车间设备运行巡查 | [7 empty] | 2018-10-05
564 | 检修二班 | 挤压二车间 |  |  |  |  | 150MN 拆模机推头掉落，重新配螺栓 | [7 empty] | 2018-10-05
565 | 检修二班 | 挤压二车间 |  |  |  |  | 150MN 定尺尺寸不准处理 | [7 empty] | 2018-10-05
566 | 检修二班 | 挤压二车间 |  |  |  |  | 100MN 冷却风机2号无法启动，变频器复位 | [7 empty] | 2018-10-05
567 | 检修二班 | 挤压二车间 |  |  |  |  | 100MN 冷床31号过桥强制收回 | [7 empty] | 2018-10-05
568 | 检修二班 | 挤压二车间 |  |  |  |  | 100MN 矫直机尾架无法动作处理 | [7 empty] | 2018-10-05
569 | 检修二班 | 挤压二车间 |  |  |  |  | 100MN 成品锯调锯切润滑 | [7 empty] | 2018-10-05
570 | 检修二班 | 挤压二车间 |  |  |  |  | 100MN 矫直机立辊无法上升到位 | [7 empty] | 2018-10-05
571 | 检修二班 | 挤压二车间 |  |  |  |  | 100MN 铸锭夹钳不动作 | [7 empty] | 2018-10-05
572 | 检修二班 | 挤压二车间 |  |  |  |  | 82MN 2号风罩上升不同步 | [7 empty] | 2018-10-05
573 | 检修二班 | 挤压二车间 |  |  |  |  | 82MN 电动葫芦跳闸恢复 | [7 empty] | 2018-10-05
574 | 检修二班 | 挤压二车间 |  |  |  |  | 100MN 铸锭夹钳不动作（操作问题） | [7 empty] | 2018-10-05
575 | 检修二班 | 挤压二车间 |  |  |  |  | 82MN 淬火罩不下降处理 | [7 empty] | 2018-10-05
576 | 检修二班 | 挤压二车间 |  |  |  |  | 150MN 淬火水雾改造 | [7 empty] | 2018-10-05
577 | 检修二班 | 挤压二车间 |  |  |  |  | 100MN 成品锯润滑调整 | [7 empty] | 2018-10-05
578 | 检修二班 | 挤压二车间 |  |  |  |  | 150MN 成品锯锯前链条链轮脱落处理 | [7 empty] | 2018-10-05
579 | 检修二班 | 挤压二车间 |  |  |  |  | 150MN 成品锯定尺行走检查 | [7 empty] | 2018-10-05
580 | 检修二班 | 挤压二车间 |  |  |  |  | 82MN 时效炉运料平台电缆桥架开焊，整形恢复 | [7 empty] | 2018-10-05
581 | 检修二班 | 挤压二车间 |  |  |  |  | 82MN 时效炉运料平台链条护罩整形恢复 | [7 empty] | 2018-10-05
582 | 检修二班 | 挤压二车间 |  |  |  |  | 82MN 时效炉护栏变形恢复 | [7 empty] | 2018-10-05
583 | 检修二班 | 挤压二车间 |  |  |  |  | 150MN 成品锯锯前链条护罩变形恢复 | [7 empty] | 2018-10-05
584 | 检修二班 | 挤压二车间 |  |  |  |  | 100MN 成品锯锯片电机送电 | [7 empty] | 2018-10-05
585 | 检修二班 | 挤压二车间 |  |  |  |  | 100MN 矫直托辊不动作处理 | [7 empty] | 2018-10-05
586 | 检修二班 | 挤压二车间 |  |  |  |  | 150MN 淬火装置加装配电柜，配线，接线，接模块，接中间继电器 | [7 empty] | 2018-10-05
587 | 检修二班 | 挤压二车间 |  |  |  |  | 150MN 淬火地坑接电机线 | [7 empty] | 2018-10-05
588 | 检修二班 | 挤压二车间 |  |  |  |  | 150MN 淬火风机1号上风机无法启动 | [7 empty] | 2018-10-06
589 | 检修二班 | 挤压二车间 |  |  |  |  | 100MN 铸锭炉夹钳不动作，变频器报警处理 | [7 empty] | 2018-10-06
590 | 检修二班 | 挤压二车间 |  |  |  |  | 车间设备运行巡查 | [7 empty] | 2018-10-06
591 | 检修二班 | 挤压二车间 |  |  |  |  | 100MN 挤压筒，挤压杆不能前进处理 | [7 empty] | 2018-10-06
592 | 检修二班 | 挤压二车间 |  |  |  |  | 100MN 成品锯锯前辊道不转动恢复 | [7 empty] | 2018-10-06
593 | 检修二班 | 挤压二车间 |  |  |  |  | 82MN 3号模具炉不加热处理 | [7 empty] | 2018-10-06
594 | 检修二班 | 挤压二车间 |  |  |  |  | 车间设备运行巡查 | [7 empty] | 2018-10-06
595 | 检修二班 | 挤压二车间 |  |  |  |  | 82MN 成品锯南侧满筐传送链条断裂恢复 | [7 empty] | 2018-10-06
596 | 检修二班 | 挤压二车间 |  |  |  |  | 82MN 成品锯护罩导轨开焊断裂，恢复焊接 | [7 empty] | 2018-10-06
597 | 检修二班 | 挤压二车间 |  |  |  |  | 82MN 成品锯护栏开焊焊接 | [7 empty] | 2018-10-06
598 | 检修二班 | 挤压二车间 |  |  |  |  | 100MN 主机安全门测量下料 | [7 empty] | 2018-10-06
599 | 检修二班 | 挤压二车间 |  |  |  |  | 82MN 淬火水雾改造气阀底座下料 | [7 empty] | 2018-10-06
600 | 检修二班 | 挤压二车间 |  |  |  |  | 82MN 辅机T3皮带传动齿轮挡套制作 | [7 empty] | 2018-10-06
601 | 检修二班 | 挤压二车间 |  |  |  |  | 100MN 淬火罩插销缸气管漏气恢复 | [7 empty] | 2018-10-06
602 | 检修二班 | 挤压二车间 |  |  |  |  | 100MN 矫直机托辊无法上升处理 | [7 empty] | 2018-10-06
603 | 检修二班 | 挤压二车间 |  |  |  |  | 100MN 矫直机尾架行走比例阀卡死，更换比例阀 | [7 empty] | 2018-10-06
604 | 检修二班 | 挤压二车间 |  |  |  |  | 150MN 淬火水雾气阀电缆整理，盖板恢复 | [7 empty] | 2018-10-06
605 | 检修二班 | 挤压二车间 |  |  |  |  | 100MN 淬火管道更换螺栓4个 | [7 empty] | 2018-10-06
606 | 检修二班 | 挤压二车间 |  |  |  |  | 150MN 挤压筒加热更换接触器2个 | [7 empty] | 2018-10-06
607 | 检修二班 | 挤压二车间 |  |  |  |  | 150MN 淬火改造电缆规整 | [7 empty] | 2018-10-07
608 | 检修二班 | 挤压二车间 |  |  |  |  | 150MN 挤压筒加热更换接触器2个 | [7 empty] | 2018-10-07
609 | 检修二班 | 挤压二车间 |  |  |  |  | 100MN 矫直机不动作处理 | [7 empty] | 2018-10-07
610 | 检修二班 | 挤压二车间 |  |  |  |  | 100MN 淬火下部风机变频器及矫直机不动作 | [7 empty] | 2018-10-07
611 | 检修二班 | 挤压二车间 |  |  |  |  | 150MN 锯前脱落链轮安装 | [7 empty] | 2018-10-07
612 | 检修二班 | 挤压二车间 |  |  |  |  | 150MN 锯前链轮脱落重新攻丝安装恢复 | [7 empty] | 2018-10-07
613 | 检修二班 | 挤压二车间 |  |  |  |  | 82MN 时效炉黑屏排查处理，更换电源适配器一个 | [7 empty] | 2018-10-07
614 | 检修二班 | 挤压二车间 |  |  |  |  | 150MN 锯前链条改向轮底座撕裂 | [7 empty] | 2018-10-07
615 | 检修二班 | 挤压二车间 |  |  |  |  | 150MN 锯前链条断开重新连接 | [7 empty] | 2018-10-07
616 | 检修二班 | 挤压二车间 |  |  |  |  | 100MN 铸锭炉渗水排查 | [7 empty] | 2018-10-07
617 | 检修二班 | 挤压二车间 |  |  |  |  | 150MN 铸锭炉1号炉2区测温故障处理 | [7 empty] | 2018-10-07
618 | 检修二班 | 挤压二车间 |  |  |  |  | 100MN 铸锭炉通讯故障处理 | [7 empty] | 2018-10-07
619 | 检修二班 | 挤压二车间 |  |  |  |  | 150MN 淬火2号黄色风罩无风故障处理 | [7 empty] | 2018-10-07
620 | 检修二班 | 挤压二车间 |  |  |  |  | 82 MN 淬火水雾改造，气阀组配，配电箱拆解组装 | [7 empty] | 2018-10-07
621 | 检修二班 | 挤压二车间 |  |  |  |  | 100MN 生产跟踪 | [7 empty] | 2018-10-07
622 | 检修二班 | 挤压二车间 |  |  |  |  | 100MN 1号模具炉不能加热处理 | [7 empty] | 2018-10-07
623 | 检修二班 | 挤压二车间 |  |  |  |  | 150MN 成品锯更换上锯片 | [7 empty] | 2018-10-07
624 | 检修二班 | 挤压二车间 |  |  |  |  | 100MN 铸锭炉机械臂不抓锭处理 | [7 empty] | 2018-10-07
625 | 检修二班 | 挤压二车间 |  |  |  |  | 100MN 矫直尾架插销拔不出来处理 | [7 empty] | 2018-10-07
626 | 检修二班 | 挤压二车间 |  |  |  |  | 100MN 矫直托辊不升起处理 | [7 empty] | 2018-10-07
627 | 检修二班 | 挤压二车间 |  |  |  |  | 150MN 锯前链条，链轮变形，切割，整形 | [7 empty] | 2018-10-07
628 | 检修二班 | 挤压二车间 |  |  |  |  | 82.150MN 锯前链条检查紧固 | [7 empty] | 2018-10-07
629 | 检修二班 | 挤压二车间 |  |  |  |  | 150MN 成品锯锯前链轮底座下料，焊螺母 | [7 empty] | 2018-10-07
630 | 检修二班 | 挤压二车间 |  |  |  |  | 100MN 铸锭炉夹钳行走电机轴承座紧固，更换螺栓1个 | [7 empty] | 2018-10-07
631 | 检修二班 | 挤压二车间 |  |  |  |  | 150MN 淬火水雾改造协助录程序 | [7 empty] | 2018-10-07
632 | 检修二班 | 挤压二车间 |  |  |  |  | 82MN 主机编码器滑杆插头紧固 | [7 empty] | 2018-10-07
633 | 检修二班 | 挤压二车间 |  |  |  |  | 82MN 挤压机无法自动处理 | [7 empty] | 2018-10-08
634 | 检修二班 | 挤压二车间 |  |  |  |  | 150MN 成品锯气压低，打开增压泵 | [7 empty] | 2018-10-08
635 | 检修二班 | 挤压二车间 |  |  |  |  | 150MN 成品锯不前进处理 | [7 empty] | 2018-10-08
636 | 检修二班 | 挤压二车间 |  |  |  |  | 100MN 中断锯不出处理 | [7 empty] | 2018-10-08
637 | 检修二班 | 挤压二车间 |  |  |  |  | 150MN 成品锯切料有断层查看 | [7 empty] | 2018-10-08
638 | 检修二班 | 挤压二车间 |  |  |  |  | 150MN 时效炉急停被拍，重新恢复 | [7 empty] | 2018-10-08
639 | 检修二班 | 挤压二车间 |  |  |  |  | 100MN 淬火风机2号变频器报警处理 | [7 empty] | 2018-10-08
640 | 检修二班 | 挤压二车间 |  |  |  |  | 150MN 增压泵压力调整 | [7 empty] | 2018-10-08
641 | 检修二班 | 挤压二车间 |  |  |  |  | 车间设备运行巡查 | [7 empty] | 2018-10-08
642 | 检修二班 | 挤压二车间 |  |  |  |  | 82MN 后部辊道轴承跑偏处理，齿轮链条缠隔条布恢复 | [7 empty] | 2018-10-08
643 | 检修二班 | 挤压二车间 |  |  |  |  | 82MN 后部辊道链条护罩变形，整形恢复 | [7 empty] | 2018-10-08
644 | 检修二班 | 挤压二车间 |  |  |  |  | 150MN 成品锯锯前传动链条齿轮松动恢复 | [7 empty] | 2018-10-08
645 | 检修二班 | 挤压二车间 |  |  |  |  | 82MN 成品锯锯前传动链条齿轮松动恢复 | [7 empty] | 2018-10-08
646 | 检修二班 | 挤压二车间 |  |  |  |  | 100MN 主机护栏门安装 | [7 empty] | 2018-10-08
647 | 检修二班 | 挤压二车间 |  |  |  |  | 100MN 机械手后定位螺栓整形 | [7 empty] | 2018-10-08
648 | 检修二班 | 挤压二车间 |  |  |  |  | 100MN 推锭装置固定螺栓及油管管卡松动恢复 | [7 empty] | 2018-10-08
649 | 检修二班 | 挤压二车间 |  |  |  |  | 100MN 机械手后位挡块下料 | [7 empty] | 2018-10-08
650 | 检修二班 | 挤压二车间 |  |  |  |  | 100MN 上料机构后部限位螺栓固定 | [7 empty] | 2018-10-08
651 | 检修二班 | 挤压二车间 |  |  |  |  | 150MN 成品锯上锯片切斜处理 | [7 empty] | 2018-10-08
652 | 检修二班 | 挤压二车间 |  |  |  |  | 150MN 淬火改造协助监火 | [7 empty] | 2018-10-08
653 | 检修二班 | 挤压二车间 |  |  |  |  | 82MN T4升降台插销紧固 | [7 empty] | 2018-10-08
654 | 检修二班 | 挤压二车间 |  |  |  |  | 100MN 矫直尾架插销润滑 | [7 empty] | 2018-10-08
655 | 检修二班 | 挤压二车间 |  |  |  |  | 100MN 2号淬火罩歪斜检查处理 | [7 empty] | 2018-10-08
656 | 检修二班 | 挤压二车间 |  |  |  |  | 100MN 铸锭炉夹钳复位处理 | [7 empty] | 2018-10-08
657 | 检修二班 | 挤压二车间 |  |  |  |  | 82MN 更换1号淬火罩拉伸编码器一个 | [7 empty] | 2018-10-08
658 | 检修二班 | 挤压二车间 |  |  |  |  | 100MN 时效炉南侧链条不转动处理 | [7 empty] | 2018-10-09
659 | 检修二班 | 挤压二车间 |  |  |  |  | 150MN 西侧挡板上升不到位，轨道润滑处理 | [7 empty] | 2018-10-09
660 | 检修二班 | 挤压二车间 |  |  |  |  | 82MN 2号铸锭炉托盘，延长器复位处理 | [7 empty] | 2018-10-09
661 | 检修二班 | 挤压二车间 |  |  |  |  | 82MN 成品锯锯后辊道不传料处理 | [7 empty] | 2018-10-09
662 | 检修二班 | 挤压二车间 |  |  |  |  | 100MN 送锭机械手送锭后不套筒处理 | [7 empty] | 2018-10-09
663 | 检修二班 | 挤压二车间 |  |  |  |  | 150MN 1号铸锭加热炉顶料器推头断开，更换气缸一套 | [7 empty] | 2018-10-09
664 | 检修二班 | 挤压二车间 |  |  |  |  | 82MN 淬火罩中间盖板限位报警 | [7 empty] | 2018-10-09
665 | 检修二班 | 挤压二车间 |  |  |  |  | 现场设备运行巡查 | [7 empty] | 2018-10-09
666 | 检修二班 | 挤压二车间 |  |  |  |  | 100MN 模具炉2号炉门无法打开处理 | [7 empty] | 2018-10-09
667 | 检修二班 | 挤压二车间 |  |  |  |  | 100MN 铸锭炉A,B炉3区频繁报警处理 | [7 empty] | 2018-10-09
668 | 检修二班 | 挤压二车间 |  |  |  |  | 100MN 模具炉气缸磁感应开关排查紧固 | [7 empty] | 2018-10-09
669 | 检修二班 | 挤压二车间 |  |  |  |  | 100MN 牵引升降辊磁感应开关排查紧固 | [7 empty] | 2018-10-09
670 | 检修二班 | 挤压二车间 |  |  |  |  | 100MN 矫直机18号托辊不升起处理 | [7 empty] | 2018-10-09
671 | 检修二班 | 挤压二车间 |  |  |  |  | 82MN 后部辊道链条护罩整形 | [7 empty] | 2018-10-09
672 | 检修二班 | 挤压二车间 |  |  |  |  | 压力机辊道毛毡辊更换4个，打磨辊道，修电缆滚子 | [7 empty] | 2018-10-09
673 | 检修二班 | 挤压二车间 |  |  |  |  | 82MN 牵引机辊道立辊毛毡损坏处理 | [7 empty] | 2018-10-09
674 | 检修二班 | 挤压二车间 |  |  |  |  | 82MN T4皮带故障统计 | [7 empty] | 2018-10-09
675 | 检修二班 | 挤压二车间 |  |  |  |  | 150MN 成品锯锯切液润滑调整 | [7 empty] | 2018-10-09
676 | 检修二班 | 挤压二车间 |  |  |  |  | 150MN 铸锭炉1号炉顶料器测温热电偶无显示处理 | [7 empty] | 2018-10-09
677 | 检修二班 | 挤压二车间 |  |  |  |  | 150MN 成品锯下锯片防护板割除 | [7 empty] | 2018-10-09
678 | 检修二班 | 挤压二车间 |  |  |  |  | 150MN 成品锯压料器限位，线路，气管恢复 | [7 empty] | 2018-10-09
679 | 检修二班 | 挤压二车间 |  |  |  |  | 150MN 磁感延长器云母板制作 | [7 empty] | 2018-10-09
680 | 检修二班 | 挤压二车间 |  |  |  |  | 150MN 铸锭炉顶料器限位调整 | [7 empty] | 2018-10-09
681 | 检修二班 | 挤压二车间 |  |  |  |  | 150MN 成品锯压料器恢复，锯前链条张紧 | [7 empty] | 2018-10-10
682 | 检修二班 | 挤压二车间 |  |  |  |  | 100MN 压力矫而更换毛毡后恢复托辊 | [7 empty] | 2018-10-10
683 | 检修二班 | 挤压二车间 |  |  |  |  | 100MN 成品锯定尺装置挡板脱落恢复 | [7 empty] | 2018-10-10
684 | 检修二班 | 挤压二车间 |  |  |  |  | 82MN 铸锭炉1号炉柜内水箱补水 | [7 empty] | 2018-10-10
685 | 检修二班 | 挤压二车间 |  |  |  |  | 150MN 锯切辊台立辊不升起排查 | [7 empty] | 2018-10-10
686 | 检修二班 | 挤压二车间 |  |  |  |  | 100MN 充液阀指示杆限位松动恢复 | [7 empty] | 2018-10-10
687 | 检修二班 | 挤压二车间 |  |  |  |  | 82MN 铸锭炉1号炉4区测温异常处理 | [7 empty] | 2018-10-10
688 | 检修二班 | 挤压二车间 |  |  |  |  | 100MN 矫直机行走不动作故障排除 | [7 empty] | 2018-10-10
689 | 检修二班 | 挤压二车间 |  |  |  |  | 100MN 矫直机尾架不后退处理 | [7 empty] | 2018-10-10
690 | 检修二班 | 挤压二车间 |  |  |  |  | 150MN 锯后皮带跑偏处理、 | [7 empty] | 2018-10-10
691 | 检修二班 | 挤压二车间 |  |  |  |  | 150MN 锯前T4皮带跑偏处理 | [7 empty] | 2018-10-10
692 | 检修二班 | 挤压二车间 |  |  |  |  | 82MN 主剪紧固 | [7 empty] | 2018-10-10
693 | 检修二班 | 挤压二车间 |  |  |  |  | 150MN 矫直机尾架钳口螺栓紧固 | [7 empty] | 2018-10-10
694 | 检修二班 | 挤压二车间 |  |  |  |  | 150MN 矫直机尾架漏气处理 | [7 empty] | 2018-10-10
695 | 检修二班 | 挤压二车间 |  |  |  |  | 82MN 生产线跟踪生产 | [7 empty] | 2018-10-10
696 | 检修二班 | 挤压二车间 |  |  |  |  | 82MN 锯前宽皮带链轮螺栓脱落恢复，重新攻丝 | [7 empty] | 2018-10-10
697 | 检修二班 | 挤压二车间 |  |  |  |  | 82MN 后部辊道链条脱落处理 | [7 empty] | 2018-10-10
698 | 检修二班 | 挤压二车间 |  |  |  |  | 100MN 现场生产跟踪 | [7 empty] | 2018-10-10
699 | 检修二班 | 挤压二车间 |  |  |  |  | 100MN 主机推锭装置推锭时卡锭、 | [7 empty] | 2018-10-10
700 | 检修二班 | 挤压二车间 |  |  |  |  | 150MN 铸锭炉磁感延长器云母板制作 | [7 empty] | 2018-10-10
701 | 检修二班 | 挤压二车间 |  |  |  |  | 82MN 淬火水雾配电箱组配 | [7 empty] | 2018-10-10
702 | 检修二班 | 挤压二车间 |  |  |  |  | 82MN 时效炉控制屏幕坏更换电脑显示屏 | [7 empty] | 2018-10-11
703 | 检修二班 | 挤压二车间 |  |  |  |  | 100MN 铸锭炉A炉延长器限位调整 | [7 empty] | 2018-10-11
704 | 检修二班 | 挤压二车间 |  |  |  |  | 100MN 时效炉西侧链条不动作处理 | [7 empty] | 2018-10-11
705 | 检修二班 | 挤压二车间 |  |  |  |  | 100MN 成品锯锯后挑料传动电机不动作处理 | [7 empty] | 2018-10-11
706 | 检修二班 | 挤压二车间 |  |  |  |  | 150MN 成品锯锯后辊道上升下降不动作处理 | [7 empty] | 2018-10-11
707 | 检修二班 | 挤压二车间 |  |  |  |  | 82MN 矫直机缺油，程序屏蔽后机头向西行走后，解除屏蔽 | [7 empty] | 2018-10-11
708 | 检修二班 | 挤压二车间 |  |  |  |  | 现场设备运行巡查 | [7 empty] | 2018-10-11
709 | 检修二班 | 挤压二车间 |  |  |  |  | 82MN 时效炉传料辊道轴承座紧固 | [7 empty] | 2018-10-11
710 | 检修二班 | 挤压二车间 |  |  |  |  | 82MN 时效炉4区加热电阻丝焊接接线柱，重新压线 | [7 empty] | 2018-10-11
711 | 检修二班 | 挤压二车间 |  |  |  |  | 150MN 成品锯气压调整 | [7 empty] | 2018-10-11
712 | 检修二班 | 挤压二车间 |  |  |  |  | 100MN 铸锭炉A炉西侧推头退料限位不亮处理 | [7 empty] | 2018-10-11
713 | 检修二班 | 挤压二车间 |  |  |  |  | 100MN 主机推锭装置推锭时卡锭、 | [7 empty] | 2018-10-11
714 | 检修二班 | 挤压二车间 |  |  |  |  | 82MN 时效炉显示屏损坏，重新制作背板，安装新显示屏 | [7 empty] | 2018-10-11
715 | 检修二班 | 挤压二车间 |  |  |  |  | 100MN 牵引机，中断锯丝杠润滑 | [7 empty] | 2018-10-11
716 | 检修二班 | 挤压二车间 |  |  |  |  | 100MN 2号模具炉气缸限位调整 | [7 empty] | 2018-10-11
717 | 检修二班 | 挤压二车间 |  |  |  |  | 100MN 生产跟踪 | [7 empty] | 2018-10-11
718 | 检修二班 | 挤压二车间 |  |  |  |  | 82MN 时效炉4区加热电阻丝恢复 | [7 empty] | 2018-10-12
719 | 检修二班 | 挤压二车间 |  |  |  |  | 82MN 时效炉准备灯不亮 | [7 empty] | 2018-10-12
720 | 检修二班 | 挤压二车间 |  |  |  |  | 82MN 出料辊道升降台不能动作 | [7 empty] | 2018-10-12
721 | 检修二班 | 挤压二车间 |  |  |  |  | 100MN 矫直机尾架不能动作 | [7 empty] | 2018-10-12
722 | 检修二班 | 挤压二车间 |  |  |  |  | 150MN 挤压筒掉温处理，更换接触器1个 | [7 empty] | 2018-10-12
723 | 检修二班 | 挤压二车间 |  |  |  |  | 100MN 成品锯锯后辊道不转动 | [7 empty] | 2018-10-12
724 | 检修二班 | 挤压二车间 |  |  |  |  | 82MN 成品锯吸屑风机热继恢复 | [7 empty] | 2018-10-12
725 | 检修二班 | 挤压二车间 |  |  |  |  | 现场生产设备巡查 | [7 empty] | 2018-10-12
726 | 检修二班 | 挤压二车间 |  |  |  |  | 150MN 辅机T3主动轴联轴器脱开恢复，轴承座脱开恢复 | [7 empty] | 2018-10-12
727 | 检修二班 | 挤压二车间 |  |  |  |  | 82MN 铸锭炉1号炉主管道渗水恢复 | [7 empty] | 2018-10-12
728 | 检修二班 | 挤压二车间 |  |  |  |  | 150MN 牵引钳口油缸翻转恢复 | [7 empty] | 2018-10-12
729 | 检修二班 | 挤压二车间 |  |  |  |  | 82MN 铸锭炉1号炉柜内补水 | [7 empty] | 2018-10-12
730 | 检修二班 | 挤压二车间 |  |  |  |  | 82MN 模具区南侧护栏晃动处理 | [7 empty] | 2018-10-12
731 | 检修二班 | 挤压二车间 |  |  |  |  | 82MN 主机护栏开焊恢复 | [7 empty] | 2018-10-12
732 | 检修二班 | 挤压二车间 |  |  |  |  | 82MN 模具炉护栏开焊恢复 | [7 empty] | 2018-10-12
733 | 检修二班 | 挤压二车间 |  |  |  |  | 82MN 2号炉两连体改造 | [7 empty] | 2018-10-12
734 | 检修二班 | 挤压二车间 |  |  |  |  | 82MN 淬火改造焊接气阀支架 | [7 empty] | 2018-10-12
735 | 检修二班 | 挤压二车间 |  |  |  |  | 100MN 铸锭炉上料台链条断裂恢复 | [7 empty] | 2018-10-12
736 | 检修二班 | 挤压二车间 |  |  |  |  | 100MN T3皮带导向轮轴承更换 | [7 empty] | 2018-10-12
737 | 检修二班 | 挤压二车间 |  |  |  |  | 100MN 主机8号泵不能启动处理 | [7 empty] | 2018-10-12
738 | 检修二班 | 挤压二车间 |  |  |  |  | 82MN 淬火水罩喷雾配电箱配盘 | [7 empty] | 2018-10-12
739 | 检修二班 | 挤压二车间 |  |  |  |  | 100MN 生产跟踪 | [7 empty] | 2018-10-12
740 | 检修二班 | 挤压二车间 |  |  |  |  | 车间设备运巡查 | [7 empty] | 2018-10-13
741 | 检修二班 | 挤压二车间 |  |  |  |  | 100MN 铸锭上料台不动作 | [7 empty] | 2018-10-13
742 | 检修二班 | 挤压二车间 |  |  |  |  | 150MN 滑出台滚轮不上升排查 | [7 empty] | 2018-10-13
743 | 检修二班 | 挤压二车间 |  |  |  |  | 82MN 挤压机不挤压处理 | [7 empty] | 2018-10-13
744 | 检修二班 | 挤压二车间 |  |  |  |  | 100MN 淬火2号风罩不动作处理 | [7 empty] | 2018-10-13
745 | 检修二班 | 挤压二车间 |  |  |  |  | 150MN 2号牵引升降钳口固定板螺栓断裂恢复 | [7 empty] | 2018-10-13
746 | 检修二班 | 挤压二车间 |  |  |  |  | 150MN 牵引机上钳口螺栓切断恢复 | [7 empty] | 2018-10-13
747 | 检修二班 | 挤压二车间 |  |  |  |  | 82MN 水雾改造下料焊支架，装配电箱 | [7 empty] | 2018-10-13
748 | 检修二班 | 挤压二车间 |  |  |  |  | 100MN 锯切用气管线路切割盖板 | [7 empty] | 2018-10-13
749 | 检修二班 | 挤压二车间 |  |  |  |  | 82MN 淬火泵站跳闸处理 | [7 empty] | 2018-10-13
750 | 检修二班 | 挤压二车间 |  |  |  |  | 150MN 牵引立辊气管漏气处理 | [7 empty] | 2018-10-13
751 | 检修二班 | 挤压二车间 |  |  |  |  | 82MN 时效炉炉门无法打开 | [7 empty] | 2018-10-13
752 | 检修二班 | 挤压二车间 |  |  |  |  | 带锯锯条不转，润滑不喷处理 | [7 empty] | 2018-10-13
753 | 检修二班 | 挤压二车间 |  |  |  |  | 150MN 铸锭炉补水并处理爆裂水管 | [7 empty] | 2018-10-14
754 | 检修二班 | 挤压二车间 |  |  |  |  | 82MN 模座卡住处理 | [7 empty] | 2018-10-14
755 | 检修二班 | 挤压二车间 |  |  |  |  | 150MN 带锯更换锯条 | [7 empty] | 2018-10-14
756 | 检修二班 | 挤压二车间 |  |  |  |  | 150MN 成品锯锯切液润滑管破裂恢复 | [7 empty] | 2018-10-14
757 | 检修二班 | 挤压二车间 |  |  |  |  | 100MN 生产跟踪 | [7 empty] | 2018-10-14
758 | 检修二班 | 挤压二车间 |  |  |  |  | 100MN 生产复位牵引机，中断锯 | [7 empty] | 2018-10-14
759 | 检修二班 | 挤压二车间 |  |  |  |  | 100MN 牵引机不自动牵引 | [7 empty] | 2018-10-14
760 | 检修二班 | 挤压二车间 |  |  |  |  | 现场设备运行巡查 | [7 empty] | 2018-10-14
761 | 检修二班 | 挤压二车间 |  |  |  |  | 82MN 主机液压站油管漏油处理，拆卸，焊接，安装 | [7 empty] | 2018-10-14
762 | 检修二班 | 挤压二车间 |  |  |  |  | 82MN 淬火水雾改造，电磁阀接线，走电缆 | [7 empty] | 2018-10-14
763 | 检修二班 | 挤压二车间 |  |  |  |  | 100MN 生产跟踪 | [7 empty] | 2018-10-14
764 | 检修二班 | 挤压二车间 |  |  |  |  | 100MN 1号模具炉不能加热处理 | [7 empty] | 2018-10-14
765 | 检修二班 | 挤压二车间 |  |  |  |  | 82MN 成品锯传动辊道链条断裂处理 | [7 empty] | 2018-10-14
766 | 检修二班 | 挤压二车间 |  |  |  |  | 100MN 牵引不撤料处理 | [7 empty] | 2018-10-14
767 | 检修二班 | 挤压二车间 |  |  |  |  | 100MN 模具加热炉1号不加热 | [7 empty] | 2018-10-15
768 | 检修二班 | 挤压二车间 |  |  |  |  | 82MN 矫直机头油泵无法启动 | [7 empty] | 2018-10-15
769 | 检修二班 | 挤压二车间 |  |  |  |  | 100MN 成品锯锯后挑料皮带不动作 | [7 empty] | 2018-10-15
770 | 检修二班 | 挤压二车间 |  |  |  |  | 150MN 挤压筒掉温，更换接触器 | [7 empty] | 2018-10-15
771 | 检修二班 | 挤压二车间 |  |  |  |  | 150MN 成品锯锯后链条断开恢复 | [7 empty] | 2018-10-15
772 | 检修二班 | 挤压二车间 |  |  |  |  | 100MN 淬火罩油缸无法上升 | [7 empty] | 2018-10-15
773 | 检修二班 | 挤压二车间 |  |  |  |  | 100MN 模具炉5号无法回炉 | [7 empty] | 2018-10-15
774 | 检修二班 | 挤压二车间 |  |  |  |  | 82MN，100MN，150MN 气压低检查 | [7 empty] | 2018-10-15
775 | 检修二班 | 挤压二车间 |  |  |  |  | 150.82MN安摄像头，照明灯，制作间下料 | [7 empty] | 2018-10-15
776 | 检修二班 | 挤压二车间 |  |  |  |  | 82MN 后部辊道链条护罩整形 | [7 empty] | 2018-10-15
777 | 检修二班 | 挤压二车间 |  |  |  |  | 100MN 模具炉3号炉空开拆至6号炉 | [7 empty] | 2018-10-15
778 | 检修二班 | 挤压二车间 |  |  |  |  | 大水箱加动力软水 | [7 empty] | 2018-10-15
779 | 检修二班 | 挤压二车间 |  |  |  |  | 100MN 铸锭炉1号炉推头顶针限位调整 | [7 empty] | 2018-10-15
780 | 检修二班 | 挤压二车间 |  |  |  |  | 100MN 成品锯锯架无法下降 | [7 empty] | 2018-10-15
781 | 检修二班 | 挤压二车间 |  |  |  |  | 100MN 模具炉2号炉模座卡住 | [7 empty] | 2018-10-15
782 | 检修二班 | 挤压二车间 |  |  |  |  | 100MN 模具炉电动葫芦支架紧固 | [7 empty] | 2018-10-15
783 | 检修二班 | 挤压二车间 |  |  |  |  | 车间设备巡检及150MN淬火地坑水观察 | [7 empty] | 2018-10-16
784 | 检修二班 | 挤压二车间 |  |  |  |  | 100MN 铸锭炉1区温度阀报警跟踪 | [7 empty] | 2018-10-16
785 | 检修二班 | 挤压二车间 |  |  |  |  | 100MN 淬火2号风罩不下降复位 | [7 empty] | 2018-10-16
786 | 检修二班 | 挤压二车间 |  |  |  |  | 100MN 矫直机立辊及过桥皮带不动作 | [7 empty] | 2018-10-16
787 | 检修二班 | 挤压二车间 |  |  |  |  | 100MN 模具炉6号不加热处理 | [7 empty] | 2018-10-16
788 | 检修二班 | 挤压二车间 |  |  |  |  | 150MN 淬火地坑新加泵管道漏水处理 | [7 empty] | 2018-10-16
789 | 检修二班 | 挤压二车间 |  |  |  |  | 100MN 时效炉变频器故障，重启 | [7 empty] | 2018-10-16
790 | 检修二班 | 挤压二车间 |  |  |  |  | 150MN 锯前链条断裂恢复 | [7 empty] | 2018-10-16
791 | 检修二班 | 挤压二车间 |  |  |  |  | 150MN 淬火泵渗水管道排查 | [7 empty] | 2018-10-16
792 | 检修二班 | 挤压二车间 |  |  |  |  | 100MN 成品锯润滑调整 | [7 empty] | 2018-10-16
793 | 检修二班 | 挤压二车间 |  |  |  |  | 100MN 成品锯压料器无法上升处理 | [7 empty] | 2018-10-16
794 | 检修二班 | 挤压二车间 |  |  |  |  | 150MN 铸锭炉操作界面关闭处理 | [7 empty] | 2018-10-16
795 | 检修二班 | 挤压二车间 |  |  |  |  | 100MN 成品锯更换锯片 | [7 empty] | 2018-10-16
796 | 检修二班 | 挤压二车间 |  |  |  |  | 天车爬梯护栏下料 | [7 empty] | 2018-10-16
797 | 检修二班 | 挤压二车间 |  |  |  |  | 自动天车控制柜插座接地线恢复 | [7 empty] | 2018-10-16
798 | 检修二班 | 挤压二车间 |  |  |  |  | 自动堆垛机控制柜线头裸露恢复 | [7 empty] | 2018-10-16
799 | 检修二班 | 挤压二车间 |  |  |  |  | 北跨卷帘门控制箱接地安装 | [7 empty] | 2018-10-16
800 | 检修二班 | 挤压二车间 |  |  |  |  | 82MN 后部辊道链条护罩整形 | [7 empty] | 2018-10-16
801 | 检修二班 | 挤压二车间 |  |  |  |  | 100MN 时效炉变频器拆除 | [7 empty] | 2018-10-16
802 | 检修二班 | 挤压二车间 |  |  |  |  | 100MN 时效炉风机变频器故障恢复，风机电机接线恢复 | [7 empty] | 2018-10-17
803 | 检修二班 | 挤压二车间 |  |  |  |  | 100MN 矫直机尾架不动作 | [7 empty] | 2018-10-17
804 | 检修二班 | 挤压二车间 |  |  |  |  | 100MN 铸锭炉B炉磁感延长器不动作 | [7 empty] | 2018-10-17
805 | 检修二班 | 挤压二车间 |  |  |  |  | 82MN 时效炉送料平台不动作 | [7 empty] | 2018-10-17
806 | 检修二班 | 挤压二车间 |  |  |  |  | 现场设备巡检 | [7 empty] | 2018-10-17
807 | 检修二班 | 挤压二车间 |  |  |  |  | 150MN 铸锭炉补压 | [7 empty] | 2018-10-17
808 | 检修二班 | 挤压二车间 |  |  |  |  | 150MN 挤压筒南侧安装摄像头，放线 | [7 empty] | 2018-10-17
809 | 检修二班 | 挤压二车间 |  |  |  |  | 150MN 辅机链条护罩整形 | [7 empty] | 2018-10-17
810 | 检修二班 | 挤压二车间 |  |  |  |  | 82MN 时效炉风机接线柱检查，紧固 | [7 empty] | 2018-10-17
811 | 检修二班 | 挤压二车间 |  |  |  |  | 82MN 压余地坑照明灯更换 | [7 empty] | 2018-10-17
812 | 检修二班 | 挤压二车间 |  |  |  |  | 100MN T3过桥齿轮偏移处理 | [7 empty] | 2018-10-17
813 | 检修二班 | 挤压二车间 |  |  |  |  | 100MN 牵引辊道1号风机震动处理 | [7 empty] | 2018-10-17
814 | 检修二班 | 挤压二车间 |  |  |  |  | 100MN 铸锭炉B炉磁感延长器不动作 | [7 empty] | 2018-10-17
815 | 检修二班 | 挤压二车间 |  |  |  |  | 82MN 生产跟踪 | [7 empty] | 2018-10-17
816 | 检修二班 | 挤压二车间 |  |  |  |  | 100MN 时效炉链条限位调节 | [7 empty] | 2018-10-17
817 | 检修二班 | 挤压二车间 |  |  |  |  | 100MN 过桥无法收回处理 | [7 empty] | 2018-10-17
818 | 检修二班 | 挤压二车间 |  |  |  |  | 82MN 时效炉时效灯不亮，消除报警 | [7 empty] | 2018-10-18
819 | 检修二班 | 挤压二车间 |  |  |  |  | 82MN 模具炉2号炉不加热处理，更换接触器1个 | [7 empty] | 2018-10-18
820 | 检修二班 | 挤压二车间 |  |  |  |  | 82MN 铸锭炉1号内循环补水并调流量计 | [7 empty] | 2018-10-18
821 | 检修二班 | 挤压二车间 |  |  |  |  | 150MN 成品锯压力低，打开增加泵 | [7 empty] | 2018-10-18
822 | 检修二班 | 挤压二车间 |  |  |  |  | 150MN 成品锯压料器气管爆裂恢复 | [7 empty] | 2018-10-18
823 | 检修二班 | 挤压二车间 |  |  |  |  | 100MN 时效炉炉内链条不动作处理 | [7 empty] | 2018-10-18
824 | 检修二班 | 挤压二车间 |  |  |  |  | 100MN 矫直机尾架反光板开焊处理 | [7 empty] | 2018-10-18
825 | 检修二班 | 挤压二车间 |  |  |  |  | 82MN 铸锭炉2号炉失位处理 | [7 empty] | 2018-10-18
826 | 检修二班 | 挤压二车间 |  |  |  |  | 100MN 时效炉风机变频器报警，自动状态下无法启动 | [7 empty] | 2018-10-18
827 | 检修二班 | 挤压二车间 |  |  |  |  | 100MN 矫直机头钳口顶料气缸变形 | [7 empty] | 2018-10-18
828 | 检修二班 | 挤压二车间 |  |  |  |  | 100MN 时效炉循环风机手动状态关闭 | [7 empty] | 2018-10-18
829 | 检修二班 | 挤压二车间 |  |  |  |  | 150MN 锯前链条链轮脱落两个恢复 | [7 empty] | 2018-10-18
830 | 检修二班 | 挤压二车间 |  |  |  |  | 100MN 时效炉风机变频器更换 | [7 empty] | 2018-10-18
831 | 检修二班 | 挤压二车间 |  |  |  |  | 100MN 矫直机尾架反射板支架焊接，电缆桥架焊接 | [7 empty] | 2018-10-18
832 | 检修二班 | 挤压二车间 |  |  |  |  | 100MN 铸锭炉炉体加装光栅，焊接支架 | [7 empty] | 2018-10-18
833 | 检修二班 | 挤压二车间 |  |  |  |  | 辊矫机辊轮支架开焊 | [7 empty] | 2018-10-18
834 | 检修二班 | 挤压二车间 |  |  |  |  | 82MN T3皮带撞弯处理 | [7 empty] | 2018-10-18
835 | 检修二班 | 挤压二车间 |  |  |  |  | 100MN 时效炉变频器故障查找，调试 | [7 empty] | 2018-10-18
836 | 检修二班 | 挤压二车间 |  |  |  |  | 150MN 挤压筒二区更换接触器1个 | [7 empty] | 2018-10-18
837 | 检修二班 | 挤压二车间 |  |  |  |  | 150MN 时效炉更换接触器1个 | [7 empty] | 2018-10-18
838 | 检修二班 | 挤压二车间 |  |  |  |  | 82MN 时效炉风机电机接线柱检查 | [7 empty] | 2018-10-18
839 | 检修二班 | 挤压二车间 |  |  |  |  | 150MN 带锯进料辊道不传动，锯架复位 | [7 empty] | 2018-10-18
840 | 检修二班 | 挤压二车间 |  |  |  |  | 82MN 时效炉内东侧传动电机链条断裂恢复 | [7 empty] | 2018-10-18
841 | 检修二班 | 挤压二车间 |  |  |  |  | 82MN 时效炉传动链条断裂更换链条 | [7 empty] | 2018-10-19
842 | 检修二班 | 挤压二车间 |  |  |  |  | 100MN 模具炉小车无法动作 | [7 empty] | 2018-10-19
843 | 检修二班 | 挤压二车间 |  |  |  |  | 100MN 淬火风机变频器故障处理 | [7 empty] | 2018-10-19
844 | 检修二班 | 挤压二车间 |  |  |  |  | 车间设备巡检 | [7 empty] | 2018-10-19
845 | 检修二班 | 挤压二车间 |  |  |  |  | 150MN 辅机气压低处理 | [7 empty] | 2018-10-19
846 | 检修二班 | 挤压二车间 |  |  |  |  | 100MN 挤压筒加热故障，更换熔断器2个 | [7 empty] | 2018-10-19
847 | 检修二班 | 挤压二车间 |  |  |  |  | 150MN 带锯更换锯条 | [7 empty] | 2018-10-19
848 | 检修二班 | 挤压二车间 |  |  |  |  | 150MN 成品锯锯前链条断裂恢复 | [7 empty] | 2018-10-19
849 | 检修二班 | 挤压二车间 |  |  |  |  | 82MN 满筐链条断恢复 | [7 empty] | 2018-10-19
850 | 检修二班 | 挤压二车间 |  |  |  |  | 带锯东侧钳口无法闭合 | [7 empty] | 2018-10-19
851 | 检修二班 | 挤压二车间 |  |  |  |  | 带锯行走后限位更换 | [7 empty] | 2018-10-19
852 | 检修二班 | 挤压二车间 |  |  |  |  | 带锯吸屑管道重新固定 | [7 empty] | 2018-10-19
853 | 检修二班 | 挤压二车间 |  |  |  |  | 82MN 淬火管道渗油紧固 | [7 empty] | 2018-10-19
854 | 检修二班 | 挤压二车间 |  |  |  |  | 100MN 模具炉2号炉无法进炉处理 | [7 empty] | 2018-10-19
855 | 检修二班 | 挤压二车间 |  |  |  |  | 150MN 锯前链条顶丝脱落恢复 | [7 empty] | 2018-10-19
856 | 检修二班 | 挤压二车间 |  |  |  |  | 100MN 供锭器机械手调整 | [7 empty] | 2018-10-19
857 | 检修二班 | 挤压二车间 |  |  |  |  | 100MN 1号模具炉不加热处理 | [7 empty] | 2018-10-19
858 | 检修二班 | 挤压二车间 |  |  |  |  | 100MN 矫直机头托料气缸解体整形恢复 | [7 empty] | 2018-10-19
859 | 检修二班 | 挤压二车间 |  |  |  |  | 100MN 铸锭炉B炉新加光电开关线加护套 | [7 empty] | 2018-10-19
860 | 检修二班 | 挤压二车间 |  |  |  |  | 82MN 锯后链条护罩变形恢复 | [7 empty] | 2018-10-19
861 | 检修二班 | 挤压二车间 |  |  |  |  | 82MN 成品锯传动辊松动，紧固 | [7 empty] | 2018-10-19
862 | 检修二班 | 挤压二车间 |  |  |  |  | 150MN 成品锯锯前滚到链条顶紧顶丝脱落恢复 | [7 empty] | 2018-10-20
863 | 检修二班 | 挤压二车间 |  |  |  |  | 82MN 允许挤压灯不亮处理 | [7 empty] | 2018-10-20
864 | 检修二班 | 挤压二车间 |  |  |  |  | 82MN 电动葫芦不动作处理 | [7 empty] | 2018-10-20
865 | 检修二班 | 挤压二车间 |  |  |  |  | 150MN 成品锯锯前链条张紧挡板掉落恢复 | [7 empty] | 2018-10-20
866 | 检修二班 | 挤压二车间 |  |  |  |  | 150MN 挤压筒挤压杆无法动作 | [7 empty] | 2018-10-20
867 | 检修二班 | 挤压二车间 |  |  |  |  | 150MN 挤压垫取断丝 | [7 empty] | 2018-10-20
868 | 检修二班 | 挤压二车间 |  |  |  |  | 100MN 挤压筒更换保险1个 | [7 empty] | 2018-10-20
869 | 检修二班 | 挤压二车间 |  |  |  |  | 150MN 挤压筒挤压杆无法动作处理 | [7 empty] | 2018-10-20
870 | 检修二班 | 挤压二车间 |  |  |  |  | 100MN 出口测温不准处理 | [7 empty] | 2018-10-20
871 | 检修二班 | 挤压二车间 |  |  |  |  | 100MN 矫直机尾架不能后退 | [7 empty] | 2018-10-20
872 | 检修二班 | 挤压二车间 |  |  |  |  | 82MN 矫直机无法动作 | [7 empty] | 2018-10-20
873 | 检修二班 | 挤压二车间 |  |  |  |  | 82MN 矫直机尾架不能往前处理 | [7 empty] | 2018-10-20
874 | 检修二班 | 挤压二车间 |  |  |  |  | 100MN 模具无法拉出处理 | [7 empty] | 2018-10-20
875 | 检修二班 | 挤压二车间 |  |  |  |  | 100MN 模具炉1号炉底座无法到位处理 | [7 empty] | 2018-10-20
876 | 检修二班 | 挤压二车间 |  |  |  |  | 150MN 清理筒取断丝 | [7 empty] | 2018-10-20
877 | 检修二班 | 挤压二车间 |  |  |  |  | 150MN 挤压垫安装新工作带 | [7 empty] | 2018-10-20
878 | 检修二班 | 挤压二车间 |  |  |  |  | 100MN 牵引机钳口限位支架变形恢复 | [7 empty] | 2018-10-20
879 | 检修二班 | 挤压二车间 |  |  |  |  | 北跨更换灯泡12个 | [7 empty] | 2018-10-20
880 | 检修二班 | 挤压二车间 |  |  |  |  | 100MN 模具炉6号炉热电偶测温异常处理，更换热电偶2支 | [7 empty] | 2018-10-20
881 | 检修二班 | 挤压二车间 |  |  |  |  | 150MN 时效炉炉门链条断裂恢复 | [7 empty] | 2018-10-20
882 | 检修二班 | 挤压二车间 |  |  |  |  | 150MN 时效炉东侧炉门无法下降，限位线断恢复 | [7 empty] | 2018-10-20
883 | 检修二班 | 挤压二车间 |  |  |  |  | 82MN 辅机液压站油管漏油处理，管卡紧固 | [7 empty] | 2018-10-20
884 | 检修二班 | 挤压二车间 |  |  |  |  | 100MN 牵引机中断锯出锯慢处理 | [7 empty] | 2018-10-21
885 | 检修二班 | 挤压二车间 |  |  |  |  | 100MN 模具炉2号炉无法自动进炉，炉门位置不对处理 | [7 empty] | 2018-10-21
886 | 检修二班 | 挤压二车间 |  |  |  |  | 150MN 铸锭炉2号炉2区热电偶不显示处理 | [7 empty] | 2018-10-21
887 | 检修二班 | 挤压二车间 |  |  |  |  | 100MN 挤压筒6区保险更换 | [7 empty] | 2018-10-21
888 | 检修二班 | 挤压二车间 |  |  |  |  | 150MN T4皮带18号，35号跑偏处理 | [7 empty] | 2018-10-21
889 | 检修二班 | 挤压二车间 |  |  |  |  | 82MN 满筐，空筐不动处理 | [7 empty] | 2018-10-21
890 | 检修二班 | 挤压二车间 |  |  |  |  | 现场生产设备巡查 | [7 empty] | 2018-10-21
891 | 检修二班 | 挤压二车间 |  |  |  |  | 100MN 模具炉5号炉门无法到位处理 | [7 empty] | 2018-10-21
892 | 检修二班 | 挤压二车间 |  |  |  |  | 100MN 模具炉3号炉更换空开，更换加热电阻丝8根，铜鼻6个 | [7 empty] | 2018-10-21
893 | 检修二班 | 挤压二车间 |  |  |  |  | 100MN 模内剪油管管卡松动处理 | [7 empty] | 2018-10-21
894 | 检修二班 | 挤压二车间 |  |  |  |  | 100MN 主机油管管卡排查及紧固 | [7 empty] | 2018-10-21
895 | 检修二班 | 挤压二车间 |  |  |  |  | 100MN 锯后辊道尾部穿线管矫正 | [7 empty] | 2018-10-21
896 | 检修二班 | 挤压二车间 |  |  |  |  | 150MN 时效炉变频器报警F031故障处理 | [7 empty] | 2018-10-21
897 | 检修二班 | 挤压二车间 |  |  |  |  | 82MN 挤压机南侧导正固定螺栓脱落恢复，龙门架地脚紧固 | [7 empty] | 2018-10-21
898 | 检修二班 | 挤压二车间 |  |  |  |  | 82MN T3 2号气缸螺栓缺失处理 | [7 empty] | 2018-10-21
899 | 检修二班 | 挤压二车间 |  |  |  |  | 150MN T4皮带不传动处理 | [7 empty] | 2018-10-21
900 | 检修二班 | 挤压二车间 |  |  |  |  | 100MN 尾架插销缸无法拔出处理 | [7 empty] | 2018-10-21
901 | 检修二班 | 挤压二车间 |  |  |  |  | 82MN 挑料皮带无法传动处理 | [7 empty] | 2018-10-21
902 | 检修二班 | 挤压二车间 |  |  |  |  | 100MN 中断锯润滑泵撞坏恢复 | [7 empty] | 2018-10-21
903 | 检修二班 | 挤压二车间 |  |  |  |  | 100MN 牵引机润滑泵恢复 | [7 empty] | 2018-10-22
904 | 检修二班 | 挤压二车间 |  |  |  |  | 100MN 锯前挑料辊道跳闸恢复 | [7 empty] | 2018-10-22
905 | 检修二班 | 挤压二车间 |  |  |  |  | 82MN 定尺装置油箱地脚螺栓恢复 | [7 empty] | 2018-10-22
906 | 检修二班 | 挤压二车间 |  |  |  |  | 150MN 矫直机尾架带料撞机头护栏 | [7 empty] | 2018-10-22
907 | 检修二班 | 挤压二车间 |  |  |  |  | 150MN 辅机气压低检查，T3调整齿轮4个 | [7 empty] | 2018-10-22
908 | 检修二班 | 挤压二车间 |  |  |  |  | 82,100,150铸锭炉水循环查看，100挤压筒加热查看 | [7 empty] | 2018-10-22
909 | 检修二班 | 挤压二车间 |  |  |  |  | 150MN 锯前链条改向齿轮轴承拉坏处理 | [7 empty] | 2018-10-22
910 | 检修二班 | 挤压二车间 |  |  |  |  | 150MN 锯前链条脱槽处理 | [7 empty] | 2018-10-22
911 | 检修二班 | 挤压二车间 |  |  |  |  | 150MN 矫直机头被撞坏，护栏切割处理 | [7 empty] | 2018-10-22
912 | 检修二班 | 挤压二车间 |  |  |  |  | 100MN 主机后部主缸充液阀下方积油处理 | [7 empty] | 2018-10-22
913 | 检修二班 | 挤压二车间 |  |  |  |  | 82,150MN 冷却补水箱补水 | [7 empty] | 2018-10-22
914 | 检修二班 | 挤压二车间 |  |  |  |  | 100MN 铸锭炉机械臂轴承座检查紧固，更换轴承座螺栓 | [7 empty] | 2018-10-22
915 | 检修二班 | 挤压二车间 |  |  |  |  | 100MN 液压站阀块更换密封 | [7 empty] | 2018-10-22
916 | 检修二班 | 挤压二车间 |  |  |  |  | 150MN 锯前链条断开恢复 | [7 empty] | 2018-10-22
917 | 检修二班 | 挤压二车间 |  |  |  |  | 150MN 链轮支架制作两块 | [7 empty] | 2018-10-22
918 | 检修二班 | 挤压二车间 |  |  |  |  | 100MN 主机侧导板松动紧固 | [7 empty] | 2018-10-22
919 | 检修二班 | 挤压二车间 |  |  |  |  | 82MN 铸锭炉1号炉4区更换热电偶两对 | [7 empty] | 2018-10-22
920 | 检修二班 | 挤压二车间 |  |  |  |  | 100MN 铸锭炉夹钳电机轴承座取断丝并复位 | [7 empty] | 2018-10-23
921 | 检修二班 | 挤压二车间 |  |  |  |  | 150MN 带锯传动辊不动作，急停被拍 | [7 empty] | 2018-10-23
922 | 检修二班 | 挤压二车间 |  |  |  |  | 150MN 挤压垫连接杆断裂 | [7 empty] | 2018-10-23
923 | 检修二班 | 挤压二车间 |  |  |  |  | 150MN 成品锯锯前链条齿轮脱槽处理2次 | [7 empty] | 2018-10-23
924 | 检修二班 | 挤压二车间 |  |  |  |  | 150MN 成品锯锯前链条断裂处理2次 | [7 empty] | 2018-10-23
925 | 检修二班 | 挤压二车间 |  |  |  |  | 150MN 主机挤压杆复位 | [7 empty] | 2018-10-23
926 | 检修二班 | 挤压二车间 |  |  |  |  | 100MN 成品锯润滑改造 | [7 empty] | 2018-10-23
927 | 检修二班 | 挤压二车间 |  |  |  |  | 82MN 铸锭炉补水 | [7 empty] | 2018-10-23
928 | 检修二班 | 挤压二车间 |  |  |  |  | 100MN K1挑料电机跳闸 | [7 empty] | 2018-10-23
929 | 检修二班 | 挤压二车间 |  |  |  |  | 100MN 供锭机械手调整 | [7 empty] | 2018-10-23
930 | 检修二班 | 挤压二车间 |  |  |  |  | 100MN 矫直机尾架电缆拖链断裂恢复 | [7 empty] | 2018-10-23
931 | 检修二班 | 挤压二车间 |  |  |  |  | 100MN 主机油箱插装阀渗油处理 | [7 empty] | 2018-10-23
932 | 检修二班 | 挤压二车间 |  |  |  |  | 100MN 铸锭炉夹钳电机轴承座紧固 | [7 empty] | 2018-10-23
933 | 检修二班 | 挤压二车间 |  |  |  |  | 100MN 成品锯润滑调整 | [7 empty] | 2018-10-23
934 | 检修二班 | 挤压二车间 |  |  |  |  | 150MN 锯前辊道链轮撕裂，恢复两处，重新做基础 | [7 empty] | 2018-10-23
935 | 检修二班 | 挤压二车间 |  |  |  |  | 100MN 模具区护栏重新固定 | [7 empty] | 2018-10-23
936 | 检修二班 | 挤压二车间 |  |  |  |  | 100MN 铸锭炉2号炉托盘开裂焊接 | [7 empty] | 2018-10-23
937 | 检修二班 | 挤压二车间 |  |  |  |  | 100MN 辊矫机调整辊轮 | [7 empty] | 2018-10-24
938 | 检修二班 | 挤压二车间 |  |  |  |  | 100MN 时效炉南侧链条不动，无法进入时效 | [7 empty] | 2018-10-24
939 | 检修二班 | 挤压二车间 |  |  |  |  | 车间气压低协调处理 | [7 empty] | 2018-10-24
940 | 检修二班 | 挤压二车间 |  |  |  |  | 82MN 铸锭炉2号炉循环水补水 | [7 empty] | 2018-10-24
941 | 检修二班 | 挤压二车间 |  |  |  |  | 150MN 成品锯锯前链条张紧齿轮跑偏处理 | [7 empty] | 2018-10-24
942 | 检修二班 | 挤压二车间 |  |  |  |  | 带锯不前进处理 | [7 empty] | 2018-10-24
943 | 检修二班 | 挤压二车间 |  |  |  |  | 150MN 辅机处理K2B：2号更换皮带轮，更换皮带；38号链轮脱落恢复 K2A：2号恢复链条，14号恢复链条，落轴 | [7 empty] | 2018-10-24
944 | 检修二班 | 挤压二车间 |  |  |  |  | 150MN 成品锯锯前链条更换 1806节 | [7 empty] | 2018-10-24
945 | 检修二班 | 挤压二车间 |  |  |  |  | 100MN 牵引挡板拆装，焊接整形 | [7 empty] | 2018-10-24
946 | 检修二班 | 挤压二车间 |  |  |  |  | 100MN 摆动辊更换气缸3个 | [7 empty] | 2018-10-24
947 | 检修二班 | 挤压二车间 |  |  |  |  | 100MN 挑料导辊气缸恢复 | [7 empty] | 2018-10-25
948 | 检修二班 | 挤压二车间 |  |  |  |  | 150MN 带锯脱槽，安装锯条 | [7 empty] | 2018-10-25
949 | 检修二班 | 挤压二车间 |  |  |  |  | 100MN 时效炉南侧链条向东不动 | [7 empty] | 2018-10-25
950 | 检修二班 | 挤压二车间 |  |  |  |  | 82MN T3皮带不收回 | [7 empty] | 2018-10-25
951 | 检修二班 | 挤压二车间 |  |  |  |  | 车间设备巡查 | [7 empty] | 2018-10-25
952 | 检修二班 | 挤压二车间 |  |  |  |  | 100MN 铸锭上料台不动作 | [7 empty] | 2018-10-25
953 | 检修二班 | 挤压二车间 |  |  |  |  | 100MN 过桥皮带不伸出 | [7 empty] | 2018-10-25
954 | 检修二班 | 挤压二车间 |  |  |  |  | 150MN 带锯更换锯条 | [7 empty] | 2018-10-25
955 | 检修二班 | 挤压二车间 |  |  |  |  | 82MN T4恢复13条 | [7 empty] | 2018-10-25
956 | 检修二班 | 挤压二车间 |  |  |  |  | 82MN 主牵引机检查，更换行走同心轮 | [7 empty] | 2018-10-25
957 | 检修二班 | 挤压二车间 |  |  |  |  | 82MN 中断锯检查 | [7 empty] | 2018-10-25
958 | 检修二班 | 挤压二车间 |  |  |  |  | 100MN 铸锭炉上料辊道不动作 | [7 empty] | 2018-10-25
959 | 检修二班 | 挤压二车间 |  |  |  |  | 82MN 主剪紧固，压模缸油管紧固 | [7 empty] | 2018-10-25
960 | 检修二班 | 挤压二车间 |  |  |  |  | 82MN 铸锭炉1号炉4区调整 | [7 empty] | 2018-10-25
961 | 检修二班 | 挤压二车间 |  |  |  |  | 100MN 供锭机械手更换拉绳编码器 | [7 empty] | 2018-10-25
962 | 检修二班 | 挤压二车间 |  |  |  |  | 100MN 牵引辊道挑料电机跳闸恢复 | [7 empty] | 2018-10-25
963 | 检修二班 | 挤压二车间 |  |  |  |  | 150MN 带锯脱轨处理 | [7 empty] | 2018-10-25
964 | 检修二班 | 挤压二车间 |  |  |  |  | 150MN T3恢复10条 | [7 empty] | 2018-10-25
965 | 检修二班 | 挤压二车间 |  |  |  |  | 100MN 供锭机械手编码器更换 | [7 empty] | 2018-10-26
966 | 检修二班 | 挤压二车间 |  |  |  |  | 82MN 成品锯不前进 | [7 empty] | 2018-10-26
967 | 检修二班 | 挤压二车间 |  |  |  |  | 150MN 带锯更换锯条 | [7 empty] | 2018-10-26
968 | 检修二班 | 挤压二车间 |  |  |  |  | 100MN 矫直机尾架不能插销 | [7 empty] | 2018-10-26
969 | 检修二班 | 挤压二车间 |  |  |  |  | 82MN 成品锯无法自动 | [7 empty] | 2018-10-26
970 | 检修二班 | 挤压二车间 |  |  |  |  | 100MN 挤压筒加热东南侧打火 | [7 empty] | 2018-10-26
971 | 检修二班 | 挤压二车间 |  |  |  |  | 82MN 成品锯吸屑风机热继恢复 | [7 empty] | 2018-10-26
972 | 检修二班 | 挤压二车间 |  |  |  |  | 车间设备巡查 | [7 empty] | 2018-10-26
973 | 检修二班 | 挤压二车间 |  |  |  |  | 150MN铸锭加热炉补压 | [7 empty] | 2018-10-26
974 | 检修二班 | 挤压二车间 |  |  |  |  | 100MN 矫直机顶料缸伸缩杆变形整形 | [7 empty] | 2018-10-26
975 | 检修二班 | 挤压二车间 |  |  |  |  | 100MN 挤压筒5区相间短路并处理 | [7 empty] | 2018-10-26
976 | 检修二班 | 挤压二车间 |  |  |  |  | 100MN 定尺装置焊接顶紧螺丝 | [7 empty] | 2018-10-26
977 | 检修二班 | 挤压二车间 |  |  |  |  | 82MN 淬火油管漏油紧固，管卡加垫子 | [7 empty] | 2018-10-26
978 | 检修二班 | 挤压二车间 |  |  |  |  | 150MN 辅机更换链条 | [7 empty] | 2018-10-26
979 | 检修二班 | 挤压二车间 |  |  |  |  | 150MN 带锯更换锯条 | [7 empty] | 2018-10-26
980 | 检修二班 | 挤压二车间 |  |  |  |  | 82MN T4皮带护罩掉落恢复 | [7 empty] | 2018-10-27
981 | 检修二班 | 挤压二车间 |  |  |  |  | 100MN 主机供锭器按钮指示灯闪烁，调整限位 | [7 empty] | 2018-10-27
982 | 检修二班 | 挤压二车间 |  |  |  |  | 100MN 挤压筒下端刮铝，调整机械手 | [7 empty] | 2018-10-27
983 | 检修二班 | 挤压二车间 |  |  |  |  | 82MN 主剪剪刀与模具粘连处理 | [7 empty] | 2018-10-27
984 | 检修二班 | 挤压二车间 |  |  |  |  | 100MN 模具炉2号炉无法自动进炉，炉门位置不对处理 | [7 empty] | 2018-10-27
985 | 检修二班 | 挤压二车间 |  |  |  |  | 82MN 矫直机尾架无法前进 | [7 empty] | 2018-10-27
986 | 检修二班 | 挤压二车间 |  |  |  |  | 82MN 满筐链条东不转动，装料太沉无法动作 | [7 empty] | 2018-10-27
987 | 检修二班 | 挤压二车间 |  |  |  |  | 150MN 带锯不前进 | [7 empty] | 2018-10-27
988 | 检修二班 | 挤压二车间 |  |  |  |  | 100MN 铸锭加热炉夹钳不动作 | [7 empty] | 2018-10-27
989 | 检修二班 | 挤压二车间 |  |  |  |  | 82MN 模具炉无法出炉，油箱缺油 | [7 empty] | 2018-10-27
990 | 检修二班 | 挤压二车间 |  |  |  |  | 82MN 电动葫芦跳闸恢复 | [7 empty] | 2018-10-27
991 | 检修二班 | 挤压二车间 |  |  |  |  | 150MN 成品锯压力低，打开增加泵 | [7 empty] | 2018-10-27
992 | 检修二班 | 挤压二车间 |  |  |  |  | 150MN 辅机T3过桥传动轴更换齿轮4个，皮带齿轮更换2个 | [7 empty] | 2018-10-27
993 | 检修二班 | 挤压二车间 |  |  |  |  | 150MN 淬火地坑管道焊接 | [7 empty] | 2018-10-27
994 | 检修二班 | 挤压二车间 |  |  |  |  | 82MN 时效炉更换保险1个 | [7 empty] | 2018-10-27
995 | 检修二班 | 挤压二车间 |  |  |  |  | 100MN 淬火罩气缸漏气更换气管 | [7 empty] | 2018-10-28
996 | 检修二班 | 挤压二车间 |  |  |  |  | 100MN 淬火风罩1号风罩不下降 | [7 empty] | 2018-10-28
997 | 检修二班 | 挤压二车间 |  |  |  |  | 100MN 铸锭上料台不动作 | [7 empty] | 2018-10-28
998 | 检修二班 | 挤压二车间 |  |  |  |  | 100MN 铸锭炉进水压力开关报警 | [7 empty] | 2018-10-28
999 | 检修二班 | 挤压二车间 |  |  |  |  | 150MN 带锯更换锯条 | [7 empty] | 2018-10-28
1000 | 检修二班 | 挤压二车间 |  |  |  |  | 150MN T3过桥调整齿轮，更换轴承座 | [7 empty] | 2018-10-28
1001 | 检修二班 | 挤压二车间 |  |  |  |  | 150MN K2B皮带轮拆除 | [7 empty] | 2018-10-28
1002 | 检修二班 | 挤压二车间 |  |  |  |  | 150MN 淬火地坑1号泵更换传动轴轴承 | [7 empty] | 2018-10-28
1003 | 检修二班 | 挤压二车间 |  |  |  |  | 82MN 主机刮铝查看，铸锭切斜导致 | [7 empty] | 2018-10-28
1004 | 检修二班 | 挤压二车间 |  |  |  |  | 82MN 主机主剪编码器故障复位 | [7 empty] | 2018-10-28
1005 | 检修三班 | 挤压三车间 |  |  |  |  | 36MN北压余剪油管漏油 | [7 empty] | 2018.09.30
1006 | 检修三班 | 挤压三车间 |  |  |  |  | 36MN中挤压筒掉温 | [7 empty] | 2018.09.30
1007 | 检修三班 | 挤压三车间 |  |  |  |  | 20MN右成品锯毛刺 | [7 empty] | 2018.09.30
1008 | 检修三班 | 生产保障中心 |  |  |  |  | 三厂房设备巡点检 | [7 empty] | 2018.09.30
1009 | 检修三班 | 生产保障中心 |  |  |  |  | 四厂房设备巡点检 | [7 empty] | 2018.09.30
1010 | 检修三班 | 挤压三车间 |  |  |  |  | 25MN中冷床皮带脱落，更换支腿2个 | [7 empty] | 2018.09.30
1011 | 检修三班 | 挤压三车间 |  |  |  |  | 16MN左淬火罩自动下落，调整电机抱闸 | [7 empty] | 2018.09.30
1012 | 检修三班 | 挤压三车间 |  |  |  |  | 四厂房精切锯休息室没电查找电路 | [7 empty] | 2018.09.30
1013 | 检修三班 | 挤压三车间 |  |  |  |  | 三厂房时效炉链条加油 | [7 empty] | 2018.09.30
1014 | 检修三班 | 挤压三车间 |  |  |  |  | 36MN北主剪螺栓紧固 | [7 empty] | 2018.09.30
1015 | 检修三班 | 挤压三车间 |  |  |  |  | 20MN左淬火罩子钢丝绳乱绳处理 | [7 empty] | 2018.09.30
1016 | 检修三班 | 挤压三车间 |  |  |  |  | 20MN右更换成品锯锯片 | [7 empty] | 2018.09.30
1017 | 检修三班 | 挤压三车间 |  |  |  |  | 36MN成品锯压料器压不到位处理 | [7 empty] | 2018.09.30
1018 | 检修三班 | 挤压三车间 |  |  |  |  | 20MN右润滑不喷 | [7 empty] | 2018.09.30
1019 | 检修三班 | 挤压三车间 |  |  |  |  | 16MN西天车不动作 | [7 empty] | 2018.09.30
1020 | 检修三班 | 挤压三车间 |  |  |  |  | 16MN测定长装置不动作 | [7 empty] | 2018.09.30
1021 | 检修三班 | 挤压三车间 |  |  |  |  | 三厂房时效炉链条加油 | [7 empty] | 2018.09.30
1022 | 检修三班 | 挤压三车间 |  |  |  |  | 检查茶水炉维修 | [7 empty] | 2018.09.30
1023 | 检修三班 | 挤压三车间 |  |  |  |  | 25MN南拉模缸没动作 | [7 empty] | 2018.09.30
1024 | 检修三班 | 挤压三车间 |  |  |  |  | 36MN北牵引机交接料故障 | [7 empty] | 2018.09.30
1025 | 检修三班 | 挤压三车间 |  |  |  |  | 16MN左挤压筒掉温 | [7 empty] | 2018.09.30
1026 | 检修三班 | 挤压三车间 |  |  |  |  | 16MN东天车不上升下降 | [7 empty] | 2018.10.01
1027 | 检修三班 | 挤压三车间 |  |  |  |  | 36MN中成品锯润滑装置喷量小 | [7 empty] | 2018.10.01
1028 | 检修三班 | 挤压三车间 |  |  |  |  | 36MN中修理天车遥控器 | [7 empty] | 2018.10.01
1029 | 检修三班 | 生产保障中心 |  |  |  |  | 三厂房设备巡点检 | [7 empty] | 2018.10.01
1030 | 检修三班 | 生产保障中心 |  |  |  |  | 四厂房设备巡点检 | [7 empty] | 2018.10.01
1031 | 检修三班 | 挤压三车间 |  |  |  |  | 36MN北电机润滑 | [7 empty] | 2018.10.01
1032 | 检修三班 | 挤压三车间 |  |  |  |  | 36MN中三相加热更换线圈 | [7 empty] | 2018.10.01
1033 | 检修三班 | 挤压三车间 |  |  |  |  | 25MN南定尺装置不动作 | [7 empty] | 2018.10.01
1034 | 检修三班 | 挤压三车间 |  |  |  |  | 20MN左挤压筒掉温 | [7 empty] | 2018.10.01
1035 | 检修三班 | 挤压三车间 |  |  |  |  | 25MN中西天车不动作 | [7 empty] | 2018.10.01
1036 | 检修三班 | 挤压三车间 |  |  |  |  | 36MN北牵引机轮子检修 | [7 empty] | 2018.10.01
1037 | 检修三班 | 挤压三车间 |  |  |  |  | 36MN北锁紧缸拆除修复并安装 | [7 empty] | 2018.10.01
1038 | 检修三班 | 挤压三车间 |  |  |  |  | 36MN北更换挤压筒加热电缆 | [7 empty] | 2018.10.01
1039 | 检修三班 | 挤压三车间 |  |  |  |  | 36MN北更换主剪刀片 | [7 empty] | 2018.10.01
1040 | 检修三班 | 挤压三车间 |  |  |  |  | 36MN北挤压筒端盖整形并焊接 | [7 empty] | 2018.10.01
1041 | 检修三班 | 挤压三车间 |  |  |  |  | 36MN北挤压筒一区不加热查找接地并处理 | [7 empty] | 2018.10.01
1042 | 检修三班 | 挤压三车间 |  |  |  |  | 36MN北拆装挤压杆 | [7 empty] | 2018.10.01
1043 | 检修三班 | 挤压三车间 |  |  |  |  | 36MN北成品锯铝屑收集更换密封条 | [7 empty] | 2018.10.01
1044 | 检修三班 | 挤压三车间 |  |  |  |  | 36MN北挑料冷床更换皮带7条，修复过桥1个，修复出料辊道更换毛毡滚筒6个 | [7 empty] | 2018.10.01
1045 | 检修三班 | 挤压三车间 |  |  |  |  | 36MN北主剪回油管法兰密封 | [7 empty] | 2018.10.01
1046 | 检修三班 | 挤压三车间 |  |  |  |  | 36MN中主剪拉绳编码尺固定挡板变形开焊 | [7 empty] | 2018.10.01
1047 | 检修三班 | 挤压三车间 |  |  |  |  | 16MN左加热异常，更换可控硅 | [7 empty] | 2018.10.01
1048 | 检修三班 | 挤压三车间 |  |  |  |  | 16MN左温度显示异常处理 | [7 empty] | 2018.10.01
1049 | 检修三班 | 挤压三车间 |  |  |  |  | 36MN北时效炉不进料处理 | [7 empty] | 2018.10.01
1050 | 检修三班 | 挤压三车间 |  |  |  |  | 16MN左摄像头不显像，拆25MN牵摄像头至16MN左 | [7 empty] | 2018.10.01
1051 | 检修三班 | 挤压三车间 |  |  |  |  | 25MN中主剪油管拖链焊接 | [7 empty] | 2018.10.01
1052 | 检修三班 | 挤压三车间 |  |  |  |  | 20MN左挤压筒掉温换保险 | [7 empty] | 2018.10.02
1053 | 检修三班 | 挤压三车间 |  |  |  |  | 20MN右调整紧固压膜缸限位 | [7 empty] | 2018.10.02
1054 | 检修三班 | 挤压三车间 |  |  |  |  | 20MN右调高升温辊道高度 | [7 empty] | 2018.10.02
1055 | 检修三班 | 挤压三车间 |  |  |  |  | 20MN右副牵动作异常处理 | [7 empty] | 2018.10.02
1056 | 检修三班 | 挤压三车间 |  |  |  |  | 36MN中焊接压膜缸限位支架 | [7 empty] | 2018.10.02
1057 | 检修三班 | 生产保障中心 |  |  |  |  | 三厂房设备巡点检 | [7 empty] | 2018.10.02
1058 | 检修三班 | 生产保障中心 |  |  |  |  | 四厂房设备巡点检 | [7 empty] | 2018.10.02
1059 | 检修三班 | 生产保障中心 |  |  |  |  | 三车间黄油润滑 | [7 empty] | 2018.10.02
1060 | 检修三班 | 生产保障中心 |  |  |  |  | 擦20MN左辅机顶部积油 | [7 empty] | 2018.10.02
1061 | 检修三班 | 挤压三车间 |  |  |  |  | 16MN左机械手调对中 | [7 empty] | 2018.10.02
1062 | 检修三班 | 挤压三车间 |  |  |  |  | 16MN左挤压筒不加热拆除盖板，整形 | [7 empty] | 2018.10.02
1063 | 检修三班 | 挤压三车间 |  |  |  |  | 16MN左机械手指闭合不到位 | [7 empty] | 2018.10.02
1064 | 检修三班 | 挤压三车间 |  |  |  |  | 25MN南拉模缸拆卸，安装 | [7 empty] | 2018.10.02
1065 | 检修三班 | 挤压三车间 |  |  |  |  | 20MN右机械手指变形，整形 | [7 empty] | 2018.10.02
1066 | 检修三班 | 挤压三车间 |  |  |  |  | 20MN右机械手油缸紧固 | [7 empty] | 2018.10.02
1067 | 检修三班 | 挤压三车间 |  |  |  |  | 20MN左挤压筒加热线损坏重新包扎 | [7 empty] | 2018.10.02
1068 | 检修三班 | 挤压三车间 |  |  |  |  | 20MN东天车不动作处理 | [7 empty] | 2018.10.02
1069 | 检修三班 | 挤压三车间 |  |  |  |  | 36MN北矫直机变速箱更换齿轮 | [7 empty] | 2018.10.02
1070 | 检修三班 | 挤压三车间 |  |  |  |  | 36MN北矫直机故障处理 | [7 empty] | 2018.10.02
1071 | 检修三班 | 挤压三车间 |  |  |  |  | 20MN左挤压筒打保险更换保险 | [7 empty] | 2018.10.02
1072 | 检修三班 | 挤压三车间 |  |  |  |  | 25MN南主机操作台更换操作铭牌 | [7 empty] | 2018.10.02
1073 | 检修三班 | 挤压三车间 |  |  |  |  | 25MN中三相调压器风扇异响 | [7 empty] | 2018.10.02
1074 | 检修三班 | 挤压三车间 |  |  |  |  | 36MN中主、副牵不动作 | [7 empty] | 2018.10.02
1075 | 检修三班 | 挤压三车间 |  |  |  |  | 36MN北淬火上风机报错 | [7 empty] | 2018.10.02
1076 | 检修三班 | 挤压三车间 |  |  |  |  | 36MN北吊移矫直机尾架 | [7 empty] | 2018.10.02
1077 | 检修三班 | 挤压三车间 |  |  |  |  | 36MN北冷床过桥不传动 | [7 empty] | 2018.10.03
1078 | 检修三班 | 挤压三车间 |  |  |  |  | 36MN北定尺锯定尺不移动 | [7 empty] | 2018.10.03
1079 | 检修三班 | 挤压三车间 |  |  |  |  | 20MN左挤压筒掉温 | [7 empty] | 2018.10.03
1080 | 检修三班 | 生产保障中心 |  |  |  |  | 三厂房设备巡点检 | [7 empty] | 2018.10.03
1081 | 检修三班 | 生产保障中心 |  |  |  |  | 四厂房设备巡点检 | [7 empty] | 2018.10.03
1082 | 检修三班 | 挤压三车间 |  |  |  |  | 20MN左矫直机尾架修理 | [7 empty] | 2018.10.03
1083 | 检修三班 | 挤压三车间 |  |  |  |  | 25MN中油管膨胀节更换 | [7 empty] | 2018.10.03
1084 | 检修三班 | 挤压三车间 |  |  |  |  | 25MN中挑料支架脱落焊接 | [7 empty] | 2018.10.03
1085 | 检修三班 | 挤压三车间 |  |  |  |  | 25MN中挑料支架更换支腿3个，夹板2个 | [7 empty] | 2018.10.03
1086 | 检修三班 | 挤压三车间 |  |  |  |  | 25MN南单相调压器拆除，解体 | [7 empty] | 2018.10.03
1087 | 检修三班 | 挤压三车间 |  |  |  |  | 20MN右单相调压器拆除安装到25MN南 | [7 empty] | 2018.10.03
1088 | 检修三班 | 挤压三车间 |  |  |  |  | 16MN右成品锯不后退 | [7 empty] | 2018.10.03
1089 | 检修三班 | 挤压三车间 |  |  |  |  | 16MN右机械手手指不打开 | [7 empty] | 2018.10.03
1090 | 检修三班 | 挤压三车间 |  |  |  |  | 16MN右挤压杆挤压筒不前进 | [7 empty] | 2018.10.03
1091 | 检修三班 | 挤压三车间 |  |  |  |  | 20MN右更换挤压杆碟簧缸碟簧 | [7 empty] | 2018.10.03
1092 | 检修三班 | 挤压三车间 |  |  |  |  | 更换20MN右淬火罩风道 | [7 empty] | 2018.10.03
1093 | 检修三班 | 挤压三车间 |  |  |  |  | 20MN左锯后轨道链条护罩缺失更换安装 | [7 empty] | 2018.10.03
1094 | 检修三班 | 挤压三车间 |  |  |  |  | 20MN右定尺锯电机不动作 | [7 empty] | 2018.10.03
1095 | 检修三班 | 挤压三车间 |  |  |  |  | 20MN左辅机操作台按钮不动作 | [7 empty] | 2018.10.03
1096 | 检修三班 | 挤压三车间 |  |  |  |  | 20MN右定尺锯锯片不前进 | [7 empty] | 2018.10.03
1097 | 检修三班 | 挤压三车间 |  |  |  |  | 20MN西天车不动作 | [7 empty] | 2018.10.03
1098 | 检修三班 | 挤压三车间 |  |  |  |  | 36MN北成品锯护罩焊接 | [7 empty] | 2018.10.03
1099 | 检修三班 | 挤压三车间 |  |  |  |  | 20MN左淬火装置不下落 | [7 empty] | 2018.10.03
1100 | 检修三班 | 挤压三车间 |  |  |  |  | 36MN北风机不下落 | [7 empty] | 2018.10.03
1101 | 检修三班 | 挤压三车间 |  |  |  |  | 36MN北感应炉三相送不上电 | [7 empty] | 2018.10.03
1102 | 检修三班 | 挤压三车间 |  |  |  |  | 36MN北挤压筒端盖开焊 | [7 empty] | 2018.10.03
1103 | 检修三班 | 挤压三车间 |  |  |  |  | 16MN右模具加热炉4号不加热 | [7 empty] | 2018.10.04
1104 | 检修三班 | 挤压三车间 |  |  |  |  | 20MN右感应炉推动缸不后退 | [7 empty] | 2018.10.04
1105 | 检修三班 | 挤压三车间 |  |  |  |  | 36MN北成品锯压料口不上升 | [7 empty] | 2018.10.04
1106 | 检修三班 | 挤压三车间 |  |  |  |  | 36MN中副牵引钳口不收回 | [7 empty] | 2018.10.04
1107 | 检修三班 | 挤压三车间 |  |  |  |  | 16MN左压膜缸不下降 | [7 empty] | 2018.10.04
1108 | 检修三班 | 生产保障中心 |  |  |  |  | 三厂房设备巡点检 | [7 empty] | 2018.10.04
1109 | 检修三班 | 生产保障中心 |  |  |  |  | 四厂房设备巡点检 | [7 empty] | 2018.10.04
1110 | 检修三班 | 生产保障中心 |  |  |  |  | 整改项八条整改 | [7 empty] | 2018.10.04
1111 | 检修三班 | 生产保障中心 |  |  |  |  | 16MN辅机液压站清油 | [7 empty] | 2018.10.04
1112 | 检修三班 | 生产保障中心 |  |  |  |  | 25MN中液压站清油 | [7 empty] | 2018.10.04
1113 | 检修三班 | 生产保障中心 |  |  |  |  | 25MN三相调压器清扫卫生 | [7 empty] | 2018.10.04
1114 | 检修三班 | 挤压三车间 |  |  |  |  | 25MN中冷床皮带脱落3条 | [7 empty] | 2018.10.04
1115 | 检修三班 | 挤压三车间 |  |  |  |  | 25MN南主机跳闸送电 | [7 empty] | 2018.10.04
1116 | 检修三班 | 挤压三车间 |  |  |  |  | 36MN中铸锭加热炉三相加热钳块振动过大 | [7 empty] | 2018.10.04
1117 | 检修三班 | 挤压三车间 |  |  |  |  | 20MN右液压站阀块漏油 | [7 empty] | 2018.10.04
1118 | 检修三班 | 挤压三车间 |  |  |  |  | 16MN右主剪上升不到位，调整限位 | [7 empty] | 2018.10.04
1119 | 检修三班 | 生产保障中心 |  |  |  |  | 三、四厂房设备巡点检 | [7 empty] | 2018.10.04
1120 | 检修三班 | 挤压三车间 |  |  |  |  | 16MN右定尺拖链断，连接 | [7 empty] | 2018.10.04
1121 | 检修三班 | 挤压三车间 |  |  |  |  | 16MN右成品锯不显示数据处理 | [7 empty] | 2018.10.04
1122 | 检修三班 | 挤压三车间 |  |  |  |  | 36MN北时效炉加热故障处理 | [7 empty] | 2018.10.04
1123 | 检修三班 | 挤压三车间 |  |  |  |  | 36MN北冷床过桥不传动处理 | [7 empty] | 2018.10.04
1124 | 检修三班 | 挤压三车间 |  |  |  |  | 调36MN中成品锯润滑 | [7 empty] | 2018.10.05
1125 | 检修三班 | 挤压三车间 |  |  |  |  | 36MN北西天车不动作处理 | [7 empty] | 2018.10.05
1126 | 检修三班 | 挤压三车间 |  |  |  |  | 36MN北牵引机通讯故障处理 | [7 empty] | 2018.10.05
1127 | 检修三班 | 挤压三车间 |  |  |  |  | 36MN中三相调压器维修 | [7 empty] | 2018.10.05
1128 | 检修三班 | 生产保障中心 |  |  |  |  | 三厂房设备巡点检 | [7 empty] | 2018.10.05
1129 | 检修三班 | 生产保障中心 |  |  |  |  | 四厂房设备巡点检 | [7 empty] | 2018.10.05
1130 | 检修三班 | 挤压三车间 |  |  |  |  | 36MN北主牵引机更换轮子 | [7 empty] | 2018.10.05
1131 | 检修三班 | 挤压三车间 |  |  |  |  | 20MN右板换散热器更换阀门2个 | [7 empty] | 2018.10.05
1132 | 检修三班 | 挤压三车间 |  |  |  |  | 36MN中焊接护栏 | [7 empty] | 2018.10.05
1133 | 检修三班 | 生产保障中心 |  |  |  |  | 25MN南副牵引液压站清理积油 | [7 empty] | 2018.10.05
1134 | 检修三班 | 挤压三车间 |  |  |  |  | 25MN南过桥皮带脱落3处恢复 | [7 empty] | 2018.10.05
1135 | 检修三班 | 挤压三车间 |  |  |  |  | 36MN中主剪不到位调整限位 | [7 empty] | 2018.10.05
1136 | 检修三班 | 挤压三车间 |  |  |  |  | 25MN中过桥皮带调整6处，更换夹板1副 | [7 empty] | 2018.10.05
1137 | 检修三班 | 生产保障中心 |  |  |  |  | 25MN中三相调压器清理 | [7 empty] | 2018.10.05
1138 | 检修三班 | 挤压三车间 |  |  |  |  | 25MN中拆挤压垫 | [7 empty] | 2018.10.05
1139 | 检修三班 | 挤压三车间 |  |  |  |  | 36MN中成品锯润滑不足 | [7 empty] | 2018.10.05
1140 | 检修三班 | 挤压三车间 |  |  |  |  | 36MN中定尺机构不行走 | [7 empty] | 2018.10.05
1141 | 检修三班 | 挤压三车间 |  |  |  |  | 20MN东天车不提升 | [7 empty] | 2018.10.05
1142 | 检修三班 | 挤压三车间 |  |  |  |  | 16MN左主牵钳口不伸出 | [7 empty] | 2018.10.05
1143 | 检修三班 | 挤压三车间 |  |  |  |  | 36MN东天车不动作 | [7 empty] | 2018.10.06
1144 | 检修三班 | 挤压三车间 |  |  |  |  | 20MN东天车不动作 | [7 empty] | 2018.10.06
1145 | 检修三班 | 挤压三车间 |  |  |  |  | 36MN北主剪油管漏油 | [7 empty] | 2018.10.06
1146 | 检修三班 | 生产保障中心 |  |  |  |  | 三厂房设备巡点检 | [7 empty] | 2018.10.06
1147 | 检修三班 | 生产保障中心 |  |  |  |  | 四厂房设备巡点检 | [7 empty] | 2018.10.06
1148 | 检修三班 | 挤压三车间 |  |  |  |  | 16MN左高压油管开焊焊接 | [7 empty] | 2018.10.06
1149 | 检修三班 | 挤压三车间 |  |  |  |  | 更换16MN左油管密封2个 | [7 empty] | 2018.10.06
1150 | 检修三班 | 挤压三车间 |  |  |  |  | 更换16MN左油管管夹6个 | [7 empty] | 2018.10.06
1151 | 检修三班 | 生产保障中心 |  |  |  |  | 清理液压站积油 | [7 empty] | 2018.10.06
1152 | 检修三班 | 挤压三车间 |  |  |  |  | 25MN南液压站管夹紧固 | [7 empty] | 2018.10.06
1153 | 检修三班 | 挤压三车间 |  |  |  |  | 25MN中焊挤压垫 | [7 empty] | 2018.10.06
1154 | 检修三班 | 挤压三车间 |  |  |  |  | 16MN左蓄能器处球阀漏油 | [7 empty] | 2018.10.06
1155 | 检修三班 | 挤压三车间 |  |  |  |  | 16MN左挤压筒更换保险2个 | [7 empty] | 2018.10.06
1156 | 检修三班 | 挤压三车间 |  |  |  |  | 25MN中出口导正托辊损坏1处恢复 | [7 empty] | 2018.10.06
1157 | 检修三班 | 挤压三车间 |  |  |  |  | 36MN中更换挤压筒加热电缆 | [7 empty] | 2018.10.06
1158 | 检修三班 | 挤压三车间 |  |  |  |  | 36MN中压膜缸更换上限位杆密封 | [7 empty] | 2018.10.06
1159 | 检修三班 | 挤压三车间 |  |  |  |  | 20MN左牵引机无数据 | [7 empty] | 2018.10.06
1160 | 检修三班 | 挤压三车间 |  |  |  |  | 20MN左铸锭加热炉三相电不加热 | [7 empty] | 2018.10.06
1161 | 检修三班 | 挤压三车间 |  |  |  |  | 20MN东天车不动作 | [7 empty] | 2018.10.06
1162 | 检修三班 | 挤压三车间 |  |  |  |  | 20MN左挤压筒掉温 | [7 empty] | 2018.10.06
1163 | 检修三班 | 挤压三车间 |  |  |  |  | 36MN北主剪回油管法兰漏油 | [7 empty] | 2018.10.06
1164 | 检修三班 | 挤压三车间 |  |  |  |  | 25MN南主机操作台掉电 | [7 empty] | 2018.10.06
1165 | 检修三班 | 挤压三车间 |  |  |  |  | 36MN北挤压筒掉温 | [7 empty] | 2018.10.06
1166 | 检修三班 | 挤压三车间 |  |  |  |  | 25MN中焊挤压垫2次 | [7 empty] | 2018.10.07
1167 | 检修三班 | 挤压三车间 |  |  |  |  | 36MN北时效炉炉门不下降 | [7 empty] | 2018.10.07
1168 | 检修三班 | 挤压三车间 |  |  |  |  | 20MN左送锭车不动作 | [7 empty] | 2018.10.07
1169 | 检修三班 | 挤压三车间 |  |  |  |  | 16MN右焊接拉模缸 | [7 empty] | 2018.10.07
1170 | 检修三班 | 挤压三车间 |  |  |  |  | 16MN右主剪不下降 | [7 empty] | 2018.10.07
1171 | 检修三班 | 挤压三车间 |  |  |  |  | 36MN东天车不动作 | [7 empty] | 2018.10.07
1172 | 检修三班 | 生产保障中心 |  |  |  |  | 三厂房设备巡点检 | [7 empty] | 2018.10.07
1173 | 检修三班 | 生产保障中心 |  |  |  |  | 四厂房设备巡点检 | [7 empty] | 2018.10.07
1174 | 检修三班 | 挤压三车间 |  |  |  |  | 25MN中更换挤压杆 | [7 empty] | 2018.10.07
1175 | 检修三班 | 挤压三车间 |  |  |  |  | 16MN左4#模具加热炉炉门无法闭合 | [7 empty] | 2018.10.07
1176 | 检修三班 | 挤压三车间 |  |  |  |  | 16MN右淬火风机无法启动 | [7 empty] | 2018.10.07
1177 | 检修三班 | 挤压三车间 |  |  |  |  | 25MN南感应炉运锭小车传送辊道不动作，更换按钮 | [7 empty] | 2018.10.07
1178 | 检修三班 | 挤压三车间 |  |  |  |  | 25MN南矫直机钳口不夹紧 | [7 empty] | 2018.10.07
1179 | 检修三班 | 挤压三车间 |  |  |  |  | 36MN中挤压筒回装及接线 | [7 empty] | 2018.10.07
1180 | 检修三班 | 挤压三车间 |  |  |  |  | 16MN东天车滑线支架整形焊接 | [7 empty] | 2018.10.07
1181 | 检修三班 | 挤压三车间 |  |  |  |  | 25MN中挤压筒对中调整 | [7 empty] | 2018.10.07
1182 | 检修三班 | 挤压三车间 |  |  |  |  | 25MN中时效炉附近底线裸露 | [7 empty] | 2018.10.07
1183 | 检修三班 | 挤压三车间 |  |  |  |  | 36MN北滤油机接线 | [7 empty] | 2018.10.07
1184 | 检修三班 | 挤压三车间 |  |  |  |  | 20MN左挤压筒掉温处理 | [7 empty] | 2018.10.07
1185 | 检修三班 | 挤压三车间 |  |  |  |  | 36MN中挤压筒加热异常处理 | [7 empty] | 2018.10.07
1186 | 检修三班 | 挤压三车间 |  |  |  |  | 16MN右中间锯不退回处理 | [7 empty] | 2018.10.07
1187 | 检修三班 | 挤压三车间 |  |  |  |  | 16MN左显示屏不显示处理 | [7 empty] | 2018.10.07
1188 | 检修三班 | 挤压三车间 |  |  |  |  | 16MN左挤压筒掉温处理 | [7 empty] | 2018.10.08
1189 | 检修三班 | 挤压三车间 |  |  |  |  | 16MN右主牵引不返回处理 | [7 empty] | 2018.10.08
1190 | 检修三班 | 挤压三车间 |  |  |  |  | 16MN右淬火调抱闸 | [7 empty] | 2018.10.08
1191 | 检修三班 | 挤压三车间 |  |  |  |  | 16MN左风机不启动处理 | [7 empty] | 2018.10.08
1192 | 检修三班 | 挤压三车间 |  |  |  |  | 20MN左挤压筒掉温，更换接触器 | [7 empty] | 2018.10.08
1193 | 检修三班 | 生产保障中心 |  |  |  |  | 三厂房设备巡点检 | [7 empty] | 2018.10.08
1194 | 检修三班 | 生产保障中心 |  |  |  |  | 四厂房设备巡点检 | [7 empty] | 2018.10.08
1195 | 检修三班 | 挤压三车间 |  |  |  |  | 16MN左主剪缸螺丝紧固 | [7 empty] | 2018.10.08
1196 | 检修三班 | 挤压三车间 |  |  |  |  | 16MN左调主剪间隙 | [7 empty] | 2018.10.08
1197 | 检修三班 | 挤压三车间 |  |  |  |  | 25MN南主缸螺栓紧固 | [7 empty] | 2018.10.08
1198 | 检修三班 | 挤压三车间 |  |  |  |  | 16MN左油管管卡更换 | [7 empty] | 2018.10.08
1199 | 检修三班 | 挤压三车间 |  |  |  |  | 焊接25MN中液压站管夹支架 | [7 empty] | 2018.10.08
1200 | 检修三班 | 挤压三车间 |  |  |  |  | 36MN中机械手滑轨取断丝，更换新滑靴 | [7 empty] | 2018.10.08
1201 | 检修三班 | 挤压三车间 |  |  |  |  | 36MN中导出轨道立辊恢复7组 | [7 empty] | 2018.10.08
1202 | 检修三班 | 挤压三车间 |  |  |  |  | 36MN中矫直机油管漏油更换密封 | [7 empty] | 2018.10.08
1203 | 检修三班 | 挤压三车间 |  |  |  |  | 36MN中冷床挑料架更换支腿 | [7 empty] | 2018.10.08
1204 | 检修三班 | 挤压三车间 |  |  |  |  | 36MN中机械手更换轴承座 | [7 empty] | 2018.10.08
1205 | 检修三班 | 挤压三车间 |  |  |  |  | 36MN中成品锯制作焊接防护板 | [7 empty] | 2018.10.08
1206 | 检修三班 | 挤压三车间 |  |  |  |  | 36MN中主机操作台冷床摄像头不清楚 | [7 empty] | 2018.10.08
1207 | 检修三班 | 挤压三车间 |  |  |  |  | 16MN右主机屏不触控 | [7 empty] | 2018.10.08
1208 | 检修三班 | 挤压三车间 |  |  |  |  | 16MN东天车不动作 | [7 empty] | 2018.10.08
1209 | 检修三班 | 挤压三车间 |  |  |  |  | 16MN右模具炉不加热 | [7 empty] | 2018.10.08
1210 | 检修三班 | 挤压三车间 |  |  |  |  | 25MN中锯后不传动 | [7 empty] | 2018.10.08
1211 | 检修三班 | 挤压三车间 |  |  |  |  | 36MN北钳口不打开 | [7 empty] | 2018.10.08
1212 | 检修三班 | 挤压三车间 |  |  |  |  | 16MN右供锭器不对中 | [7 empty] | 2018.10.09
1213 | 检修三班 | 挤压三车间 |  |  |  |  | 20MN左主剪不剪切 | [7 empty] | 2018.10.09
1214 | 检修三班 | 挤压三车间 |  |  |  |  | 36MN北锯片不上升 | [7 empty] | 2018.10.09
1215 | 检修三班 | 挤压三车间 |  |  |  |  | 16MN右拉模缸断 | [7 empty] | 2018.10.09
1216 | 检修三班 | 生产保障中心 |  |  |  |  | 三厂房设备巡点检 | [7 empty] | 2018.10.09
1217 | 检修三班 | 生产保障中心 |  |  |  |  | 四厂房设备巡点检 | [7 empty] | 2018.10.09
1218 | 检修三班 | 挤压三车间 |  |  |  |  | 36MN中拆装辅助泵 | [7 empty] | 2018.10.09
1219 | 检修三班 | 挤压三车间 |  |  |  |  | 36MN中侧导板螺栓紧固 | [7 empty] | 2018.10.09
1220 | 检修三班 | 挤压三车间 |  |  |  |  | 36MN中机械手调对中 | [7 empty] | 2018.10.09
1221 | 检修三班 | 挤压三车间 |  |  |  |  | 16MN左机械手调对中 | [7 empty] | 2018.10.09
1222 | 检修三班 | 挤压三车间 |  |  |  |  | 16MN左铸锭加热炉过烧处理 | [7 empty] | 2018.10.09
1223 | 检修三班 | 挤压三车间 |  |  |  |  | 拆卸25MN中电缆及更换 | [7 empty] | 2018.10.09
1224 | 检修三班 | 挤压三车间 |  |  |  |  | 处理16MN左过桥漏气 | [7 empty] | 2018.10.09
1225 | 检修三班 | 挤压三车间 |  |  |  |  | 25MN中挤压筒接线 | [7 empty] | 2018.10.09
1226 | 检修三班 | 挤压三车间 |  |  |  |  | 36MN中运锭小车故障 | [7 empty] | 2018.10.09
1227 | 检修三班 | 挤压三车间 |  |  |  |  | 36MN北牵引机故障交接料不正常 | [7 empty] | 2018.10.09
1228 | 检修三班 | 挤压三车间 |  |  |  |  | 25MN南模具炉炉门打不开 | [7 empty] | 2018.10.09
1229 | 检修三班 | 挤压三车间 |  |  |  |  | 25MN中西天车不动作 | [7 empty] | 2018.10.10
1230 | 检修三班 | 挤压三车间 |  |  |  |  | 36MN中挤压筒掉温 | [7 empty] | 2018.10.10
1231 | 检修三班 | 挤压三车间 |  |  |  |  | 36MN中感应炉温度上不去 | [7 empty] | 2018.10.10
1232 | 检修三班 | 生产保障中心 |  |  |  |  | 三厂房设备巡点检 | [7 empty] | 2018.10.10
1233 | 检修三班 | 生产保障中心 |  |  |  |  | 四厂房设备巡点检 | [7 empty] | 2018.10.10
1234 | 检修三班 | 挤压三车间 |  |  |  |  | 16MN左主牵挡料板整形焊接取断丝重新固定 | [7 empty] | 2018.10.10
1235 | 检修三班 | 挤压三车间 |  |  |  |  | 25MN中更换挤压筒 | [7 empty] | 2018.10.10
1236 | 检修三班 | 挤压三车间 |  |  |  |  | 16MN东垮行车电缆支架变形滑线松动 | [7 empty] | 2018.10.10
1237 | 检修三班 | 挤压三车间 |  |  |  |  | 36MN牵引机继电器损坏 | [7 empty] | 2018.10.10
1238 | 检修三班 | 挤压三车间 |  |  |  |  | 36MN北模具加热炉不加热恢复 | [7 empty] | 2018.10.10
1239 | 检修三班 | 后勤服务中心 |  |  |  |  | 地磅房挂称拆解 | [7 empty] | 2018.10.10
1240 | 检修三班 | 挤压三车间 |  |  |  |  | 拆装25MN中挤压筒 | [7 empty] | 2018.10.10
1241 | 检修三班 | 挤压三车间 |  |  |  |  | 36MN北淬火风机不启动处理 | [7 empty] | 2018.10.10
1242 | 检修三班 | 挤压三车间 |  |  |  |  | 20MN左定尺装置不动作处理 | [7 empty] | 2018.10.10
1243 | 检修三班 | 挤压三车间 |  |  |  |  | 25MN中挤压筒温度显示异常处理 | [7 empty] | 2018.10.10
1244 | 检修三班 | 挤压三车间 |  |  |  |  | 36MN中时效炉链条不动作处理 | [7 empty] | 2018.10.10
1245 | 检修三班 | 挤压三车间 |  |  |  |  | 36MN中更换比例阀 | [7 empty] | 2018.10.10
1246 | 检修三班 | 挤压三车间 |  |  |  |  | 16MN左成品锯不启动处理 | [7 empty] | 2018.10.11
1247 | 检修三班 | 挤压三车间 |  |  |  |  | 16MN左成品锯不上升下降处理 | [7 empty] | 2018.10.11
1248 | 检修三班 | 挤压三车间 |  |  |  |  | 16MN左主机摄像头不显示处理 | [7 empty] | 2018.10.11
1249 | 检修三班 | 挤压三车间 |  |  |  |  | 16MN左挤压垫拆卸焊接处理 | [7 empty] | 2018.10.11
1250 | 检修三班 | 生产保障中心 |  |  |  |  | 三厂房设备巡点检 | [7 empty] | 2018.10.11
1251 | 检修三班 | 生产保障中心 |  |  |  |  | 四厂房设备巡点检 | [7 empty] | 2018.10.11
1252 | 检修三班 | 挤压三车间 |  |  |  |  | 25MN中供锭器过渡挡板脱落恢复 | [7 empty] | 2018.10.11
1253 | 检修三班 | 挤压三车间 |  |  |  |  | 25MN南挑料架损坏修复 | [7 empty] | 2018.10.11
1254 | 检修三班 | 挤压三车间 |  |  |  |  | 焊接25MN中挤压垫 | [7 empty] | 2018.10.11
1255 | 检修三班 | 挤压三车间 |  |  |  |  | 紧固16MN左、右挤压筒滑块螺栓 | [7 empty] | 2018.10.11
1256 | 检修三班 | 挤压三车间 |  |  |  |  | 20MN右出料轨道漏气2处 | [7 empty] | 2018.10.11
1257 | 检修三班 | 挤压三车间 |  |  |  |  | 处理36MN中出口导正漏油 | [7 empty] | 2018.10.11
1258 | 检修三班 | 挤压三车间 |  |  |  |  | 处理36MN中主牵引钳口漏油 | [7 empty] | 2018.10.11
1259 | 检修三班 | 挤压三车间 |  |  |  |  | 拆除20MN右淬火水管3条 | [7 empty] | 2018.10.11
1260 | 检修三班 | 挤压三车间 |  |  |  |  | 修复36MN中出料轨道多处 | [7 empty] | 2018.10.11
1261 | 检修三班 | 挤压三车间 |  |  |  |  | 20MN左主机1#泵不启动 | [7 empty] | 2018.10.11
1262 | 检修三班 | 挤压三车间 |  |  |  |  | 25MN中成品锯不返回 | [7 empty] | 2018.10.11
1263 | 检修三班 | 挤压三车间 |  |  |  |  | 20MN右出料轨气阀漏气 | [7 empty] | 2018.10.11
1264 | 检修三班 | 挤压三车间 |  |  |  |  | 36MN中西天车故障 | [7 empty] | 2018.10.11
1265 | 检修三班 | 挤压三车间 |  |  |  |  | 36MN中运锭小车接近开关坏 | [7 empty] | 2018.10.12
1266 | 检修三班 | 挤压三车间 |  |  |  |  | 25MN中挤压筒掉温 | [7 empty] | 2018.10.12
1267 | 检修三班 | 生产保障中心 |  |  |  |  | 三厂房设备巡点检 | [7 empty] | 2018.10.12
1268 | 检修三班 | 生产保障中心 |  |  |  |  | 四厂房设备巡点检 | [7 empty] | 2018.10.12
1269 | 检修三班 | 挤压三车间 |  |  |  |  | 25MN中挤压筒更换18个热电偶 | [7 empty] | 2018.10.12
1270 | 检修三班 | 挤压三车间 |  |  |  |  | 25MN南挤压筒清理云母，取断丝 | [7 empty] | 2018.10.12
1271 | 检修三班 | 挤压三车间 |  |  |  |  | 20MN左副牵钳口下降不到位处理 | [7 empty] | 2018.10.12
1272 | 检修三班 | 挤压三车间 |  |  |  |  | 20MN左导出辊道漏气3处处理 | [7 empty] | 2018.10.12
1273 | 检修三班 | 挤压三车间 |  |  |  |  | 20MN右导出辊到漏气处理2处 | [7 empty] | 2018.10.12
1274 | 检修三班 | 挤压三车间 |  |  |  |  | 25MN南铸锭加热炉运到现场排查 | [7 empty] | 2018.10.12
1275 | 检修三班 | 挤压三车间 |  |  |  |  | 16MN右更换新拉模缸 | [7 empty] | 2018.10.12
1276 | 检修三班 | 挤压三车间 |  |  |  |  | 20MN东天车钢丝绳托绳 | [7 empty] | 2018.10.12
1277 | 检修三班 | 挤压三车间 |  |  |  |  | 36MN北过桥连轴器断开 | [7 empty] | 2018.10.12
1278 | 检修三班 | 挤压三车间 |  |  |  |  | 36MN北矫直机尾架编码尺脱落 | [7 empty] | 2018.10.12
1279 | 检修三班 | 挤压三车间 |  |  |  |  | 36MN中安装淬火罩水管 | [7 empty] | 2018.10.12
1280 | 检修三班 | 挤压三车间 |  |  |  |  | 36MN中检查淬火水泵 | [7 empty] | 2018.10.12
1281 | 检修三班 | 挤压三车间 |  |  |  |  | 36MN中挤压筒掉温 | [7 empty] | 2018.10.12
1282 | 检修三班 | 挤压三车间 |  |  |  |  | 25MN南挤压机掉电 | [7 empty] | 2018.10.12
1283 | 检修三班 | 挤压三车间 |  |  |  |  | 36MN中西天车东西不动作 | [7 empty] | 2018.10.13
1284 | 检修三班 | 挤压三车间 |  |  |  |  | 20MN左调机械手 | [7 empty] | 2018.10.13
1285 | 检修三班 | 挤压三车间 |  |  |  |  | 16MN右拉模缸不到位 | [7 empty] | 2018.10.13
1286 | 检修三班 | 挤压三车间 |  |  |  |  | 16MN右挤压筒掉温 | [7 empty] | 2018.10.13
1287 | 检修三班 | 挤压三车间 |  |  |  |  | 20M左挤压筒掉温 | [7 empty] | 2018.10.13
1288 | 检修三班 | 生产保障中心 |  |  |  |  | 三厂房设备巡点检 | [7 empty] | 2018.10.13
1289 | 检修三班 | 生产保障中心 |  |  |  |  | 四厂房设备巡点检 | [7 empty] | 2018.10.13
1290 | 检修三班 | 挤压三车间 |  |  |  |  | 25MN南更换铸锭加热炉 | [7 empty] | 2018.10.13
1291 | 检修三班 | 挤压三车间 |  |  |  |  | 25MN中挤压筒端盖回装 | [7 empty] | 2018.10.13
1292 | 检修三班 | 挤压三车间 |  |  |  |  | 36MN北成品锯压料器不下降 | [7 empty] | 2018.10.13
1293 | 检修三班 | 挤压三车间 |  |  |  |  | 25MN南挤压筒拆端盖做绝缘 | [7 empty] | 2018.10.13
1294 | 检修三班 | 挤压三车间 |  |  |  |  | 36MN中更换淬火3#泵闸阀 | [7 empty] | 2018.10.13
1295 | 检修三班 | 挤压三车间 |  |  |  |  | 20MN左矫直机尾架不动作 | [7 empty] | 2018.10.13
1296 | 检修三班 | 挤压三车间 |  |  |  |  | 20MN左成品锯压料器不下降 | [7 empty] | 2018.10.13
1297 | 检修三班 | 挤压三车间 |  |  |  |  | 36MN北上风机跳闸，变频器复位 | [7 empty] | 2018.10.13
1298 | 检修三班 | 挤压三车间 |  |  |  |  | 36MN北机械手不托机处理 | [7 empty] | 2018.10.13
1299 | 检修三班 | 挤压三车间 |  |  |  |  | 16MN左压膜缸不动作处理 | [7 empty] | 2018.10.13
1300 | 检修三班 | 挤压三车间 |  |  |  |  | 36MN北机械手挡料处理 | [7 empty] | 2018.10.13
1301 | 检修三班 | 挤压三车间 |  |  |  |  | 36MN北后部接线换插头 | [7 empty] | 2018.10.13
1302 | 检修三班 | 挤压三车间 |  |  |  |  | 精切锯换锯片 | [7 empty] | 2018.10.14
1303 | 检修三班 | 挤压三车间 |  |  |  |  | 精切锯气缸不动作处理 | [7 empty] | 2018.10.14
1304 | 检修三班 | 挤压三车间 |  |  |  |  | 36MN北机械轴承座松动紧固 | [7 empty] | 2018.10.14
1305 | 检修三班 | 生产保障中心 |  |  |  |  | 三厂房设备巡点检 | [7 empty] | 2018.10.14
1306 | 检修三班 | 生产保障中心 |  |  |  |  | 四厂房设备巡点检 | [7 empty] | 2018.10.14
1307 | 检修三班 | 挤压三车间 |  |  |  |  | 25M南拆挤压筒 | [7 empty] | 2018.10.14
1308 | 检修三班 | 挤压三车间 |  |  |  |  | 25MN中定尺挡板故障处理 | [7 empty] | 2018.10.14
1309 | 检修三班 | 挤压三车间 |  |  |  |  | 16MN右挤压筒不前进 | [7 empty] | 2018.10.14
1310 | 检修三班 | 挤压三车间 |  |  |  |  | 36MN北机械手滑靴支架座丝脱 | [7 empty] | 2018.10.14
1311 | 检修三班 | 挤压三车间 |  |  |  |  | 25MN中挤压筒掉温 | [7 empty] | 2018.10.14
1312 | 检修三班 | 挤压三车间 |  |  |  |  | 25MN中主剪不下降 | [7 empty] | 2018.10.14
1313 | 检修三班 | 挤压三车间 |  |  |  |  | 36MN中机械手不到位 | [7 empty] | 2018.10.15
1314 | 检修三班 | 挤压三车间 |  |  |  |  | 20MN左拉模缸开焊 | [7 empty] | 2018.10.15
1315 | 检修三班 | 挤压三车间 |  |  |  |  | 36MN中调节机械手高低 | [7 empty] | 2018.10.15
1316 | 检修三班 | 挤压三车间 |  |  |  |  | 16MN左牵引油泵不启动 | [7 empty] | 2018.10.15
1317 | 检修三班 | 生产保障中心 |  |  |  |  | 三厂房设备巡点检 | [7 empty] | 2018.10.15
1318 | 检修三班 | 生产保障中心 |  |  |  |  | 四厂房设备巡点检 | [7 empty] | 2018.10.15
1319 | 检修三班 | 挤压三车间 |  |  |  |  | 36MN中机械手取滑靴断丝 | [7 empty] | 2018.10.15
1320 | 检修三班 | 挤压三车间 |  |  |  |  | 25MN南更换挤压筒并接线 | [7 empty] | 2018.10.15
1321 | 检修三班 | 挤压三车间 |  |  |  |  | 25MN南换挤压杆并修复锁紧缸 | [7 empty] | 2018.10.15
1322 | 检修三班 | 挤压三车间 |  |  |  |  | 16MN精切锯润滑效果不佳 | [7 empty] | 2018.10.15
1323 | 检修三班 | 挤压三车间 |  |  |  |  | 25MN南模具1#2#打不开门 | [7 empty] | 2018.10.15
1324 | 检修三班 | 挤压三车间 |  |  |  |  | 20MN左挤压筒1区掉温 | [7 empty] | 2018.10.15
1325 | 检修三班 | 挤压三车间 |  |  |  |  | 16MN右挤压筒3区掉温 | [7 empty] | 2018.10.15
1326 | 检修三班 | 挤压三车间 |  |  |  |  | 20MN左主机油泵不能启动 | [7 empty] | 2018.10.15
1327 | 检修三班 | 挤压三车间 |  |  |  |  | 36MN北牵引机挡料板脱落 | [7 empty] | 2018.10.15
1328 | 检修三班 | 挤压三车间 |  |  |  |  | 36MN中焊边铲 | [7 empty] | 2018.10.16
1329 | 检修三班 | 挤压三车间 |  |  |  |  | 16MN左挤压筒掉温 | [7 empty] | 2018.10.16
1330 | 检修三班 | 挤压三车间 |  |  |  |  | 20MN左挤压筒掉温 | [7 empty] | 2018.10.16
1331 | 检修三班 | 挤压三车间 |  |  |  |  | 36MN北模具炉关不上 | [7 empty] | 2018.10.16
1332 | 检修三班 | 生产保障中心 |  |  |  |  | 三厂房设备巡点检 | [7 empty] | 2018.10.16
1333 | 检修三班 | 生产保障中心 |  |  |  |  | 四厂房设备巡点检 | [7 empty] | 2018.10.16
1334 | 检修三班 | 挤压三车间 |  |  |  |  | 16MN左风机不转变频器报错 | [7 empty] | 2018.10.16
1335 | 检修三班 | 挤压三车间 |  |  |  |  | 25MN中辅牵钳口不返回 | [7 empty] | 2018.10.16
1336 | 检修三班 | 挤压三车间 |  |  |  |  | 25MN南机械手手指打磨整形恢复 | [7 empty] | 2018.10.16
1337 | 检修三班 | 生产保障中心 |  |  |  |  | 25MN南遗留问题整改 | [7 empty] | 2018.10.16
1338 | 检修三班 | 挤压三车间 |  |  |  |  | 25MN南铸锭加热炉盖板恢复，进料辊道，回顶针恢复 | [7 empty] | 2018.10.16
1339 | 检修三班 | 挤压三车间 |  |  |  |  | 36MN北东天车小钩上下不动作 | [7 empty] | 2018.10.16
1340 | 检修三班 | 挤压三车间 |  |  |  |  | 36MN中牵引机操作台无动作 | [7 empty] | 2018.10.16
1341 | 检修三班 | 生产保障中心 |  |  |  |  | 16MN左、右整改项六项完成 | [7 empty] | 2018.10.16
1342 | 检修三班 | 挤压三车间 |  |  |  |  | 25MN南挤压杆锁紧缸缸头断裂，打磨焊接并恢复 | [7 empty] | 2018.10.16
1343 | 检修三班 | 挤压三车间 |  |  |  |  | 安装25MN南铸锭加热炉盖板 | [7 empty] | 2018.10.16
1344 | 检修三班 | 挤压三车间 |  |  |  |  | 调节25MN南回顶针 | [7 empty] | 2018.10.16
1345 | 检修三班 | 挤压三车间 |  |  |  |  | 16MN左压膜缸不动作处理，更换限位 | [7 empty] | 2018.10.16
1346 | 检修三班 | 挤压三车间 |  |  |  |  | 36MN中淬火上不喷水处理 | [7 empty] | 2018.10.16
1347 | 检修三班 | 挤压三车间 |  |  |  |  | 25MN中升料台不动作处理 | [7 empty] | 2018.10.16
1348 | 检修三班 | 挤压三车间 |  |  |  |  | 25MN中牵引机不动作处理 | [7 empty] | 2018.10.17
1349 | 检修三班 | 挤压三车间 |  |  |  |  | 16MN左挤压筒降温处理 | [7 empty] | 2018.10.17
1350 | 检修三班 | 挤压三车间 |  |  |  |  | 36MN北牵引机不交接料处理 | [7 empty] | 2018.10.17
1351 | 检修三班 | 挤压三车间 |  |  |  |  | 25MN中感应炉回顶缸拖轮焊接 | [7 empty] | 2018.10.17
1352 | 检修三班 | 生产保障中心 |  |  |  |  | 三、四厂房设备巡点检 | [7 empty] | 2018.10.17
1353 | 检修三班 | 挤压三车间 |  |  |  |  | 25MN南调机械手 | [7 empty] | 2018.10.17
1354 | 检修三班 | 挤压三车间 |  |  |  |  | 25MN南焊接回顶针 | [7 empty] | 2018.10.17
1355 | 检修三班 | 挤压三车间 |  |  |  |  | 25MN南焊接挤压筒端盖 | [7 empty] | 2018.10.17
1356 | 检修三班 | 挤压三车间 |  |  |  |  | 36MN中副牵钳口故障处理 | [7 empty] | 2018.10.17
1357 | 检修三班 | 挤压三车间 |  |  |  |  | 20MN左挤压筒侧导板螺栓紧固 | [7 empty] | 2018.10.17
1358 | 检修三班 | 挤压三车间 |  |  |  |  | 25MN中副牵引机钳口故障处理 | [7 empty] | 2018.10.17
1359 | 检修三班 | 挤压三车间 |  |  |  |  | 36MN北矫直机尾架线断裂处理 | [7 empty] | 2018.10.17
1360 | 检修三班 | 挤压三车间 |  |  |  |  | 16MN右挤压筒掉温更换保险 | [7 empty] | 2018.10.17
1361 | 检修三班 | 挤压三车间 |  |  |  |  | 36MN中西天车故障 | [7 empty] | 2018.10.17
1362 | 检修三班 | 挤压三车间 |  |  |  |  | 20MN左机械手拖轮掉 | [7 empty] | 2018.10.17
1363 | 检修三班 | 挤压三车间 |  |  |  |  | 25MN中时效炉风机报错 | [7 empty] | 2018.10.17
1364 | 检修三班 | 挤压三车间 |  |  |  |  | 36MN北淬火风机变频报错 | [7 empty] | 2018.10.17
1365 | 检修三班 | 挤压三车间 |  |  |  |  | 36MN北压膜缸拆除 | [7 empty] | 2018.10.18
1366 | 检修三班 | 挤压三车间 |  |  |  |  | 20MN左牵引钳口不打开 | [7 empty] | 2018.10.18
1367 | 检修三班 | 挤压三车间 |  |  |  |  | 25MN中主机屏不显示 | [7 empty] | 2018.10.18
1368 | 检修三班 | 生产保障中心 |  |  |  |  | 三厂房设备巡点检 | [7 empty] | 2018.10.18
1369 | 检修三班 | 生产保障中心 |  |  |  |  | 四厂房设备巡点检 | [7 empty] | 2018.10.18
1370 | 检修三班 | 挤压三车间 |  |  |  |  | 36MN北压膜缸更换活塞杆并恢复 | [7 empty] | 2018.10.18
1371 | 检修三班 | 挤压三车间 |  |  |  |  | 36MN北矫直机尾架漏油处理 | [7 empty] | 2018.10.18
1372 | 检修三班 | 挤压三车间 |  |  |  |  | 36MN北成品锯漏气处理 | [7 empty] | 2018.10.18
1373 | 检修三班 | 挤压三车间 |  |  |  |  | 36MN北成品锯前立辊修复焊接 | [7 empty] | 2018.10.18
1374 | 检修三班 | 挤压三车间 |  |  |  |  | 25MN南主机跳闸、泵不启动 | [7 empty] | 2018.10.18
1375 | 检修三班 | 挤压三车间 |  |  |  |  | 25MN南挤压筒掉温更换保险 | [7 empty] | 2018.10.18
1376 | 检修三班 | 挤压三车间 |  |  |  |  | 三、四厂房盖板焊接 | [7 empty] | 2018.10.18
1377 | 检修三班 | 挤压三车间 |  |  |  |  | 36MN中主剪不上升下降，更换电磁阀 | [7 empty] | 2018.10.18
1378 | 检修三班 | 挤压三车间 |  |  |  |  | 16MN右成品锯快速接头损坏 | [7 empty] | 2018.10.18
1379 | 检修三班 | 挤压三车间 |  |  |  |  | 16MN右出料导正气缸漏气处理 | [7 empty] | 2018.10.18
1380 | 检修三班 | 挤压三车间 |  |  |  |  | 25MN南东天车不动作 | [7 empty] | 2018.10.18
1381 | 检修三班 | 挤压三车间 |  |  |  |  | 25MN南主机送电 | [7 empty] | 2018.10.18
1382 | 检修三班 | 挤压三车间 |  |  |  |  | 25MN南调成品锯定尺装置 | [7 empty] | 2018.10.18
1383 | 检修三班 | 挤压三车间 |  |  |  |  | 36MN北主牵引不动 | [7 empty] | 2018.10.19
1384 | 检修三班 | 挤压三车间 |  |  |  |  | 36MN中机械手不闭合 | [7 empty] | 2018.10.19
1385 | 检修三班 | 挤压三车间 |  |  |  |  | 36MN北压膜缸下降不到位 | [7 empty] | 2018.10.19
1386 | 检修三班 | 生产保障中心 |  |  |  |  | 三厂房设备巡点检 | [7 empty] | 2018.10.19
1387 | 检修三班 | 生产保障中心 |  |  |  |  | 四厂房设备巡点检 | [7 empty] | 2018.10.19
1388 | 检修三班 | 生产保障中心 |  |  |  |  | 25MN中、南辅机液压站清理积油 | [7 empty] | 2018.10.19
1389 | 检修三班 | 生产保障中心 |  |  |  |  | 25MN南液压站清理积油 | [7 empty] | 2018.10.19
1390 | 检修三班 | 生产保障中心 |  |  |  |  | 20MN左液压站擦油 | [7 empty] | 2018.10.19
1391 | 检修三班 | 生产保障中心 |  |  |  |  | 整理仓库 | [7 empty] | 2018.10.19
1392 | 检修三班 | 挤压三车间 |  |  |  |  | 20MN左副牵引机不动作 | [7 empty] | 2018.10.19
1393 | 检修三班 | 挤压三车间 |  |  |  |  | 25MN中拉模缸漏油处理，更换密封 | [7 empty] | 2018.10.19
1394 | 检修三班 | 挤压三车间 |  |  |  |  | 16MN左出料辊道气阀漏气 | [7 empty] | 2018.10.19
1395 | 检修三班 | 挤压三车间 |  |  |  |  | 25MN中挤压筒前端盖开焊压余挡板脱落焊接 | [7 empty] | 2018.10.19
1396 | 检修三班 | 挤压三车间 |  |  |  |  | 36MN中焊接导正出口 | [7 empty] | 2018.10.19
1397 | 检修三班 | 挤压三车间 |  |  |  |  | 36MN中模内剪油管漏油 | [7 empty] | 2018.10.19
1398 | 检修三班 | 挤压三车间 |  |  |  |  | 36MN北成品锯换锯片 | [7 empty] | 2018.10.19
1399 | 检修三班 | 挤压三车间 |  |  |  |  | 36MN北模具加热炉4#炉焊接电阻丝 | [7 empty] | 2018.10.19
1400 | 检修三班 | 挤压三车间 |  |  |  |  | 36MN北模具加热炉4#炉内胆整形 | [7 empty] | 2018.10.19
1401 | 检修三班 | 挤压三车间 |  |  |  |  | 36MN北成品锯更换锯片 | [7 empty] | 2018.10.19
1402 | 检修三班 | 挤压三车间 |  |  |  |  | 16MN左主牵引不返回处理 | [7 empty] | 2018.10.19
1403 | 检修三班 | 挤压三车间 |  |  |  |  | 25MN中定尺切不准处理 | [7 empty] | 2018.10.19
1404 | 检修三班 | 挤压三车间 |  |  |  |  | 16MN左主牵钳口不夹料处理 | [7 empty] | 2018.10.19
1405 | 检修三班 | 挤压三车间 |  |  |  |  | 36MN锯前辊道漏气 | [7 empty] | 2018.10.19
1406 | 检修三班 | 挤压三车间 |  |  |  |  | 25MN中牵引机摄像头没画面 | [7 empty] | 2018.10.20
1407 | 检修三班 | 挤压三车间 |  |  |  |  | 20MN左3#模具炉打不开 | [7 empty] | 2018.10.20
1408 | 检修三班 | 挤压三车间 |  |  |  |  | 25MN南主机跳闸 | [7 empty] | 2018.10.20
1409 | 检修三班 | 挤压三车间 |  |  |  |  | 36MN北铸锭加热炉温度不显示 | [7 empty] | 2018.10.20
1410 | 检修三班 | 挤压三车间 |  |  |  |  | 25MN中上料台不动作处理 | [7 empty] | 2018.10.20
1411 | 检修三班 | 生产保障中心 |  |  |  |  | 三厂房设备巡点检 | [7 empty] | 2018.10.20
1412 | 检修三班 | 生产保障中心 |  |  |  |  | 四厂房设备巡点检 | [7 empty] | 2018.10.20
1413 | 检修三班 | 生产保障中心 |  |  |  |  | 整理仓库 | [7 empty] | 2018.10.20
1414 | 检修三班 | 挤压三车间 |  |  |  |  | 25MN南更换挤压筒加热电缆 | [7 empty] | 2018.10.20
1415 | 检修三班 | 挤压三车间 |  |  |  |  | 36MN北修复出料辊道7组 | [7 empty] | 2018.10.20
1416 | 检修三班 | 挤压三车间 |  |  |  |  | 36MN北主牵挡料板松动紧固 | [7 empty] | 2018.10.20
1417 | 检修三班 | 挤压三车间 |  |  |  |  | 20MN左主机电源断路器拆除至25MN南 | [7 empty] | 2018.10.20
1418 | 检修三班 | 挤压三车间 |  |  |  |  | 25MN南模具炉送电 | [7 empty] | 2018.10.20
1419 | 检修三班 | 挤压三车间 |  |  |  |  | 25MN中挤压筒掉温 | [7 empty] | 2018.10.20
1420 | 检修三班 | 挤压三车间 |  |  |  |  | 36MN北铸锭加热炉温度不准 | [7 empty] | 2018.10.20
1421 | 检修三班 | 挤压三车间 |  |  |  |  | 25MN中挤压筒掉温 | [7 empty] | 2018.10.21
1422 | 检修三班 | 挤压三车间 |  |  |  |  | 16MN右主机液压站喷油 | [7 empty] | 2018.10.21
1423 | 检修三班 | 生产保障中心 |  |  |  |  | 三厂房设备巡点检 | [7 empty] | 2018.10.21
1424 | 检修三班 | 生产保障中心 |  |  |  |  | 四厂房设备巡点检 | [7 empty] | 2018.10.21
1425 | 检修三班 | 生产保障中心 |  |  |  |  | 36MN中液压站清油 | [7 empty] | 2018.10.21
1426 | 检修三班 | 挤压三车间 |  |  |  |  | 拆卸25MN推锭缸漏油 | [7 empty] | 2018.10.21
1427 | 检修三班 | 挤压三车间 |  |  |  |  | 拆装25MN中出口导正油缸漏油 | [7 empty] | 2018.10.21
1428 | 检修三班 | 挤压三车间 |  |  |  |  | 修复25MN中出口导正升降托辊及连杆4处 | [7 empty] | 2018.10.21
1429 | 检修三班 | 挤压三车间 |  |  |  |  | 16MN左冷挑料传送辊修复3处 | [7 empty] | 2018.10.21
1430 | 检修三班 | 挤压三车间 |  |  |  |  | 16MN右成品锯漏气 | [7 empty] | 2018.10.21
1431 | 检修三班 | 挤压三车间 |  |  |  |  | 36MN北主牵挡板开焊脱落 | [7 empty] | 2018.10.21
1432 | 检修三班 | 挤压三车间 |  |  |  |  | 36MN中东天车控制柜门脱落处理 | [7 empty] | 2018.10.21
1433 | 检修三班 | 挤压三车间 |  |  |  |  | 36MN中西天车不动作处理 | [7 empty] | 2018.10.21
1434 | 检修三班 | 挤压三车间 |  |  |  |  | 20MN右配电柜安装两个断路器 | [7 empty] | 2018.10.21
1435 | 检修三班 | 挤压三车间 |  |  |  |  | 36MN北上料平台托辊开焊 | [7 empty] | 2018.10.21
1436 | 检修三班 | 挤压三车间 |  |  |  |  | 36MN北压料器不到位 | [7 empty] | 2018.10.21
1437 | 检修三班 | 挤压三车间 |  |  |  |  | 25MN南主机送电 | [7 empty] | 2018.10.21
1438 | 检修三班 | 挤压三车间 |  |  |  |  | 四车间新精切锯不动作 | [7 empty] | 2018.10.21
1439 | 检修三班 | 挤压三车间 |  |  |  |  | 16MN做压膜缸下降不到位 | [7 empty] | 2018.10.21
1440 | 检修三班 | 挤压三车间 |  |  |  |  | 16MN左调主剪间隙 | [7 empty] | 2018.10.22
1441 | 检修三班 | 挤压三车间 |  |  |  |  | 36MN北挤压筒掉温 | [7 empty] | 2018.10.22
1442 | 检修三班 | 挤压三车间 |  |  |  |  | 25MN南调拉模缸底座 | [7 empty] | 2018.10.22
1443 | 检修三班 | 生产保障中心 |  |  |  |  | 三厂房设备巡点检 | [7 empty] | 2018.10.22
1444 | 检修三班 | 生产保障中心 |  |  |  |  | 四厂房设备巡点检 | [7 empty] | 2018.10.22
1445 | 检修三班 | 生产保障中心 |  |  |  |  | 整理现场，现场铸锭加热炉运到制作间 | [7 empty] | 2018.10.22
1446 | 检修三班 | 挤压三车间 |  |  |  |  | 四厂房精切锯只后退不前进故障处理 | [7 empty] | 2018.10.22
1447 | 检修三班 | 挤压三车间 |  |  |  |  | 25MN南挤压筒拆卸加热棒22根 | [7 empty] | 2018.10.22
1448 | 检修三班 | 挤压三车间 |  |  |  |  | 25MN中拉模缸漏油处理 | [7 empty] | 2018.10.22
1449 | 检修三班 | 挤压三车间 |  |  |  |  | 36MN北矫直机尾架行走变速箱齿轮焊接安装 | [7 empty] | 2018.10.22
1450 | 检修三班 | 挤压三车间 |  |  |  |  | 36MN中西天车调抱闸 | [7 empty] | 2018.10.22
1451 | 检修三班 | 挤压三车间 |  |  |  |  | 20MN东天车不动作处理 | [7 empty] | 2018.10.22
1452 | 检修三班 | 挤压三车间 |  |  |  |  | 16MN左调主剪间隙 | [7 empty] | 2018.10.22
1453 | 检修三班 | 挤压三车间 |  |  |  |  | 25MN中冷床漏气处理 | [7 empty] | 2018.10.22
1454 | 检修三班 | 挤压三车间 |  |  |  |  | 16MN左模具加热炉漏气炉门不关闭处理 | [7 empty] | 2018.10.22
1455 | 检修三班 | 挤压三车间 |  |  |  |  | 36MN北矫直机尾架编码尺齿轮脱落 | [7 empty] | 2018.10.22
1456 | 检修三班 | 挤压三车间 |  |  |  |  | 36MN北成品锯不自动锯切处理 | [7 empty] | 2018.10.22
1457 | 检修三班 | 挤压三车间 |  |  |  |  | 16MN右焊接加挤压垫 | [7 empty] | 2018.10.22
1458 | 检修三班 | 挤压三车间 |  |  |  |  | 16MN左主剪拉伸绳编码器损坏，拆16MN右至16MN左 | [7 empty] | 2018.10.22
1459 | 检修三班 | 挤压三车间 |  |  |  |  | 16MN左调主剪间隙 | [7 empty] | 2018.10.22
1460 | 检修三班 | 挤压三车间 |  |  |  |  | 16MN右挤压筒掉温处理 | [7 empty] | 2018.10.23
1461 | 检修三班 | 挤压三车间 |  |  |  |  | 16MN左主牵动作异常处理 | [7 empty] | 2018.10.23
1462 | 检修三班 | 挤压三车间 |  |  |  |  | 36MN北时效炉送不上电处理 | [7 empty] | 2018.10.23
1463 | 检修三班 | 生产保障中心 |  |  |  |  | 三厂房设备巡点检 | [7 empty] | 2018.10.23
1464 | 检修三班 | 生产保障中心 |  |  |  |  | 四厂房设备巡点检 | [7 empty] | 2018.10.23
1465 | 检修三班 | 生产保障中心 |  |  |  |  | 36MN中液压站擦油 | [7 empty] | 2018.10.23
1466 | 检修三班 | 生产保障中心 |  |  |  |  | 三、四厂房低配室更换风机 | [7 empty] | 2018.10.23
1467 | 检修三班 | 生产保障中心 |  |  |  |  | 三、四厂房低配室打扫卫生 | [7 empty] | 2018.10.23
1468 | 检修三班 | 挤压三车间 |  |  |  |  | 16MN左主剪拉伸编码器脱落 | [7 empty] | 2018.10.23
1469 | 检修三班 | 挤压三车间 |  |  |  |  | 25MN中更换挤压筒加热棒 | [7 empty] | 2018.10.23
1470 | 检修三班 | 挤压三车间 |  |  |  |  | 36MN北矫直机尾架控制电源线接地 | [7 empty] | 2018.10.23
1471 | 检修三班 | 挤压三车间 |  |  |  |  | 16MN左主剪滑道挡板脱焊 | [7 empty] | 2018.10.23
1472 | 检修三班 | 挤压三车间 |  |  |  |  | 36MN中精切锯不复位 | [7 empty] | 2018.10.23
1473 | 检修三班 | 挤压三车间 |  |  |  |  | 36MN北压料器不下降 | [7 empty] | 2018.10.23
1474 | 检修三班 | 挤压三车间 |  |  |  |  | 36MN北时效炉掉电 | [7 empty] | 2018.10.24
1475 | 检修三班 | 挤压三车间 |  |  |  |  | 36MN北成品锯更换锯片 | [7 empty] | 2018.10.24
1476 | 检修三班 | 挤压三车间 |  |  |  |  | 36MN中西打包风机线断 | [7 empty] | 2018.10.24
1477 | 检修三班 | 生产保障中心 |  |  |  |  | 三厂房设备巡点检 | [7 empty] | 2018.10.24
1478 | 检修三班 | 生产保障中心 |  |  |  |  | 四厂房设备巡点检 | [7 empty] | 2018.10.24
1479 | 检修三班 | 生产保障中心 |  |  |  |  | 三、四厂房更换配电柜风机35个 | [7 empty] | 2018.10.24
1480 | 检修三班 | 生产保障中心 |  |  |  |  | 三、四厂房更换配电柜风机35个 | [7 empty] | 2018.10.24
1481 | 检修三班 | 生产保障中心 |  |  |  |  | 三、四厂房更换配电柜风机35个 | [7 empty] | 2018.10.24
1482 | 检修三班 | 生产保障中心 |  |  |  |  | 20MN36MN北辅机液压站清油 | [7 empty] | 2018.10.24
1483 | 检修三班 | 挤压三车间 |  |  |  |  | 拆卸16MN右挤压筒 | [7 empty] | 2018.10.24
1484 | 检修三班 | 挤压三车间 |  |  |  |  | 焊接16MN挤压筒前导环 | [7 empty] | 2018.10.24
1485 | 检修三班 | 挤压三车间 |  |  |  |  | 16MN左更换主剪刀片 | [7 empty] | 2018.10.24
1486 | 检修三班 | 挤压三车间 |  |  |  |  | 16MN左压膜缸下限位恢复 | [7 empty] | 2018.10.24
1487 | 检修三班 | 挤压三车间 |  |  |  |  | 16MN右新挤压筒除锈并做绝缘处理 | [7 empty] | 2018.10.24
1488 | 检修三班 | 挤压三车间 |  |  |  |  | 36MN北出料辊道气管接头漏气处理 | [7 empty] | 2018.10.24
1489 | 检修三班 | 挤压三车间 |  |  |  |  | 16MN左主剪挡板切割重新调间隙 | [7 empty] | 2018.10.24
1490 | 检修三班 | 挤压三车间 |  |  |  |  | 25MN中挤压筒端盖恢复 | [7 empty] | 2018.10.24
1491 | 检修三班 | 挤压三车间 |  |  |  |  | 36MN中精整机皮带轮脱落 | [7 empty] | 2018.10.24
1492 | 检修三班 | 挤压三车间 |  |  |  |  | 36MN北成品锯换锯片 | [7 empty] | 2018.10.24
1493 | 检修三班 | 挤压三车间 |  |  |  |  | 16MN左挤压筒掉温 | [7 empty] | 2018.10.24
1494 | 检修三班 | 挤压三车间 |  |  |  |  | 36MN中上料平台没动作 | [7 empty] | 2018.10.24
1495 | 检修三班 | 挤压三车间 |  |  |  |  | 36MN中东天车没动作 | [7 empty] | 2018.10.25
1496 | 检修三班 | 挤压三车间 |  |  |  |  | 36MN北时效炉掉电 | [7 empty] | 2018.10.25
1497 | 检修三班 | 挤压三车间 |  |  |  |  | 36MN中机械手不闭合 | [7 empty] | 2018.10.25
1498 | 检修三班 | 生产保障中心 |  |  |  |  | 三厂房设备巡点检 | [7 empty] | 2018.10.25
1499 | 检修三班 | 生产保障中心 |  |  |  |  | 四厂房设备巡点检 | [7 empty] | 2018.10.25
1500 | 检修三班 | 生产保障中心 |  |  |  |  | 36MN北液压站清油 | [7 empty] | 2018.10.25
1501 | 检修三班 | 挤压三车间 |  |  |  |  | 16MN右安装修理挤压筒 | [7 empty] | 2018.10.25
1502 | 检修三班 | 挤压三车间 |  |  |  |  | 安装更换16MN右挤压杆 | [7 empty] | 2018.10.25
1503 | 检修三班 | 挤压三车间 |  |  |  |  | 36MN北机械手滑靴开焊焊接 | [7 empty] | 2018.10.25
1504 | 检修三班 | 挤压三车间 |  |  |  |  | 36MN中36MN北铸锭加热炉焊接衬板 | [7 empty] | 2018.10.25
1505 | 检修三班 | 挤压三车间 |  |  |  |  | 36MN北液压站单向阀漏油 | [7 empty] | 2018.10.25
1506 | 检修三班 | 挤压三车间 |  |  |  |  | 36MN北矫直机尾架故障处理 | [7 empty] | 2018.10.25
1507 | 检修三班 | 挤压三车间 |  |  |  |  | 16MN左模具加热炉没有控制点，更换3#快速接头 | [7 empty] | 2018.10.25
1508 | 检修三班 | 挤压三车间 |  |  |  |  | 25MN南安装尾架风机 | [7 empty] | 2018.10.25
1509 | 检修三班 | 挤压三车间 |  |  |  |  | 36MN北挤压筒掉温处理 | [7 empty] | 2018.10.25
1510 | 检修三班 | 挤压三车间 |  |  |  |  | 25MN南冷床漏气换气管1个 | [7 empty] | 2018.10.25
1511 | 检修三班 | 挤压三车间 |  |  |  |  | 36MN北时效炉送电 | [7 empty] | 2018.10.25
1512 | 检修三班 | 挤压三车间 |  |  |  |  | 36MN北定尺挡板不下降处理 | [7 empty] | 2018.10.26
1513 | 检修三班 | 挤压三车间 |  |  |  |  | 36MN中东天车不动作处理 | [7 empty] | 2018.10.26
1514 | 检修三班 | 挤压三车间 |  |  |  |  | 36MN北摄像头改画面处理 | [7 empty] | 2018.10.26
1515 | 检修三班 | 生产保障中心 |  |  |  |  | 三厂房设备巡点检 | [7 empty] | 2018.10.26
1516 | 检修三班 | 生产保障中心 |  |  |  |  | 四厂房设备巡点检 | [7 empty] | 2018.10.26
1517 | 检修三班 | 生产保障中心 |  |  |  |  | 25MN中液压站擦油 | [7 empty] | 2018.10.26
1518 | 检修三班 | 生产保障中心 |  |  |  |  | 25MN西边配电箱线乱 | [7 empty] | 2018.10.26
1519 | 检修三班 | 生产保障中心 |  |  |  |  | 16MN左辅机配电柜更换风扇5个 | [7 empty] | 2018.10.26
1520 | 检修三班 | 挤压三车间 |  |  |  |  | 更换三车间主机操作台散热风扇6个 | [7 empty] | 2018.10.26
1521 | 检修三班 | 挤压三车间 |  |  |  |  | 16MN左感应炉回顶缸不动作 | [7 empty] | 2018.10.26
1522 | 检修三班 | 挤压三车间 |  |  |  |  | 16MN右模具炉炉门打不开 | [7 empty] | 2018.10.26
1523 | 检修三班 | 挤压三车间 |  |  |  |  | 处理36MN中液压站漏油2处 | [7 empty] | 2018.10.26
1524 | 检修三班 | 挤压三车间 |  |  |  |  | 调整36MN中润滑 | [7 empty] | 2018.10.26
1525 | 检修三班 | 挤压三车间 |  |  |  |  | 16MN左主剪损坏焊接修复 | [7 empty] | 2018.10.26
1526 | 检修三班 | 挤压三车间 |  |  |  |  | 36MN中时效炉阀门漏气处理 | [7 empty] | 2018.10.26
1527 | 检修三班 | 挤压三车间 |  |  |  |  | 拆除25MN南成品锯配电柜 | [7 empty] | 2018.10.26
1528 | 检修三班 | 挤压三车间 |  |  |  |  | 16MN左主剪安装调试 | [7 empty] | 2018.10.26
1529 | 检修三班 | 挤压三车间 |  |  |  |  | 25MN中主配送电 | [7 empty] | 2018.10.26
1530 | 检修三班 | 挤压三车间 |  |  |  |  | 36MN北2区掉温 | [7 empty] | 2018.10.26
1531 | 检修三班 | 挤压三车间 |  |  |  |  | 25MN南三相加热掉电 | [7 empty] | 2018.10.26
1532 | 检修三班 | 挤压三车间 |  |  |  |  | 25MN南中断锯不动作 | [7 empty] | 2018.10.27
1533 | 检修三班 | 挤压三车间 |  |  |  |  | 36MN北压槽缸限位坏 | [7 empty] | 2018.10.27
1534 | 检修三班 | 挤压三车间 |  |  |  |  | 36MN北3区掉温 | [7 empty] | 2018.10.27
1535 | 检修三班 | 生产保障中心 |  |  |  |  | 三厂房设备巡点检 | [7 empty] | 2018.10.27
1536 | 检修三班 | 生产保障中心 |  |  |  |  | 四厂房设备巡点检 | [7 empty] | 2018.10.27
1537 | 检修三班 | 生产保障中心 |  |  |  |  | 36MN北20MN右液压站擦油 | [7 empty] | 2018.10.27
1538 | 检修三班 | 挤压三车间 |  |  |  |  | 16MN左主剪刀片间隙过大调整 | [7 empty] | 2018.10.27
1539 | 检修三班 | 挤压三车间 |  |  |  |  | 25MN南主牵挡板开焊焊接 | [7 empty] | 2018.10.27
1540 | 检修三班 | 挤压三车间 |  |  |  |  | 25MN南中断锯护板变形 | [7 empty] | 2018.10.27
1541 | 检修三班 | 挤压三车间 |  |  |  |  | 25MN南模具炉2#气缸快接损坏更换 | [7 empty] | 2018.10.27
1542 | 检修三班 | 挤压三车间 |  |  |  |  | 16MN右挤压筒电缆包扎处理 | [7 empty] | 2018.10.27
1543 | 检修三班 | 挤压三车间 |  |  |  |  | 25MN南天车故障处理 | [7 empty] | 2018.10.27
1544 | 检修三班 | 挤压三车间 |  |  |  |  | 16MN右压膜缸限位损坏更换 | [7 empty] | 2018.10.27
1545 | 检修三班 | 挤压三车间 |  |  |  |  | 36MN北机械手更换滑靴 | [7 empty] | 2018.10.27
1546 | 检修三班 | 挤压三车间 |  |  |  |  | 三、四厂房模具板焊接吊环支架12个 | [7 empty] | 2018.10.27
1547 | 检修三班 | 挤压三车间 |  |  |  |  | 36MN北成品锯锯切液箱子损坏修复 | [7 empty] | 2018.10.27
1548 | 检修三班 | 挤压三车间 |  |  |  |  | 36MN北机械手指碰撞切割手指处理 | [7 empty] | 2018.10.27
1549 | 检修三班 | 挤压三车间 |  |  |  |  | 36MN中矫直机掉电更换模块 | [7 empty] | 2018.10.27
1550 | 检修三班 | 挤压三车间 |  |  |  |  | 25MN南更换主剪 | [7 empty] | 2018.10.27
1551 | 检修三班 | 挤压三车间 |  |  |  |  | 36MN北矫直机拖链损坏修复 | [7 empty] | 2018.10.27
1552 | 检修三班 | 挤压三车间 |  |  |  |  | 25MN东天车故障排查 | [7 empty] | 2018.10.27
1553 | 检修三班 | 挤压三车间 |  |  |  |  | 16MN铸锭加热炉故障 | [7 empty] | 2018.10.27
1554 | 检修三班 | 挤压三车间 |  |  |  |  | 36MN中淬火水泵故障排查 | [7 empty] | 2018.10.27
1555 | 检修三班 | 挤压三车间 |  |  |  |  | 25MN南矫直机头固定焊版开焊 | [7 empty] | 2018.10.28
1556 | 检修三班 | 挤压三车间 |  |  |  |  | 36MN中挤压筒掉温 | [7 empty] | 2018.10.28
1557 | 检修三班 | 挤压三车间 |  |  |  |  | 36MN中三相调压器送电 | [7 empty] | 2018.10.28
1558 | 检修三班 | 挤压三车间 |  |  |  |  | 20MN修复滤油器 | [7 empty] | 2018.10.28
1559 | 检修三班 | 挤压三车间 |  |  |  |  | 36MN中成品锯停电 | [7 empty] | 2018.10.28
1560 | 检修三班 | 生产保障中心 |  |  |  |  | 三厂房设备巡点检 | [7 empty] | 2018.10.28
1561 | 检修三班 | 生产保障中心 |  |  |  |  | 四厂房设备巡点检 | [7 empty] | 2018.10.28
1562 | 检修三班 | 生产保障中心 |  |  |  |  | 清理20MN右液压站 | [7 empty] | 2018.10.28
1563 | 检修三班 | 挤压三车间 |  |  |  |  | 25MN中25MN南焊接模具吊环 | [7 empty] | 2018.10.28
1564 | 检修三班 | 挤压三车间 |  |  |  |  | 16MN右挤压筒1区2区加热棒绝缘不好 | [7 empty] | 2018.10.28
1565 | 检修三班 | 挤压三车间 |  |  |  |  | 16MN右挤压筒端盖整形打磨 | [7 empty] | 2018.10.28
1566 | 检修三班 | 挤压三车间 |  |  |  |  | 16MN左感应炉铸棒过烧，无法导出 | [7 empty] | 2018.10.28
1567 | 检修三班 | 挤压三车间 |  |  |  |  | 20MN左出料辊道漏气 | [7 empty] | 2018.10.28
1568 | 检修三班 | 挤压三车间 |  |  |  |  | 20MN左成品锯压料气不下降 | [7 empty] | 2018.10.28
1569 | 检修三班 | 挤压三车间 |  |  |  |  | 调整16MN右机械手 | [7 empty] | 2018.10.28
1570 | 检修三班 | 挤压三车间 |  |  |  |  | 36MN北成品锯润滑不喷 | [7 empty] | 2018.10.28
1571 | 检修三班 | 挤压三车间 |  |  |  |  | 20MN左处理漏气一处 | [7 empty] | 2018.10.28
1572 | 检修三班 | 挤压三车间 |  |  |  |  | 20MN左成品锯无气压，清三通 | [7 empty] | 2018.10.28
1573 | 检修三班 | 挤压三车间 |  |  |  |  | 16MN左更换感应炉回顶缸后限位 | [7 empty] | 2018.10.28
1574 | 检修三班 | 挤压三车间 |  |  |  |  | 36MN北定尺挡板与锯后辊道卡，拆轮子 | [7 empty] | 2018.10.28
1575 | 检修三班 | 挤压三车间 |  |  |  |  | 36MN北西天车不动作处理 | [7 empty] | 2018.10.29
1576 | 检修三班 | 挤压三车间 |  |  |  |  | 16MN左铸锭加热炉铸锭轨道调整，紧固 | [7 empty] | 2018.10.29
1577 | 检修三班 | 挤压三车间 |  |  |  |  | 25MN南定尺锯压料器不上升处理 | [7 empty] | 2018.10.29
1578 | 检修三班 | 挤压三车间 |  |  |  |  | 16MN左摄像头不显示处理 | [7 empty] | 2018.10.29
1579 | 检修三班 | 生产保障中心 |  |  |  |  | 三厂房设备巡点检 | [7 empty] | 2018.10.29
1580 | 检修三班 | 生产保障中心 |  |  |  |  | 四厂房设备巡点检 | [7 empty] | 2018.10.29
1581 | 检修三班 | 生产保障中心 |  |  |  |  | 20MN右20MN左液压站清油 | [7 empty] | 2018.10.29
1582 | 检修三班 | 挤压三车间 |  |  |  |  | 25MN中机械手前进油缸螺栓松动紧固 | [7 empty] | 2018.10.29
1583 | 检修三班 | 挤压三车间 |  |  |  |  | 25MN中挤压筒侧导板松动紧固 | [7 empty] | 2018.10.29
1584 | 检修三班 | 挤压三车间 |  |  |  |  | 36MN中过渡辊道修复整形焊接 | [7 empty] | 2018.10.29
1585 | 检修三班 | 挤压三车间 |  |  |  |  | 36MN北成品锯润滑不喷 | [7 empty] | 2018.10.29
1586 | 检修三班 | 生产保障中心 |  |  |  |  | 清理20MN右辅机液压站积油 | [7 empty] | 2018.10.29
1587 | 检修三班 | 挤压三车间 |  |  |  |  | 16MN右挤压筒加热断路器跳闸 | [7 empty] | 2018.10.29
1588 | 检修三班 | 挤压三车间 |  |  |  |  | 36MN北矫直机尾架后移 | [7 empty] | 2018.10.29
1589 | 检修三班 | 挤压三车间 |  |  |  |  | 36MN北主牵引机不动作 | [7 empty] | 2018.10.29
1590 | 制作班 | 挤压二车间 |  |  |  |  | 切割废旧料框及切割82MN料框吊扣 | [7 empty] | 2018-09-13
1591 | 制作班 | 挤压三车间 |  |  |  |  | 200MM钢板割孔ø30 6个，防护栏焊接支架2个 | [7 empty] | 2018-09-24
1592 | 制作班 | 熔铸车间 |  |  |  |  | 重新制作铸造扒渣扒子 | [7 empty] | 2018-09-27
1593 | 制作班 | 熔铸车间 |  |  |  |  | 加长扒渣耙子支架，更换耙子钢板 | [7 empty] | 2018-09-30
1594 | 制作班 | 挤压三车间 |  |  |  |  | 修复25MN压余箱 | [7 empty] | 2018-10-03
1595 | 制作班 | 机电环保部 |  |  |  |  | 制作熔铸三车两镗压块机料箱2个 | [7 empty] | 2018-10-03
1596 | 制作班 | 熔铸车间 |  |  |  |  | 焊接渣箱底部钢板 | [7 empty] | 2018-10-03
1597 | 制作班 | 挤压二车间 |  |  |  |  | 改造150MN循环水喷淋系统 | [7 empty] | 2018-10-04
1598 | 制作班 | 熔铸车间 |  |  |  |  | 制作新的放干箱3个 | [7 empty] | 2018-10-07
1599 | 制作班 | 熔铸车间 |  |  |  |  | 饮水机焊接防水支架 | [7 empty] | 2018-10-01
1600 | 制作班 | 挤压三车间 |  |  |  |  | 制作扁叉防护栏2个 | [7 empty] | 2018-10-01
1601 | 制作班 | 熔铸车间 |  |  |  |  | 钢板烧损变形严重，更换新钢板 | [7 empty] | 2018-10-05
1602 | 制作班 | 熔铸车间 |  |  |  |  | 钢板烧损变形严重，满焊加固 | [7 empty] | 2018-09-13
1603 | 制作班 | 熔铸车间 |  |  |  |  | 制作新的放干箱3个 | [7 empty] | 2018-10-11
1604 | 制作班 | 挤压三车间 |  |  |  |  | 偏叉安装防护网2个 | [7 empty] | 2018-10-01
1605 | 制作班 | 挤压三车间 |  |  |  |  | 压余焊接修复 | [7 empty] | 2018-10-02
1606 | 制作班 | 熔铸车间 |  |  |  |  | 搅拌耙子烧损严重，更换钢板并加固 | [7 empty] | 2018-10-03
1607 | 制作班 | 熔铸车间 |  |  |  |  | 制作钢叉子 | [7 empty] | 2018-10-09
1608 | 制作班 | 后勤服务中心 |  |  |  |  | 制作长凳子10个 | [7 empty] | 2018-10-10
1609 | 制作班 | 熔铸车间 |  |  |  |  | 搅拌耙子烧损严重，更换钢板并加固 | [7 empty] | 2018-10-04
1610 | 制作班 | 熔铸车间 |  |  |  |  | 渣板烧损严重更换渣板、架子加长 | [7 empty] | 2018-10-08
1611 | 制作班 | 熔铸车间 |  |  |  |  | 焊接制作推料车二次平台 | [7 empty] | 2018-10-01
1612 | 制作班 | 挤压二车间 |  |  |  |  | 82MN循环水改造 | [7 empty] | 2018-10-02
1613 | 制作班 | 挤压二车间 |  |  |  |  | 修补150MN循环水改造 | [7 empty] | 2018-10-08
1614 | 制作班 | 模具车间 |  |  |  |  | 焊接制作模具架子 | [7 empty] | 2018-10-09
1615 | 制作班 | 熔铸车间 |  |  |  |  | 焊接废料拖板车重量标识牌 | [7 empty] | 2018-10-13
1616 | 制作班 | 熔铸车间 |  |  |  |  | 制作车镗铝平台1个、铝焊接车镗抓梯平台1个 | [7 empty] | 2018-10-15
1617 | 制作班 | 挤压一车间 |  |  |  |  | 钢带剪三对 | [7 empty] | 2018-10-15
1618 | 制作班 | 熔铸车间 |  |  |  |  | 推料耙子槽架开焊，满焊重新加固 | [7 empty] | 2018-10-21
1619 | 制作班 | 熔铸车间 |  |  |  |  | 重新更换耙杆耙头 | [7 empty] | 2018-10-23
1620 | 公共维修班 | 生产保障中心 |  |  |  |  | 碳素厂拉运物资，动力辅助巡检，动力设备点检，碳素厂装卸拉运物资，动力辅助巡检完成，动力设备点检完成。 | [7 empty] | 2018.10.01
1621 | 公共维修班 | 生产保障中心 |  |  |  |  | 1＃干燥机更换风管完成，动力辅助巡检，动力设备点检，动力辅助巡检完成，动力设备点检完成。 | [7 empty] | 2018.10.01
1622 | 公共维修班 | 模具车间 |  |  |  |  | 中跨西大门口钢板焊接 | [7 empty] | 2018.10.01
1623 | 公共维修班 | 模具车间 |  |  |  |  | 电火花配电箱更换滤棉，清理滤网（6台） | [7 empty] | 2018.10.01
1624 | 公共维修班 | 后勤服务中心 |  |  |  |  | 管廊监控电源线更换断路器更换 | [7 empty] | 2018.10.01
1625 | 公共维修班 | 机关公共 |  |  |  |  | 办公楼大厅展厅维修投影仪 | [7 empty] | 2018.10.01
1626 | 公共维修班 | 后勤服务中心 |  |  |  |  | 电话维修，线路故障查找 | [7 empty] | 2018.10.01
1627 | 公共维修班 | 后勤服务中心 |  |  |  |  | 女澡堂北墙水管漏水 | [7 empty] | 2018.10.01
1628 | 公共维修班 | 模具车间 |  |  |  |  | 东龙门液压泵漏油 | [7 empty] | 2018.10.01
1629 | 公共维修班 | 模具车间 |  |  |  |  | 氮化炉测温不准检查 | [7 empty] | 2018.10.01
1630 | 公共维修班 | 生产保障中心 |  |  |  |  | 110KV变电所1＃主变照明坏，拆卸更换安装完成，2＃空压机补加空压机油完成，低配室8合变频柜过滤器 过滤网，风罩拆卸清洗晾晒恢复安装完成，GIS室三盏灯不亮，更换灯泡两个，LED灯一盏软水站3＃多介质盲板漏水重新换垫安装成功，空压机室外风机清理吹扫完成。 | [7 empty] | 2018.10.01
1631 | 公共维修班 | 公共维修班 |  |  |  |  | 工作票派工单整理填写及日常零活 | [7 empty] | 2018.10.01
1632 | 公共维修班 | 生产保障中心 |  |  |  |  | 110KV变电所1＃主变照明坏，拆卸更换安装完成，2＃空压机补加空压机油完成，低配室8合变频柜过滤器 过滤网，风罩拆卸清洗晾晒恢复安装完成，GIS室三盏灯不亮，更换灯泡两个，LED灯一盏软水站3＃多介质盲板漏水重新换垫安装成功，空压机室外风机清理吹扫完成。 | [7 empty] | 2018.10.02
1633 | 公共维修班 | 模具车间 |  |  |  |  | 南跨63车床更换摩擦片（1号5个小时2号5个小时） | [7 empty] | 2018.10.02
1634 | 公共维修班 | 模具车间 |  |  |  |  | 2＃回火炉报警 | [7 empty] | 2018.10.02
1635 | 公共维修班 | 模具车间 |  |  |  |  | 氮化炉漏氨气 | [7 empty] | 2018.10.02
1636 | 公共维修班 | 模具车间 |  |  |  |  | 氮化炉三区温度不一致 | [7 empty] | 2018.10.02
1637 | 公共维修班 | 模具车间 |  |  |  |  | 磨床液压站清理 | [7 empty] | 2018.10.02
1638 | 公共维修班 | 生产保障中心 |  |  |  |  | 低配，天车巡检 | [7 empty] | 2018.10.02
1639 | 公共维修班 | 技术中心 |  |  |  |  | 蚀洗间插座封堵 | [7 empty] | 2018.10.02
1640 | 公共维修班 | 技术中心 |  |  |  |  | 熔铸北跨压块机更换踏板开关 | [7 empty] | 2018.10.02
1641 | 公共维修班 | 生产保障中心 |  |  |  |  | 熔铸北跨压块机液压站清理 | [7 empty] | 2018.10.02
1642 | 公共维修班 | 公共维修班 |  |  |  |  | 工作票派工单整理填写及日常零活 | [7 empty] | 2018.10.02
1643 | 公共维修班 | 生产保障中心 |  |  |  |  | 110KV变电所2＃主变检查投入热备状态，电源线绝缘处理空压站风机清理擦拭.3#干燥机消音器排放故障处理，拆卸更换安装气动，1#空压机机头皮带轮拆卸，机头打包外围干燥机改造余热改造辅助，动力区域各设备巡点检。 | [7 empty] | 2018.10.03
1644 | 公共维修班 | 模具车间 |  |  |  |  | 磨床接油盒脱落 | [7 empty] | 2018.10.03
1645 | 公共维修班 | 模具车间 |  |  |  |  | 线切割（莱通）报警 | [7 empty] | 2018.10.03
1646 | 公共维修班 | 模具车间 |  |  |  |  | 修模工作台防砸方管下料 | [7 empty] | 2018.10.03
1647 | 公共维修班 | 模具车间 |  |  |  |  | 磨枪不转 | [7 empty] | 2018.10.03
1648 | 公共维修班 | 模具车间 |  |  |  |  | 挤压一模具间天车无法向南 | [7 empty] | 2018.10.03
1649 | 公共维修班 | 模具车间 |  |  |  |  | 工作台防砸挡板焊接 8根 | [7 empty] | 2018.10.03
1650 | 公共维修班 | 模具车间 |  |  |  |  | 中跨东天车无法向西 | [7 empty] | 2018.10.03
1651 | 公共维修班 | 机关公共 |  |  |  |  | 模具调试跟踪外围维修 | [7 empty] | 2018.10.03
1652 | 公共维修班 | 公共维修班 |  |  |  |  | 工作票派工单整理填写及日常零活 | [7 empty] | 2018.10.03
1653 | 公共维修班 | 营销中心 |  |  |  |  | 办公室整线 | [7 empty] | 2018.10.04
1654 | 公共维修班 | 机关公共 |  |  |  |  | 办公室整线，更换电话号码，整线 | [7 empty] | 2018.10.04
1655 | 公共维修班 | 挤压二车间 |  |  |  |  | 挤压二电话维修 | [7 empty] | 2018.10.04
1656 | 公共维修班 | 机关公共 |  |  |  |  | 办公楼306连打印机下载驱动 | [7 empty] | 2018.10.04
1657 | 公共维修班 | 机关公共 |  |  |  |  | 西大门灯笼更换电灯泡，维修灯笼 | [7 empty] | 2018.10.04
1658 | 公共维修班 | 生产保障中心 |  |  |  |  | 110KV网络维修 | [7 empty] | 2018.10.04
1659 | 公共维修班 | 后勤服务中心 |  |  |  |  | 东大门电话声音小，西门岗不通维修更换线路 | [7 empty] | 2018.10.04
1660 | 公共维修班 | 后勤服务中心 |  |  |  |  | 地磅房地磅电缆地沟工字钢变形调整焊接完成 | [7 empty] | 2018.10.04
1661 | 公共维修班 | 公共维修班 |  |  |  |  | 工作票派工单整理填写及日常零活 | [7 empty] | 2018.10.04
1662 | 公共维修班 | 模具车间 |  |  |  |  | 大锯床支架地脚焊接 | [7 empty] | 2018.10.04
1663 | 公共维修班 | 模具车间 |  |  |  |  | 蚀洗间休息室窗户安装防护网 | [7 empty] | 2018.10.04
1664 | 公共维修班 | 模具车间 |  |  |  |  | 修模工作台焊接挡板 | [7 empty] | 2018.10.04
1665 | 公共维修班 | 模具车间 |  |  |  |  | 50电火花放电异常（3号3小时4号3小时） | [7 empty] | 2018.10.04
1666 | 公共维修班 | 生产保障中心 |  |  |  |  | 三车两镗桥架盖板整理回收运回。工艺气体站氩气气化器除冰清理。3#浊循环电化学清理。1#空压站配件请擦清理摆放。接清理设备准备酸洗冷却水管路及前后冷却器。挤压一高配隔离小车准备投用准备工作完成。 | [7 empty] | 2018.10.04
1667 | 公共维修班 | 机关公共 |  |  |  |  | 网络检查维修 | [7 empty] | 2018.10.05
1668 | 公共维修班 | 后勤服务中心 |  |  |  |  | 管部监控维修 | [7 empty] | 2018.10.05
1669 | 公共维修班 | 模具车间 |  |  |  |  | 挤压一修模间天车不动 | [7 empty] | 2018.10.05
1670 | 公共维修班 | 生产保障中心 |  |  |  |  | 动力区域设备巡视检查小问题处理。制作盲板现场安装1#空压机冷却循环水进出阀后安装盲板（拆卸安装）。四台空压机汽水分离器手动排气管自动排水管拆卸更换安装新管固定。1#空压机加药剂打循环清理冷却管路 | [7 empty] | 2018.10.05
1671 | 公共维修班 | 生产保障中心 |  |  |  |  | 浊循环2#电化学水处理器清理。雨水泵房变频器柜清扫，维护及周边卫生清扫。雨水泵潜水泵拆卸回收。动力区域设备巡点检。净循环3#4#5#泵体管道刷漆除锈。3#空压机油气分离器渗油处理。 | [7 empty] | 2018.10.06
1672 | 公共维修班 | 后勤服务中心 |  |  |  |  | 电铝厂组装车间安装插座 | [7 empty] | 2018.10.08
1673 | 公共维修班 | 生产保障中心 |  |  |  |  | 从旧盐库往新盐库搬运盐2吨。清理整理新盐库。生活污水泵房生活污水泵坏拆卸更换安装。动力区域设备巡点检。空压站1#-4#空压机汽水分离器节水桶，清理清擦。浊循环出口流量计探头故障处理完成。 | [7 empty] | 2018.10.07
1674 | 公共维修班 | 公共维修班 |  |  |  |  | 工作票派工单整理填写及日常零活 | [7 empty] | 2018.10.07
1675 | 公共维修班 | 生产保障中心 |  |  |  |  | 动力区域设备巡视检查小问题处理。制作盲板现场安装1#空压机冷却循环水进出阀后安装盲板（拆卸安装）。四台空压机汽水分离器手动排气管自动排水管拆卸更换安装新管固定。1#空压机加药剂打循环清理冷却管路 | [7 empty] | 2018.10.07
1676 | 公共维修班 | 后勤服务中心 |  |  |  |  | 宿舍楼1号楼108维修电路连接网络 | [7 empty] | 2018.10.07
1677 | 公共维修班 | 后勤服务中心 |  |  |  |  | 澡堂更换阀门密封 | [7 empty] | 2018.10.07
1678 | 公共维修班 | 模具车间 |  |  |  |  | 模具东边三个大门安装护角（12块） | [7 empty] | 2018.10.07
1679 | 公共维修班 | 模具车间 |  |  |  |  | 挤压一模具间更换遥控器（新装一套） | [7 empty] | 2018.10.07
1680 | 公共维修班 | 生产保障中心 |  |  |  |  | 挤压一高配隔离小车更换安装送电完成正常。3#空压机南油过滤器渗油处理。3#4#5#净循环泵出口管道及泵体除锈刷漆。工艺气体站液压汽化器除冰冻。浊循环出口流量计电源线故障查找，重新敷设电源线。电缆顺电缆桥架敷设完成。 | [7 empty] | 2018.10.08
1681 | 公共维修班 | 模具车间 |  |  |  |  | 北跨东门钢板北侧焊接钢槽 | [7 empty] | 2018.10.08
1682 | 公共维修班 | 模具车间 |  |  |  |  | 挤压一模具间天车更换电源线 | [7 empty] | 2018.10.08
1683 | 公共维修班 | 技术中心 |  |  |  |  | 拉伸试验机下钳工无法加紧 | [7 empty] | 2018.10.08
1684 | 公共维修班 | 公共维修班 |  |  |  |  | 工作票派工单整理填写及日常零活 | [7 empty] | 2018.10.08
1685 | 公共维修班 | 机关公共 |  |  |  |  | 模具调试跟踪外围维修 | [7 empty] | 2018.10.08
1686 | 公共维修班 | 质控中心 |  |  |  |  | 1网络布线 2网络线槽未走 | [7 empty] | 2018.10.09
1687 | 公共维修班 | 机关公共 |  |  |  |  | 网络维修 | [7 empty] | 2018.10.09
1688 | 公共维修班 | 技术中心 |  |  |  |  | 电话线路故障 | [7 empty] | 2018.10.09
1689 | 公共维修班 | 生产保障中心 |  |  |  |  | 电铝公司拆卸摄像头，服务器。生活水泵房循环水泵房防护盖板除锈并刷黄黑漆。1#空压机进水阀门漏水故障修复并拆除盲板2块。 | [7 empty] | 2018.10.09
1690 | 公共维修班 | 公共维修班 |  |  |  |  | 工作票派工单整理填写及日常零活 | [7 empty] | 2018.10.09
1691 | 公共维修班 | 机关公共 |  |  |  |  | 模具调试跟踪外围维修 | [7 empty] | 2018.10.09
1692 | 公共维修班 | 机关公共 |  |  |  |  | 压块机液压站清理 | [7 empty] | 2018.10.09
1693 | 公共维修班 | 生产保障中心 |  |  |  |  | 天车，低配巡检 | [7 empty] | 2018.10.09
1694 | 公共维修班 | 模具车间 |  |  |  |  | 北跨东大门焊钢板 | [7 empty] | 2018.10.09
1695 | 公共维修班 | 模具车间 |  |  |  |  | 制水机漏水 | [7 empty] | 2018.10.09
1696 | 公共维修班 | 模具车间 |  |  |  |  | 挤压一模具间天车遥控器不灵敏 | [7 empty] | 2018.10.09
1697 | 公共维修班 | 后勤服务中心 |  |  |  |  | 东大门二道门布电话线150米接通电话 | [7 empty] | 2018.10.09
1698 | 公共维修班 | 机电环保部 |  |  |  |  | 配合外围维修100车床 | [7 empty] | 2018.10.10
1699 | 公共维修班 | 后勤服务中心 |  |  |  |  | 西大门安装护角 | [7 empty] | 2018.10.10
1700 | 公共维修班 | 模具车间 |  |  |  |  | 氮气罐护栏焊接 | [7 empty] | 2018.10.10
1701 | 公共维修班 | 公共维修班 |  |  |  |  | 工作票派工单整理填写及日常零活 | [7 empty] | 2018.10.10
1702 | 公共维修班 | 生产保障中心 |  |  |  |  | 生活水泵房1#更换转向开关，线路故障排除。1#2#干燥机水冷却器清理。净循环平台照明灯线路故障查找，重新布线安装照明灯一盏，拆卸更换安装照明灯二盏。生活水泵房所有管道阀门除锈刷漆。生活水池4个通气管除锈刷漆。 | [7 empty] | 2018.10.10
1703 | 公共维修班 | 后勤服务中心 |  |  |  |  | 男澡堂，女澡堂漏水 | [7 empty] | 2018.10.10
1704 | 公共维修班 | 后勤服务中心 |  |  |  |  | 1#宿舍楼4层更换应急灯1个 | [7 empty] | 2018.10.10
1705 | 公共维修班 | 熔铸车间 |  |  |  |  | 西125拆顶针 | [7 empty] | 2018.10.10
1706 | 公共维修班 | 熔铸车间 |  |  |  |  | 西新125快速移动停不下来维修 | [7 empty] | 2018.10.10
1707 | 公共维修班 | 熔铸车间 |  |  |  |  | 西80车床焊接操纵杆 | [7 empty] | 2018.10.10
1708 | 公共维修班 | 机关公共 |  |  |  |  | 办公楼顶大字调整时间 | [7 empty] | 2018.10.10
1709 | 公共维修班 | 后勤服务中心 |  |  |  |  | 模具东布光缆调整 摄像头、 焊光纤 | [7 empty] | 2018.10.11
1710 | 公共维修班 | 生产保障中心 |  |  |  |  | 1#干燥机旁通阀漏气处理。浊循环3#电化学水处理器清理。空压站地面清理油污。工艺气体给气化器除冰处理。生活水泵房管路漏水处理挤压三高配PT电压并列装置信号故障恢复。电容器室异响处理。暖气管两处放水，恢复 动力区域巡点检。 | [7 empty] | 2018.10.11
1711 | 公共维修班 | 模具车间 |  |  |  |  | 修模区钢板大缝焊接 | [7 empty] | 2018.10.11
1712 | 公共维修班 | 公共维修班 |  |  |  |  | 工作票派工单整理填写及日常零活 | [7 empty] | 2018.10.11
1713 | 公共维修班 | 公共维修班 |  |  |  |  | 工作票派工单整理填写及日常零活 | [7 empty] | 2018.10.12
1714 | 公共维修班 | 生产保障中心 |  |  |  |  | 动力低配至空压站穿电缆沟放电缆做接头小县城恢复完成。110kv变电所两管道保温层坏修复完成。动力区域设备巡点检。 | [7 empty] | 2018.10.12
1715 | 公共维修班 | 后勤服务中心 |  |  |  |  | 高杆灯更换电灯泡，镇流器，触发器 | [7 empty] | 2018.10.12
1716 | 公共维修班 | 生产保障中心 |  |  |  |  | 1铝厂拉脚支架到空压站，2空压站配合厂家改造单梁行车。3空压站管道除锈刷漆。4配合厂家进行余热改造做基础。5动力区域巡点检。6清理吹扫空压站室外4台风机。7净循环3#电化学水处理器清理完成。 | [7 empty] | 2018.10.13
1717 | 公共维修班 | 熔铸车间 |  |  |  |  | 更换水龙头 | [7 empty] | 2018.10.13
1718 | 公共维修班 | 生产保障中心 |  |  |  |  | 1.挤压四高配室PT停送电及调试2.余热厂家接货，卸货组装水箱3.3#净循环电化学水处理器清理4.配合余热厂家改造。动力区域各设备巡点检。 | [7 empty] | 2018.10.14
1719 | 公共维修班 | 生产保障中心 |  |  |  |  | 1.配合中原圣起厂家改造空压站给电动单梁行车2.配合厂家空压站余热改造3。1#空压机拆除外邻风机油管及电路4.1#空压机油回收。5.拆除1#空压机机油堵头两个6拆除更换油气分离器芯。7.元动力集控室报警显示器拆除，重新布线到110KV安装 | [7 empty] | 2018.10.15
1720 | 公共维修班 | 模具车间 |  |  |  |  | 杂物间门下部加胶皮 | [7 empty] | 2018.10.15
1721 | 公共维修班 | 机关公共 |  |  |  |  | 摘灯笼。维修网络 | [7 empty] | 2018.10.15
1722 | 公共维修班 | 模具车间 |  |  |  |  | 挤压一模具间天车盘绳器 | [7 empty] | 2018.10.15
1723 | 公共维修班 | 模具车间 |  |  |  |  | 蚀洗间水泵无法抽水 | [7 empty] | 2018.10.15
1724 | 公共维修班 | 模具车间 |  |  |  |  | 叉车间安装座并布线 | [7 empty] | 2018.10.15
1725 | 公共维修班 | 机关公共 |  |  |  |  | 调视频会议 | [7 empty] | 2018.10.15
1726 | 公共维修班 | 公共维修班 |  |  |  |  | 工作票派工单整理填写及日常零活 | [7 empty] | 2018.10.15
1727 | 公共维修班 | 技术中心 |  |  |  |  | 熔铸北跨压块机液压站清理 | [7 empty] | 2018.10.16
1728 | 公共维修班 | 模具车间 |  |  |  |  | 考勤机接线 | [7 empty] | 2018.10.16
1729 | 公共维修班 | 公共维修班 |  |  |  |  | 工作票派工单整理填写及日常零活 | [7 empty] | 2018.10.16
1730 | 公共维修班 | 模具车间 |  |  |  |  | 东大门底部加胶皮 | [7 empty] | 2018.10.16
1731 | 公共维修班 | 模具车间 |  |  |  |  | 杂物间焊接大门万向轮 | [7 empty] | 2018.10.16
1732 | 公共维修班 | 后勤服务中心 |  |  |  |  | 东大门申缩门维修、焊接、加固（中午加班） | [7 empty] | 2018.10.16
1733 | 公共维修班 | 公共维修班 |  |  |  |  | 工作票派工单整理填写及日常零活 | [7 empty] | 2018.10.17
1734 | 公共维修班 | 技术中心 |  |  |  |  | 压力试验机底座螺栓滑丝拆不掉 | [7 empty] | 2018.10.17
1735 | 公共维修班 | 模具车间 |  |  |  |  | 氮压机房底部加胶皮 | [7 empty] | 2018.10.17
1736 | 公共维修班 | 模具车间 |  |  |  |  | 东立车铁屑箱改造、安装轨道 | [7 empty] | 2018.10.17
1737 | 公共维修班 | 模具车间 |  |  |  |  | 北跨东模具存放区焊接槽钢16根 | [7 empty] | 2018.10.17
1738 | 公共维修班 | 后勤服务中心 |  |  |  |  | 地磅房顶安装摄像头，3个布网线，电源线 | [7 empty] | 2018.10.17
1739 | 公共维修班 | 后勤服务中心 |  |  |  |  | 洗衣房更换照明 | [7 empty] | 2018.10.17
1740 | 公共维修班 | 后勤服务中心 |  |  |  |  | 生活垃圾池大门焊接 | [7 empty] | 2018.10.17
1741 | 公共维修班 | 公共维修班 |  |  |  |  | 工作票派工单整理填写及日常零活 | [7 empty] | 2018.10.18
1742 | 公共维修班 | 模具车间 |  |  |  |  | 东、西龙门加工中心铁屑箱焊接软轴 | [7 empty] | 2018.10.18
1743 | 公共维修班 | 模具车间 |  |  |  |  | 西立车铁屑箱改造、安装轨道 | [7 empty] | 2018.10.18
1744 | 公共维修班 | 模具车间 |  |  |  |  | 西大门、仓库、水泵房砂轮机房安装胶皮 | [7 empty] | 2018.10.18
1745 | 公共维修班 | 生产保障中心 |  |  |  |  | 1配合厂家全程改造余热设备；2浊循环出口流量计探头故障处理；3.1#净循环水泵故障排查。4循环水泵房所有泵加黄油润滑。5整理仓库配件6；配合中原圣起改造泵房天车。7.动力设备巡检。 | [7 empty] | 2018.10.18
1746 | 公共维修班 | 公共维修班 |  |  |  |  | 工作票派工单整理填写及日常零活 | [7 empty] | 2018.10.19
1747 | 公共维修班 | 生产保障中心 |  |  |  |  | 1.1#空压机更换安装油气分离器芯。2.配合中原圣起厂家改造空压站电动单梁行车。3.配合厂家空压机余热改造。4.动力区域设备巡点检。 | [7 empty] | 2018.10.16
1748 | 公共维修班 | 生产保障中心 |  |  |  |  | 动力区域巡点检。挤压二高配更换电磁锁。2#干燥机制冷系统漏氧。配合厂家管道焊接充氟。配合中原圣起电动单梁空压站改造。配合厂家余热改造。 | [7 empty] | 2018.10.17
1749 | 公共维修班 | 生产保障中心 |  |  |  |  | 1.1#空压机电磁流量计线路拆除并恢复。2.热力泵配电柜线路修复。3仓库部分配件清理并归类。4.动力设备巡点检。 | [7 empty] | 2018.10.19
1750 | 公共维修班 | 生产保障中心 |  |  |  |  | 1.仓库继续清理旧物资。2.空压站4台室外风机接油盘清理。3.3#净冷水泵拆卸准备更换机械密封；4.制作间制作挡水盲板并切割板打眼；5.空压站2～4#空压机漏水漏油查找故障并处理，并擦拭原机本体；6.动力区域巡点检。 | [7 empty] | 2018.10.20
1751 | 公共维修班 | 生产保障中心 |  |  |  |  | 1.2#空压机补加空压机油2.整理仓库3.生活水泵房线路排查并紧固4.110KV电容器室异响，排查处理。5.液氩升降阀漏气处理。6.配合厂家热改造。 | [7 empty] | 2018.10.21
1752 | 公共维修班 | 模具车间 |  |  |  |  | 蚀洗间刷模机皮带坏 | [7 empty] | 2018.10.21
1753 | 公共维修班 | 模具车间 |  |  |  |  | 修模区吸风口改造下料（气焊） | [7 empty] | 2018.10.21
1754 | 公共维修班 | 后勤服务中心 |  |  |  |  | 监控维修 | [7 empty] | 2018.10.19
1755 | 公共维修班 | 模具车间 |  |  |  |  | 安装打印机 | [7 empty] | 2018.10.19
1756 | 公共维修班 | 模具车间 |  |  |  |  | 模具东西大门装档风皮 | [7 empty] | 2018.10.19
1757 | 公共维修班 | 模具车间 |  |  |  |  | 挤压一模具库天车故障恢复 | [7 empty] | 2018.10.19
1758 | 公共维修班 | 模具车间 |  |  |  |  | 钳工区除尘厂罩改造（焊接， 下料） | [7 empty] | 2018.10.20
1759 | 公共维修班 | 模具车间 |  |  |  |  | 三号快丝不放电故障处理 | [7 empty] | 2018.10.20
1760 | 公共维修班 | 模具车间 |  |  |  |  | 二号快丝不放电故障处理 | [7 empty] | 2018.10.20
1761 | 公共维修班 | 模具车间 |  |  |  |  | 热处理东、西防盗门互换门锁 | [7 empty] | 2018.10.20
1762 | 公共维修班 | 机关公共 |  |  |  |  | 模具调试跟踪外围维修 | [7 empty] | 2018.10.21
1763 | 公共维修班 | 公共维修班 |  |  |  |  | 工作票派工单整理填写及日常零活 | [7 empty] | 2018.10.22
1764 | 公共维修班 | 质控中心 |  |  |  |  | 电脑维修 | [7 empty] | 2018.10.22
1765 | 公共维修班 | 生产保障中心 |  |  |  |  | 1.拆除更换安装1#净循环冷水泵机械密封。2.变压器油池抽水。3.挤压二变压器护栏修复。4.动力区域各设备巡点检。 | [7 empty] | 2018.10.22
1766 | 公共维修班 | 技术中心 |  |  |  |  | 蚀洗间风机不转 | [7 empty] | 2018.10.22
1767 | 公共维修班 | 模具车间 |  |  |  |  | 大锯床锯条无法更换 | [7 empty] | 2018.10.22
1768 | 公共维修班 | 模具车间 |  |  |  |  | 85电火花故障处理 | [7 empty] | 2018.10.22
1769 | 公共维修班 | 模具车间 |  |  |  |  | 叉车间底座封堵 | [7 empty] | 2018.10.22
1770 | 公共维修班 | 挤压二车间 |  |  |  |  | 82mn生产监控安装 | [7 empty] | 2018.10.22
1771 | 公共维修班 | 生产保障中心 |  |  |  |  | 1.软水站1#多介质法兰盲板漏水，拆卸更换垫片，重新安装完成。2.暖网补水管路总阀盘根漏水，拆卸更换盘根，重新安装完成。3.生活水池，净循环冷水池，热水池，浊循环冷水池，热水池，雨水池，循环水泵房生活水泵房工业防水池，安装有限空间作业告知牌你.4.110kv变电站10KV室电容室清扫蜘蛛网清扫柜体.5.动力低配清扫蜘蛛网，清扫柜体把手。 | [7 empty] | 2018.10.23
1772 | 公共维修班 | 模具车间 |  |  |  |  | 模具网络维修 | [7 empty] | 2018.10.23
1773 | 公共维修班 | 模具车间 |  |  |  |  | 龙门加工中心护罩下料 | [7 empty] | 2018.10.23
1774 | 公共维修班 | 模具车间 |  |  |  |  | 厕所更换延时阀2个 | [7 empty] | 2018.10.23
1775 | 公共维修班 | 模具车间 |  |  |  |  | 电动车电源故障维修 | [7 empty] | 2018.10.23
1776 | 公共维修班 | 模具车间 |  |  |  |  | 北跨63车床护栏整形固定 | [7 empty] | 2018.10.23
1777 | 公共维修班 | 机关公共 （财务管理部） |  |  |  |  | 网络维修，故障查询两天 | [7 empty] | 2018.10.23
1778 | 公共维修班 | 机关公共 |  |  |  |  | 模具调试跟踪外围维修 | [7 empty] | 2018.10.23
1779 | 公共维修班 | 模具车间 |  |  |  |  | 小锯床前虎钳安装齿轮 | [7 empty] | 2018.10.24
1780 | 公共维修班 | 模具车间 |  |  |  |  | 大砂轮机安装托架 | [7 empty] | 2018.10.24
1781 | 公共维修班 | 模具车间 |  |  |  |  | 北跨63车床护栏底部安装胶皮 | [7 empty] | 2018.10.24
1782 | 公共维修班 | 模具车间 |  |  |  |  | 东立车不换刀故障 | [7 empty] | 2018.10.24
1783 | 公共维修班 | 模具车间 |  |  |  |  | 办公楼口安装牌子 | [7 empty] | 2018.10.24
1784 | 公共维修班 | 技术中心 |  |  |  |  | 更换照明 | [7 empty] | 2018.10.24
1785 | 公共维修班 | 生产保障中心 |  |  |  |  | 1.110kv变电站10KV室高压柜更换电磁锁，接线完成2.3#干燥机消音器排放时间过长故障处理完成。3.空压站清理清扫完成。4.软水站反渗透设备管路漏水拆卸从新安装试水不漏。5.空压站露点仪连接对丝折裂。拆卸更换安装。6挤压三，四高配及7#8#9#应火炉变压器清扫蜘蛛网清擦柜体灭火器。7.熔铸高配清扫蜘蛛网，清扫柜体灭火器。 | [7 empty] | 2018.10.24
1786 | 公共维修班 | 机关公共 |  |  |  |  | 模具调试跟踪外围维修 | [7 empty] | 2018.10.24
1787 | 公共维修班 | 模具车间 |  |  |  |  | 北跨中部护栏底座安装胶皮 | [7 empty] | 2018.10.24
1788 | 公共维修班 | 模具车间 |  |  |  |  | 砂轮机砂轮护罩脱落 | [7 empty] | 2018.10.25
1789 | 公共维修班 | 模具车间 |  |  |  |  | 西龙门护罩安装 | [7 empty] | 2018.10.25
1790 | 公共维修班 | 机关公共 |  |  |  |  | 模具调试跟踪外围维修 | [7 empty] | 2018.10.25
1791 | 公共维修班 | 公共维修班 |  |  |  |  | 工作票派工单整理填写及日常零活 | [7 empty] | 2018.10.25
1792 | 公共维修班 | 熔铸车间 |  |  |  |  | 三车两镗西悬臂吊电机安装 | [7 empty] | 2018.10.25
1793 | 公共维修班 | 熔铸车间 |  |  |  |  | 维修新安西125车床（更换销子，加螺丝垫片） | [7 empty] | 2018.10.25
1794 | 公共维修班 | 后勤服务中心 |  |  |  |  | 更换灯管2个 | [7 empty] | 2018.10.25
1795 | 公共维修班 | 熔铸车间 |  |  |  |  | 东125车床溜板箱故障 | [7 empty] | 2018.10.25
1796 | 公共维修班 | 熔铸车间 |  |  |  |  | 三车两镗西悬臂吊更换接触器2个 | [7 empty] | 2018.10.25
1797 | 公共维修班 | 熔铸车间 |  |  |  |  | 三车两镗西悬臂吊调试 | [7 empty] | 2018.10.25
1798 | 公共维修班 | 熔铸车间 |  |  |  |  | 更换顶尖轴承两套 | [7 empty] | 2018.10.25
1799 | 公共维修班 | 熔铸车间 |  |  |  |  | 维修电线滚子 | [7 empty] | 2018.10.25
1800 | 公共维修班 | 机关公共 |  |  |  |  | 风管安装 | [7 empty] | 2018.10.25
1801 | 公共维修班 | 机关公共 |  |  |  |  | 维修王明坤电脑网络故障 | [7 empty] | 2018.10.25
1802 | 公共维修班 | 挤压二车间 |  |  |  |  | 150MN生产监控安装（2天） | [7 empty] | 2018.10.25
1803 | 公共维修班 | 机关公共 |  |  |  |  | 模具调试跟踪外围维修 | [7 empty] | 2018.10.25
1804 | 公共维修班 | 后勤服务中心 |  |  |  |  | 澡堂二楼风机维修 | [7 empty] | 2018.10.26
1805 | 公共维修班 | 后勤服务中心 |  |  |  |  | 监控维修 | [7 empty] | 2018.10.26
1806 | 公共维修班 | 后勤服务中心 |  |  |  |  | 更改监控存储路径 | [7 empty] | 2018.10.26
1807 | 公共维修班 | 熔铸车间 |  |  |  |  | 三车两镗东镗床维修（2天） | [7 empty] | 2018.10.26
1808 | 公共维修班 | 机关公共 |  |  |  |  | 办公楼调视频会议 | [7 empty] | 2018.10.26
1809 | 公共维修班 | 后勤服务中心 |  |  |  |  | 更改行程开关 | [7 empty] | 2018.10.26
1810 | 公共维修班 | 生产保障中心 |  |  |  |  | 1.挤压二高配更换电磁锁完成。2.空压站3#干燥机消音器排放不停故障处理完成。3.循环水泵房所有电机测听检查完成；4.1#2#净循环电化学清理擦拭现场恢复完成；5压缩空压总管压力变送器线路排查完成；6.动力区域巡点检完成。 | [7 empty] | 2018.10.25
1811 | 公共维修班 | 生产保障中心 |  |  |  |  | 1.净循环晾水塔铝型材柜架焊接。2.检查并发现循环塔顶风机跳闸故障。排放重新连接线路。并将风机恢复。3.浊环1#3#电化学水处理器清现；4动力所有设备巡点检。 | [7 empty] | 2018.10.26
1812 | 公共维修班 | 公共维修班 |  |  |  |  | 工作票派工单整理填写及日常零活 | [7 empty] | 2018.10.26
1813 | 公共维修班 | 机关公共 |  |  |  |  | 模具调试跟踪外围维修 | [7 empty] | 2018.10.26
1814 | 公共维修班 | 模具车间 |  |  |  |  | 挤压一模具库卷扬电机更换 | [7 empty] | 2018.10.27
1815 | 公共维修班 | 模具车间 |  |  |  |  | 西丽伟数据键盘更换 | [7 empty] | 2018.10.27
1816 | 公共维修班 | 模具车间 |  |  |  |  | 钳工区棍子座恢复2个 | [7 empty] | 2018.10.27
1817 | 公共维修班 | 生产保障中心 |  |  |  |  | 1.净循环冷却塔切角铝和焊接。2.污水泵房更换排污水泵。3.2#空压机加油；4动力设备巡点检。 | [7 empty] | 2018.10.27
1818 | 公共维修班 | 机关公共 （财务管理部） |  |  |  |  | ERP系统上不去 | [7 empty] | 2018.10.27
1819 | 公共维修班 | 模具车间 |  |  |  |  | 修模区吸风口制作，焊接5个 | [7 empty] | 2018.10.28
1820 | 公共维修班 | 模具车间 |  |  |  |  | 北跨东天车溜钩 | [7 empty] | 2018.10.28
1821 | 公共维修班 | 生产保障中心 |  |  |  |  | 1.3#干燥机设备消音器漏气故障，查找并处理；2.配合制作间净循环水塔顶风机铝型材柜架焊接3.清理仓库外围1127配件并整理可用物资。4动力全部设备巡点检。 | [7 empty] | 2018.10.28
1822 | 公共维修班 | 公共维修班 |  |  |  |  | 工作票派工单整理填写及日常零活 | [7 empty] | 2018.10.29
1823 | 公共维修班 | 机关公共 |  |  |  |  | 电脑维修 | [7 empty] | 2018.10.29
1824 | 公共维修班 | 机关公共 |  |  |  |  | 成品库网路不通 | [7 empty] | 2018.10.29
1825 | 车辆维修班 | 熔铸车间 |  |  |  |  | 1#更换压制托盘车实心轮胎、轮辋及螺栓 | [7 empty] | 2018-09-18
1826 | 车辆维修班 | 熔铸车间 |  |  |  |  | 牵引e86 维修起动机 | [7 empty] | 2018-09-19
1827 | 车辆维修班 | 熔铸车间 |  |  |  |  | 大连a19更换轮胎一套 | [7 empty] | 2018-09-24
1828 | 车辆维修班 | 熔铸车间 |  |  |  |  | 226更换油管两根、补传动油5公升 | [7 empty] | 2018-09-24
1829 | 车辆维修班 | 挤压三车间 |  |  |  |  | A5E91补机油 | [7 empty] | 2018-09-25
1830 | 车辆维修班 | 挤压三车间 |  |  |  |  | 更换刹车总泵 | [7 empty] | 2018-09-25
1831 | 车辆维修班 | 挤压三车间 |  |  |  |  | 补刹车油 | [7 empty] | 2018-09-25
1832 | 车辆维修班 | 挤压三车间 |  |  |  |  | 更换空滤 | [7 empty] | 2018-09-25
1833 | 车辆维修班 | 熔铸车间 |  |  |  |  | 3吨e93 更换3通油管、油管卡子整形 | [7 empty] | 2018-09-29
1834 | 车辆维修班 | 熔铸车间 |  |  |  |  | 新5吨 清吹发动机、清空滤、补机油 | [7 empty] | 2018-09-29
1835 | 车辆维修班 | 熔铸车间 |  |  |  |  | 2284 一般性焊修 | [7 empty] | 2018-09-29
1836 | 车辆维修班 | 熔铸车间 |  |  |  |  | 20装载机一般性焊修 | [7 empty] | 2018-10-01
1837 | 车辆维修班 | 熔铸车间 |  |  |  |  | 3吨226 查修线路、清吹发动机 | [7 empty] | 2018-10-01
1838 | 车辆维修班 | 挤压一车间 |  |  |  |  | 更换刹车调整螺丝、补刹车油 | [7 empty] | 2018-10-02
1839 | 车辆维修班 | 挤压一车间 |  |  |  |  | 清吹发动机、换轮胎一套 | [7 empty] | 2018-10-02
1840 | 车辆维修班 | 挤压一车间 |  |  |  |  | 更换刹车片 | [7 empty] | 2018-10-02
1841 | 车辆维修班 | 挤压一车间 |  |  |  |  | 更换轮胎螺丝、左侧保养前轮 | [7 empty] | 2018-10-02
1842 | 车辆维修班 | 挤压一车间 |  |  |  |  | 0325 3吨查修、调查油门拉线怠速、更换左侧钢圈 | [7 empty] | 2018-10-02
1843 | 车辆维修班 | 挤压三车间 |  |  |  |  | 3吨 a5c20 查修、更换举升油缸、 取断丝*2、清吹发动机 | [7 empty] | 2018-10-03
1844 | 车辆维修班 | 挤压二车间 |  |  |  |  | 329 更换水泵 | [7 empty] | 2018-10-03
1845 | 车辆维修班 | 挤压二车间 |  |  |  |  | 换防冻液 | [7 empty] | 2018-10-03
1846 | 车辆维修班 | 挤压二车间 |  |  |  |  | 更换机油 | [7 empty] | 2018-10-03
1847 | 车辆维修班 | 挤压二车间 |  |  |  |  | 更换机油滤芯 | [7 empty] | 2018-10-03
1848 | 车辆维修班 | 熔铸车间 |  |  |  |  | 3吨e93 一般性焊修 | [7 empty] | 2018-10-03
1849 | 车辆维修班 | 熔铸车间 |  |  |  |  | 20装载机一般性焊修 | [7 empty] | 2018-10-03
1850 | 车辆维修班 | 熔铸车间 |  |  |  |  | 3吨e93更换水泵 | [7 empty] | 2018-10-04
1851 | 车辆维修班 | 熔铸车间 |  |  |  |  | 20装载机 查修 | [7 empty] | 2018-10-04
1852 | 车辆维修班 | 熔铸车间 |  |  |  |  | 3吨 226 更换刹车片 | [7 empty] | 2018-10-05
1853 | 车辆维修班 | 熔铸车间 |  |  |  |  | 补刹车油 | [7 empty] | 2018-10-05
1854 | 车辆维修班 | 熔铸车间 |  |  |  |  | 补齿轮油 | [7 empty] | 2018-10-05
1855 | 车辆维修班 | 模具车间 |  |  |  |  | 5吨c19更换轮胎一套 | [7 empty] | 2018-10-05
1856 | 车辆维修班 | 熔铸车间 |  |  |  |  | 30装载机 更换机油 | [7 empty] | 2018-10-05
1857 | 车辆维修班 | 熔铸车间 |  |  |  |  | 清吹发动机、更换机油滤芯 | [7 empty] | 2018-10-05
1858 | 车辆维修班 | 挤压三车间 |  |  |  |  | 3吨c20一般性焊修 | [7 empty] | 2018-10-06
1859 | 车辆维修班 | 挤压一车间 |  |  |  |  | 3吨 0325 更换右前轮 | [7 empty] | 2018-10-08
1860 | 车辆维修班 | 挤压三车间 |  |  |  |  | 3吨 a5c20 更换变速箱滤芯 | [7 empty] | 2018-10-08
1861 | 车辆维修班 | 挤压三车间 |  |  |  |  | 更换油泵至操作油管 | [7 empty] | 2018-10-08
1862 | 车辆维修班 | 挤压三车间 |  |  |  |  | 偏叉a5e91 更换柴油回油管、紧固点火锁、电瓶充电 | [7 empty] | 2018-10-09
1863 | 车辆维修班 | 挤压三车间 |  |  |  |  | 3吨 a5c20 更换立轴、查修 | [7 empty] | 2018-10-09
1864 | 车辆维修班 | 熔铸车间 |  |  |  |  | 新5吨 点检、清吹发动机 | [7 empty] | 2018-10-06
1865 | 车辆维修班 | 营销中心 |  |  |  |  | 吊车租用 | [7 empty] | 2018-10-07
1866 | 车辆维修班 | 营销中心 |  |  |  |  | 吊车租用 | [7 empty] | 2018-10-08
1867 | 车辆维修班 | 熔铸车间 |  |  |  |  | 5吨a19 更换新轮胎 | [7 empty] | 2018-10-08
1868 | 车辆维修班 | 营销中心 |  |  |  |  | 吊车租用 | [7 empty] | 2018-10-09
1869 | 车辆维修班 | 熔铸车间 |  |  |  |  | 3吨e93 更换门架导轮 | [7 empty] | 2018-10-10
1870 | 车辆维修班 | 熔铸车间 |  |  |  |  | 更换左后轮 | [7 empty] | 2018-10-10
1871 | 车辆维修班 | 熔铸车间 |  |  |  |  | 更换链条、调查门架链条同步、取断丝*2 | [7 empty] | 2018-10-10
1872 | 车辆维修班 | 模具车间 |  |  |  |  | 5吨c19 更换消音器、排气管接口垫子、焊修排气管 | [7 empty] | 2018-10-11
1873 | 车辆维修班 | 熔铸车间 |  |  |  |  | 3吨 226 查修、清吹发动机、搭铁线 | [7 empty] | 2018-10-11
1874 | 车辆维修班 | 熔铸车间 |  |  |  |  | 更换机油 | [7 empty] | 2018-10-11
1875 | 车辆维修班 | 熔铸车间 |  |  |  |  | 更换机滤 | [7 empty] | 2018-10-11
1876 | 车辆维修班 | 熔铸车间 |  |  |  |  | 更换电瓶 | [7 empty] | 2018-10-11
1877 | 车辆维修班 | 熔铸车间 |  |  |  |  | 3吨 2284 一般性焊修 | [7 empty] | 2018-10-12
1878 | 车辆维修班 | 挤压二车间 |  |  |  |  | 3吨 329更换右后轮 | [7 empty] | 2018-10-15
1879 | 车辆维修班 | 挤压二车间 |  |  |  |  | e92偏叉更换齿圈、修理起动机、查修线路 | [7 empty] | 2018-10-15
1880 | 车辆维修班 | 熔铸车间 |  |  |  |  | 牵引e97 更换内门锁两套 | [7 empty] | 2018-10-16
1881 | 车辆维修班 | 熔铸车间 |  |  |  |  | 托盘车更换实心轮胎一套 | [7 empty] | 2018-10-16
1882 | 车辆维修班 | 熔铸车间 |  |  |  |  | 轮胎螺丝六条 | [7 empty] | 2018-10-16
1883 | 车辆维修班 | 挤压二车间 |  |  |  |  | 3吨 e93左后轮更换（熔铸车辆挤压二用坏） | [7 empty] | 2018-10-17
1884 | 车辆维修班 | 熔铸车间 |  |  |  |  | 吊车租用 | [7 empty] | 2018-10-18
1885 | 车辆维修班 | 挤压一车间 |  |  |  |  | 3吨 0325查修、处理回油管漏油、 一般性焊修、加电解液 | [7 empty] | 2018-10-09
1886 | 车辆维修班 | 挤压二车间 |  |  |  |  | 329 查修、调刹车、清吹发动机、补机油 | [7 empty] | 2018-10-12
1887 | 车辆维修班 | 熔铸车间 |  |  |  |  | 2283牵引车头更换气门室垫子 | [7 empty] | 2018-10-13
1888 | 车辆维修班 | 熔铸车间 |  |  |  |  | 补机油 | [7 empty] | 2018-10-13
1889 | 车辆维修班 | 熔铸车间 |  |  |  |  | 大连a19更换电瓶线 | [7 empty] | 2018-10-13
1890 | 车辆维修班 | 挤压三车间 |  |  |  |  | e91偏叉调刹车、加传动油 | [7 empty] | 2018-10-13
1891 | 车辆维修班 | 熔铸车间 |  |  |  |  | 226 3吨叉车查修、228 5吨叉车查修、补加机油 | [7 empty] | 2018-10-14
1892 | 车辆维修班 | 熔铸车间 |  |  |  |  | 1#托盘更换轴承 | [7 empty] | 2018-10-14
1893 | 车辆维修班 | 熔铸车间 |  |  |  |  | 3吨e93 更换气门室垫子、紧固油底壳 | [7 empty] | 2018-10-18
1894 | 车辆维修班 | 熔铸车间 |  |  |  |  | 补机油 | [7 empty] | 2018-10-18
1895 | 车辆维修班 | 熔铸车间 |  |  |  |  | 补传动油 | [7 empty] | 2018-10-18
1896 | 车辆维修班 | 挤压三车间 |  |  |  |  | 3吨c20处理漏油*2、一般性焊修、更换右后轮 | [7 empty] | 2018-10-19
1897 | 车辆维修班 | 模具车间 |  |  |  |  | 5吨c19 更换左侧倾斜油缸、调整同步 紧固差速器外壳、紧固变矩器油管、紧固柴油滤芯 | [7 empty] | 2018-10-19
1898 | 车辆维修班 | 熔铸车间 |  |  |  |  | 20 装载机查修、清吹发动机、修理高压柴油管、处理柴油管漏油、紧固风扇皮带 | [7 empty] | 2018-10-20
1899 | 车辆维修班 | 熔铸车间 |  |  |  |  | e97牵引 处理高压油管漏油、更换变速箱螺丝 | [7 empty] | 2018-10-20
1900 | 车辆维修班 | 挤压三车间 |  |  |  |  | 3吨 c20 处理漏油 | [7 empty] | 2018-10-20
1901 | 车辆维修班 | 熔铸车间 |  |  |  |  | 牵引2283 紧固差速器 | [7 empty] | 2018-10-21
1902 | 车辆维修班 | 熔铸车间 |  |  |  |  | 3吨 e93 右前轮更换 | [7 empty] | 2018-10-21
1903 | 车辆维修班 | 熔铸车间 |  |  |  |  | 5吨 228 更换水堵 | [7 empty] | 2018-10-22
1904 | 车辆维修班 | 熔铸车间 |  |  |  |  | 托盘车 更换轮辋 | [7 empty] | 2018-10-22
1905 | 车辆维修班 | 熔铸车间 |  |  |  |  | 轮辋螺丝*6 | [7 empty] | 2018-10-22
1906 | 车辆维修班 | 熔铸车间 |  |  |  |  | 3吨e93 查修、更换轴头羊角轴 | [7 empty] | 2018-10-22
1907 | 车辆维修班 | 熔铸车间 |  |  |  |  | 立轴 压力轴承 | [7 empty] | 2018-10-22
1908 | 车辆维修班 | 熔铸车间 |  |  |  |  | 关节轴承 | [7 empty] | 2018-10-22
1909 | 车辆维修班 | 熔铸车间 |  |  |  |  | 轮胎螺丝*2 | [7 empty] | 2018-10-22
1910 | 车辆维修班 | 熔铸车间 |  |  |  |  | 焊修后桥 | [7 empty] | 2018-10-22
1911 | 车辆维修班 | 挤压一车间 |  |  |  |  | 0325 3吨查修线路、更换右前大灯 | [7 empty] | 2018-10-23
1912 | 车辆维修班 | 挤压一车间 |  |  |  |  | 更换后尾灯小灯泡*5 | [7 empty] | 2018-10-23
1913 | 车辆维修班 | 挤压一车间 |  |  |  |  | 更换左前小灯 | [7 empty] | 2018-10-23
1914 | 车辆维修班 | 熔铸车间 |  |  |  |  | 5吨 a19 更换倾斜油缸油管*2、处理油泵接头漏油 举升油缸连接管漏油 | [7 empty] | 2018-10-23
1915 | 车辆维修班 | 熔铸车间 |  |  |  |  | 3吨 e93 更换机油感应塞、处理操纵阀漏油、电瓶充电、处理柴油管漏油、更换左倾斜油缸 | [7 empty] | 2018-10-23
1916 | 车辆维修班 | 熔铸车间 |  |  |  |  | 吊车租用 | [7 empty] | 2018-10-23
1917 | 车辆维修班 | 后勤服务中心 |  |  |  |  | 叉车租用*8 | [7 empty] | 2018-10-24
1918 | 车辆维修班 | 熔铸车间 |  |  |  |  | 吊车租用 | [7 empty] | 2018-10-24
1919 | 车辆维修班 | 挤压三车间 |  |  |  |  | 3吨 c20 更换羊角轴 | [7 empty] | 2018-10-24
1920 | 车辆维修班 | 挤压三车间 |  |  |  |  | 更换气门室垫子 | [7 empty] | 2018-10-24
1921 | 车辆维修班 | 挤压三车间 |  |  |  |  | 补机油 | [7 empty] | 2018-10-24
1922 | 电控液压班 | 挤压三车间 |  |  |  |  | 25MN南挤压机锁紧缸更换密封及蝶阀 | [7 empty] | 2018.9.24
1923 | 电控液压班 | 挤压三车间 |  |  |  |  | 16MN右辅机液压站1#油泵过滤器漏油处理 | [7 empty] | 2018.9.24
1924 | 电控液压班 | 挤压二车间 |  |  |  |  | 100MN矫直机无法启泵 | [7 empty] | 2018.9.24
1925 | 电控液压班 | 挤压二车间 |  |  |  |  | 100MN40#过桥无法后退 | [7 empty] | 2018.9.24
1926 | 电控液压班 | 挤压二车间 |  |  |  |  | 100MN20#立辊无法下降 | [7 empty] | 2018.9.24
1927 | 电控液压班 | 挤压二车间 |  |  |  |  | 尾架插销缸无法拔出 | [7 empty] | 2018.9.24
1928 | 电控液压班 | 挤压二车间 |  |  |  |  | 82MN锯后辊道频繁跳闸 | [7 empty] | 2018.9.24
1929 | 电控液压班 | 挤压三车间 |  |  |  |  | 36MN中中断锯出锯异常 | [7 empty] | 2018.9.24
1930 | 电控液压班 | 挤压三车间 |  |  |  |  | 36MN中定尺不动作 | [7 empty] | 2018.9.24
1931 | 电控液压班 | 挤压一车间 |  |  |  |  | 55MN反电机组跳脱 | [7 empty] | 2018.9.24
1932 | 电控液压班 | 挤压三车间 |  |  |  |  | 所有生产线各处油泵泵温检测 | [7 empty] | 2018.9.25
1933 | 电控液压班 | 挤压三车间 |  |  |  |  | 36MN中上料台下滑 | [7 empty] | 2018.9.26
1934 | 电控液压班 | 挤压三车间 |  |  |  |  | 20MN右挤压杆配合更换 | [7 empty] | 2018.9.26
1935 | 电控液压班 | 挤压三车间 |  |  |  |  | 各生产线漏油及油缸使用情况统计汇总 | [7 empty] | 2018.9.27
1936 | 电控液压班 | 挤压二车间 |  |  |  |  | 100MN感应炉放线 | [7 empty] | 2018.9.27
1937 | 电控液压班 | 挤压二车间 |  |  |  |  | 制作100MN感应炉热电偶架子 | [7 empty] | 2018.9.27
1938 | 电控液压班 | 挤压二车间 |  |  |  |  | 82MN主机泵站跳电 | [7 empty] | 2018.9.27
1939 | 电控液压班 | 挤压一车间 |  |  |  |  | 55MN正中断锯通讯中断 | [7 empty] | 2018.9.28
1940 | 电控液压班 | 挤压一车间 |  |  |  |  | 55MN正更改放料位置 | [7 empty] | 2018.9.28
1941 | 电控液压班 | 挤压二车间 |  |  |  |  | 100MN牵引机通讯故障 | [7 empty] | 2018.9.28
1942 | 电控液压班 | 挤压二车间 |  |  |  |  | 100MN感应炉托盘不动作 | [7 empty] | 2018.9.28
1943 | 电控液压班 | 挤压二车间 |  |  |  |  | 100MN中断锯不出锯 | [7 empty] | 2018.9.28
1944 | 电控液压班 | 挤压二车间 |  |  |  |  | 100MN温度测量各主泵温升 | [7 empty] | 2018.9.28
1945 | 电控液压班 | 挤压二车间 |  |  |  |  | 100MN跟踪测试感应炉 | [7 empty] | 2018.9.28
1946 | 电控液压班 | 挤压三车间 |  |  |  |  | 25MN中挤压杆锁紧缸油泵无法锁紧，拆解4个压紧缸并更换密封及蝶阀 | [7 empty] | 2018.9.28
1947 | 电控液压班 | 挤压一车间 |  |  |  |  | 55MN正向定尺装置不后退 | [7 empty] | 2018.9.28
1948 | 电控液压班 | 挤压二车间 |  |  |  |  | 100MN模具炉2#炉不装炉 | [7 empty] | 2018.9.28
1949 | 电控液压班 | 挤压二车间 |  |  |  |  | 100MN成品锯锯后辊道不转，开关跳闸 | [7 empty] | 2018.9.29
1950 | 电控液压班 | 挤压二车间 |  |  |  |  | 100MN拉伸机3#泵不启动 | [7 empty] | 2018.9.29
1951 | 电控液压班 | 挤压二车间 |  |  |  |  | 100MN感应炉上料架不上升 | [7 empty] | 2018.9.29
1952 | 电控液压班 | 挤压二车间 |  |  |  |  | 100MN出料辊道不上升 | [7 empty] | 2018.9.29
1953 | 电控液压班 | 挤压一车间 |  |  |  |  | 55MN正电动葫芦不上升，更换接触器 | [7 empty] | 2018.9.29
1954 | 电控液压班 | 挤压一车间 |  |  |  |  | 55MN反牵引机故障，程序处理 | [7 empty] | 2018.9.29
1955 | 电控液压班 | 挤压三车间 |  |  |  |  | 16MN左铸锭加热炉上位机无数据，更换com口 | [7 empty] | 2018.9.29
1956 | 电控液压班 | 挤压二车间 |  |  |  |  | 100MN主机挤压过程中断，程序处理 | [7 empty] | 2018.9.30
1957 | 电控液压班 | 挤压二车间 |  |  |  |  | 100MN感应炉B炉增加热电偶，放电缆，程序修改 | [7 empty] | 2018.10.1
1958 | 电控液压班 | 挤压二车间 |  |  |  |  | 100MN矫直机尾架无法前进，程序处理 | [7 empty] | 2018.10.1
1959 | 电控液压班 | 挤压一车间 |  |  |  |  | 55MN正牵引机返回慢，程序处理 | [7 empty] | 2018.10.1
1960 | 电控液压班 | 挤压二车间 |  |  |  |  | 100MN感应炉更改画面，两个触摸屏 | [7 empty] | 2018.10.1
1961 | 电控液压班 | 挤压一车间 |  |  |  |  | 55MN正向中断锯返回慢，调整减速限位 | [7 empty] | 2018.10.1
1962 | 电控液压班 | 挤压三车间 |  |  |  |  | 20MN右副牵引机交接料后速度异常 | [7 empty] | 2018.10.2
1963 | 电控液压班 | 挤压一车间 |  |  |  |  | 55MN正中间锯返回慢，程序处理 | [7 empty] | 2018.10.2
1964 | 电控液压班 | 挤压一车间 |  |  |  |  | 55MN正中间锯托槽卡阀 | [7 empty] | 2018.10.2
1965 | 电控液压班 | 挤压三车间 |  |  |  |  | 36MN北成品锯画面乱码 | [7 empty] | 2018.10.2
1966 | 电控液压班 | 挤压二车间 |  |  |  |  | 82MN快换模无法拉入 | [7 empty] | 2018.10.2
1967 | 电控液压班 | 挤压二车间 |  |  |  |  | 82MN快换模无法前进 | [7 empty] | 2018.10.2
1968 | 电控液压班 | 熔铸车间 |  |  |  |  | 50T熔炼炉大火熄灭，修复助燃风机执行器 | [7 empty] | 2018.10.2
1969 | 电控液压班 | 挤压二车间 |  |  |  |  | 150MN感应炉机械手无法下降，测长感应对地 | [7 empty] | 2018.10.2
1970 | 电控液压班 | 挤压二车间 |  |  |  |  | 82MN时效炉报警，不进入保温 | [7 empty] | 2018.10.2
1971 | 电控液压班 | 挤压二车间 |  |  |  |  | 北跨天车滑触线对地，送不上电 | [7 empty] | 2018.10.2
1972 | 电控液压班 | 挤压二车间 |  |  |  |  | 100MNA炉热电偶绝缘改造 | [7 empty] | 2018.10.2
1973 | 电控液压班 | 挤压二车间 |  |  |  |  | 150MN供锭机械手测试750mm长铸棒，修改程序，方案测试 | [7 empty] | 2018.10.2
1974 | 电控液压班 | 挤压二车间 |  |  |  |  | 25MN南拉模缸反弹，拆解阀块 | [7 empty] | 2018.10.2
1975 | 电控液压班 | 挤压三车间 |  |  |  |  | 36MN北拉伸机尾架拆解顶升油缸 | [7 empty] | 2018.10.2
1976 | 电控液压班 | 挤压三车间 |  |  |  |  | 36MN北拉伸机尾架拆解中间顶升油缸并调整其行程 | [7 empty] | 2018.10.3
1977 | 电控液压班 | 挤压二车间 |  |  |  |  | 100MN感应炉A炉绝缘材料更换 | [7 empty] | 2018.10.3
1978 | 电控液压班 | 挤压三车间 |  |  |  |  | 16MN右矫直机头不返回，程序处理 | [7 empty] | 2018.10.3
1979 | 电控液压班 | 挤压二车间 |  |  |  |  | 100MN感应炉A炉生产跟踪 | [7 empty] | 2018.10.3
1980 | 电控液压班 | 挤压三车间 |  |  |  |  | 16MN右成品锯无法前进后退，更换模块，程序处理 | [7 empty] | 2018.10.3
1981 | 电控液压班 | 挤压三车间 |  |  |  |  | 20MN左牵引机无法复位，程序处理 | [7 empty] | 2018.10.3
1982 | 电控液压班 | 挤压三车间 |  |  |  |  | 25MN南挤压筒无法在手动状态闭合，程序处理 | [7 empty] | 2018.10.3
1983 | 电控液压班 | 挤压二车间 |  |  |  |  | 150MN中断锯不动作，程序处理 | [7 empty] | 2018.10.3
1984 | 电控液压班 | 挤压二车间 |  |  |  |  | 150MN时效炉链条不动作 | [7 empty] | 2018.10.3
1985 | 电控液压班 | 挤压二车间 |  |  |  |  | 150MN挤压筒掉温，4区上接触器粘连，程序处理 | [7 empty] | 2018.10.3
1986 | 电控液压班 | 熔铸车间 |  |  |  |  | 50T熔炼炉炉门下限位不到位，限位调整 | [7 empty] | 2018.10.4
1987 | 电控液压班 | 生产保障中心 |  |  |  |  | 制作间剪板机漏油更换密封 | [7 empty] | 2018.10.4
1988 | 电控液压班 | 挤压三车间 |  |  |  |  | 25MN南拉模缸拆检 | [7 empty] | 2018.10.4
1989 | 电控液压班 | 生产保障中心 |  |  |  |  | 制作间剪板机油缸漏油，更换密封 | [7 empty] | 2018.10.4
1990 | 电控液压班 | 生产保障中心 |  |  |  |  | 拆解旧叶片泵泵头3个，打磨除锈 | [7 empty] | 2018.10.4
1991 | 电控液压班 | 挤压三车间 |  |  |  |  | 36MN中矫直机尾架测压点漏油，更换之 | [7 empty] | 2018.10.5
1992 | 电控液压班 | 挤压三车间 |  |  |  |  | 20MN右主机液压站板式换热器漏水，更换球阀 | [7 empty] | 2018.10.5
1993 | 电控液压班 | 挤压三车间 |  |  |  |  | 排查6条线矫直机尾架固定钩下降故障 | [7 empty] | 2018.10.5
1994 | 电控液压班 | 挤压三车间 |  |  |  |  | 拆解25MN南拉模缸 | [7 empty] | 2018.10.4
1995 | 电控液压班 | 挤压二车间 |  |  |  |  | 150MN定尺锯位置不准 | [7 empty] | 2018.10.5
1996 | 电控液压班 | 挤压二车间 |  |  |  |  | 150MN主机无法进入自动，铸锭在供锭器上未选择 | [7 empty] | 2018.10.5
1997 | 电控液压班 | 挤压二车间 |  |  |  |  | 150MN牵引机不回位，程序处理 | [7 empty] | 2018.10.5
1998 | 电控液压班 | 挤压二车间 |  |  |  |  | 100MN中断锯出锯缓慢，减速限位被铝屑遮挡 | [7 empty] | 2018.10.5
1999 | 电控液压班 | 挤压二车间 |  |  |  |  | 100MNB炉自动抓锭卡顿，程序处理 | [7 empty] | 2018.10.5
2000 | 电控液压班 | 挤压二车间 |  |  |  |  | 100MN处理过桥不伸出 | [7 empty] | 2018.10.5
2001 | 电控液压班 | 熔铸车间 |  |  |  |  | 加料车推料板油缸无法后退 | [7 empty] | 2018.10.6
2002 | 电控液压班 | 挤压三车间 |  |  |  |  | 20MN左牵引机无法复位，程序处理 | [7 empty] | 2018.10.6
2003 | 电控液压班 | 挤压三车间 |  |  |  |  | 20MN左主牵引机返回按钮更换 | [7 empty] | 2018.10.6
2004 | 电控液压班 | 挤压三车间 |  |  |  |  | 36MN北主机泵站无法启动，程序处理 | [7 empty] | 2018.10.6
2005 | 电控液压班 | 挤压二车间 |  |  |  |  | 100MN上冷却风机无法启动，程序处理 | [7 empty] | 2018.10.6
2006 | 电控液压班 | 挤压二车间 |  |  |  |  | 82MN时效炉黑屏，更换适配器电源 | [7 empty] | 2018.10.6
2007 | 电控液压班 | 挤压二车间 |  |  |  |  | 100MN感应炉A炉无法加热，重启动力电源 | [7 empty] | 2018.10.6
2008 | 电控液压班 | 挤压二车间 |  |  |  |  | 82MN时效炉无法时效，调整控制界面 | [7 empty] | 2018.10.6
2009 | 电控液压班 | 挤压二车间 |  |  |  |  | 150MN淬火风机重启变频器 | [7 empty] | 2018.10.6
2010 | 电控液压班 | 挤压二车间 |  |  |  |  | 100MN感应炉动作优化，程序处理 | [7 empty] | 2018.10.6
2011 | 电控液压班 | 挤压二车间 |  |  |  |  | 100MN矫直机过桥不伸出，卡死 | [7 empty] | 2018.10.6
2012 | 电控液压班 | 挤压二车间 |  |  |  |  | 100MN矫直机尾架找孔不准，调整限位 | [7 empty] | 2018.10.6
2013 | 电控液压班 | 挤压二车间 |  |  |  |  | 100MN主机挤压筒杆无法前进，程序处理 | [7 empty] | 2018.10.6
2014 | 电控液压班 | 挤压二车间 |  |  |  |  | 16MN左牵引机钳口掉信号 | [7 empty] | 2018.10.6
2015 | 电控液压班 | 挤压二车间 |  |  |  |  | 100MN感应炉B炉3区热电偶更换，程序调整 | [7 empty] | 2018.10.6
2016 | 电控液压班 | 挤压二车间 |  |  |  |  | 100MN感应炉夹钳位置调整，程序处理并测试 | [7 empty] | 2018.10.6
2017 | 电控液压班 | 挤压二车间 |  |  |  |  | 修改150MN淬火水雾画面，增加相关功能 | [7 empty] | 2018.10.6
2018 | 电控液压班 | 挤压二车间 |  |  |  |  | 100MN矫直机修改拉伸机画面，调试程序 | [7 empty] | 2018.10.7
2019 | 电控液压班 | 挤压二车间 |  |  |  |  | 100MN矫直机机头位置跳变，一系列改造 | [7 empty] | 2018.10.7
2020 | 电控液压班 | 生产保障中心 |  |  |  |  | 大仓库液压泵及液压马达型号及数量统计，电子表格制作 | [7 empty] | 2018.10.7
2021 | 电控液压班 | 挤压三车间 |  |  |  |  | 36MN中辅机液压站1#泵头阀测压点渗油 | [7 empty] | 2018.10.7
2022 | 电控液压班 | 挤压三车间 |  |  |  |  | 36MN中矫直机钳口阀块盲堵渗油 | [7 empty] | 2018.10.7
2023 | 电控液压班 | 挤压三车间 |  |  |  |  | 36MN北挤压筒1区掉温，更换保险 | [7 empty] | 2018.10.7
2024 | 电控液压班 | 挤压三车间 |  |  |  |  | 36MN中推锭缸推锭压力过高，无法调压，更换减压阀 | [7 empty] | 2018.10.8
2025 | 电控液压班 | 挤压三车间 |  |  |  |  | 36MN中辅助油泵压力无法调节，拆检阀块，排查故障点 | [7 empty] | 2018.10.8
2026 | 电控液压班 | 生产保障中心 |  |  |  |  | 拆检待修件螺纹式插装阀，清理铝屑，回装备用 | [7 empty] | 2018.10.8
2027 | 电控液压班 | 挤压三车间 |  |  |  |  | 16MN左感应炉铸锭烧化，程序排查 | [7 empty] | 2018.10.8
2028 | 电控液压班 | 挤压二车间 |  |  |  |  | 100MN挤压筒无法前进，程序排查 | [7 empty] | 2018.10.8
2029 | 电控液压班 | 挤压三车间 |  |  |  |  | 20MN左主剪不动作，更换电磁阀 | [7 empty] | 2018.10.8
2030 | 电控液压班 | 挤压三车间 |  |  |  |  | 20MN左主剪插销不动作，修复wago模块 | [7 empty] | 2018.10.8
2031 | 电控液压班 | 挤压三车间 |  |  |  |  | 20MN左2#，4#，5#泵无法启动，跳闸原因 | [7 empty] | 2018.10.8
2032 | 电控液压班 | 挤压一车间 |  |  |  |  | 55MN正中间锯调光通讯故障 | [7 empty] | 2018.10.8
2033 | 电控液压班 | 挤压二车间 |  |  |  |  | 82MN水淬时挤压条件不满足，调节限位查程序 | [7 empty] | 2018.10.8
2034 | 电控液压班 | 熔铸车间 |  |  |  |  | 北跨三维料车限位故障修复 | [7 empty] | 2018.10.8
2035 | 电控液压班 | 挤压二车间 |  |  |  |  | 100MN尾架不动作，插销无法拔出 | [7 empty] | 2018.10.9
2036 | 电控液压班 | 挤压二车间 |  |  |  |  | 100MN矫直机头上传画面优化 | [7 empty] | 2018.10.9
2037 | 电控液压班 | 挤压三车间 |  |  |  |  | 36MN中辅助泵不上压，更换新油泵，回装并调压 | [7 empty] | 2018.10.9
2038 | 电控液压班 | 挤压三车间 |  |  |  |  | 36MN中主侧缸阀块插装阀不动作，故障排查 | [7 empty] | 2018.10.9
2039 | 电控液压班 | 挤压三车间 |  |  |  |  | 20MN右主剪阀块方向阀电磁铁线圈损坏，插头损坏 | [7 empty] | 2018.10.9
2040 | 电控液压班 | 挤压三车间 |  |  |  |  | 36MN中主剪下滑保不住压，程序处理 | [7 empty] | 2018.10.9
2041 | 电控液压班 | 挤压三车间 |  |  |  |  | 36MN 北成品锯屏幕无法启动，程序处理 | [7 empty] | 2018.10.9
2042 | 电控液压班 | 挤压一车间 |  |  |  |  | 55MN正淬火模块报错，程序处理 | [7 empty] | 2018.10.9
2043 | 电控液压班 | 挤压二车间 |  |  |  |  | 150MN中断锯辊道无法下降，程序处理 | [7 empty] | 2018.10.9
2044 | 电控液压班 | 挤压二车间 |  |  |  |  | 100MN主机挤压速度不稳定，程序处理 | [7 empty] | 2018.10.9
2045 | 电控液压班 | 挤压三车间 |  |  |  |  | 16MN右挤压筒加热2,3区掉温，更换63A保险，2区一个空开点损坏，更换另一点 | [7 empty] | 2018.10.10
2046 | 电控液压班 | 挤压三车间 |  |  |  |  | 36MN中成品锯不动作，程序检查，更换操作按钮 | [7 empty] | 2018.10.10
2047 | 电控液压班 | 挤压三车间 |  |  |  |  | 36MN中中断锯继电器损坏，更换并测试 | [7 empty] | 2018.10.10
2048 | 电控液压班 | 挤压二车间 |  |  |  |  | 100MN感应炉历史温度，更改画面 | [7 empty] | 2018.10.10
2049 | 电控液压班 | 挤压二车间 |  |  |  |  | 100MN主机更改优化程序 | [7 empty] | 2018.10.10
2050 | 电控液压班 | 挤压二车间 |  |  |  |  | 100MN机械手程序优化 | [7 empty] | 2018.10.10
2051 | 电控液压班 | 挤压三车间 |  |  |  |  | 36MN中挤压机不上压，更换阀块 | [7 empty] | 2018.10.10
2052 | 电控液压班 | 挤压三车间 |  |  |  |  | 36MN中时效炉1#链条后退限位卡住 | [7 empty] | 2018.10.10
2053 | 电控液压班 | 挤压二车间 |  |  |  |  | 100MN成品锯锯后挑料电机不转，限位不准 | [7 empty] | 2018.10.10
2054 | 电控液压班 | 挤压二车间 |  |  |  |  | 82MN矫直机不动，缺油，短接处理 | [7 empty] | 2018.10.10
2055 | 电控液压班 | 挤压二车间 |  |  |  |  | 100MN成品锯后挑料电机不转，限位不到 | [7 empty] | 2018.10.11
2056 | 电控液压班 | 挤压二车间 |  |  |  |  | 82MN矫直机不动，缺油，程序短接处理 | [7 empty] | 2018.10.11
2057 | 电控液压班 | 挤压一车间 |  |  |  |  | 55MN正牵引机交接料是有颤动，复位牵引机 | [7 empty] | 2018.10.11
2058 | 电控液压班 | 挤压二车间 |  |  |  |  | 82MN锯处台不自动下降，复位拉伸机处报警 | [7 empty] | 2018.10.11
2059 | 电控液压班 | 挤压二车间 |  |  |  |  | 150MN挤压筒加热报警，查线，更换2区接触器 | [7 empty] | 2018.10.11
2060 | 电控液压班 | 挤压二车间 |  |  |  |  | 100MN锯后辊道不前进，程序处理 | [7 empty] | 2018.10.11
2061 | 电控液压班 | 挤压二车间 |  |  |  |  | 100MN A炉西推头不动，限位故障，调整限位 | [7 empty] | 2018.10.11
2062 | 电控液压班 | 挤压三车间 |  |  |  |  | 36MN中主侧缸上压阀，标定压力 | [7 empty] | 2018.10.11
2063 | 电控液压班 | 挤压三车间 |  |  |  |  | 36MN中主侧缸更换下阀块检查，拆解分析故障点清理内部 | [7 empty] | 2018.10.11
2064 | 电控液压班 | 生产保障中心 |  |  |  |  | 拆除铝厂返厂油缸一个 | [7 empty] | 2018.10.12
2065 | 电控液压班 | 挤压三车间 |  |  |  |  | 20MN右密封，更换 | [7 empty] | 2018.10.12
2066 | 电控液压班 | 挤压二车间 |  |  |  |  | 100MN主机自动排气功能恢复，查看程序，修改优化测试 | [7 empty] | 2018.10.12
2067 | 电控液压班 | 挤压二车间 |  |  |  |  | 100MN感应炉A炉东推头不动，变频器报警 | [7 empty] | 2018.10.12
2068 | 电控液压班 | 挤压一车间 |  |  |  |  | 55MN中断锯钳口不夹，中断锯护槽后限位故障 | [7 empty] | 2018.10.12
2069 | 电控液压班 | 挤压二车间 |  |  |  |  | 150MN导出台辊道个别无法升起，气压不足 | [7 empty] | 2018.10.13
2070 | 电控液压班 | 挤压三车间 |  |  |  |  | 36MN北尾架装置数据异常，编码器脱落，复位 | [7 empty] | 2018.10.13
2071 | 电控液压班 | 挤压二车间 |  |  |  |  | 100MN淬火罩无法上升下降，检查程序复位 | [7 empty] | 2018.10.13
2072 | 电控液压班 | 挤压二车间 |  |  |  |  | 150MN导出辊道个别无法升起，程序处理 | [7 empty] | 2018.10.13
2073 | 电控液压班 | 挤压二车间 |  |  |  |  | 100MN淬火罩无法上升下降，程序处理 | [7 empty] | 2018.10.13
2074 | 电控液压班 | 挤压二车间 |  |  |  |  | 150MN牵引机2#钳口位置读数有误，程序处理 | [7 empty] | 2018.10.13
2075 | 电控液压班 | 挤压三车间 |  |  |  |  | 36MN北尾架装置数据异常，程序处理 | [7 empty] | 2018.10.13
2076 | 电控液压班 | 生产保障中心 |  |  |  |  | 项目三部三、四厂房液压阀块渗油点统计排查 | [7 empty] | 2018.10.13
2077 | 电控液压班 | 挤压二车间 |  |  |  |  | 150MN牵引机2#钳口故障模块检查更换 | [7 empty] | 2018.10.13
2078 | 电控液压班 | 挤压三车间 |  |  |  |  | 20MN左型矫直机机头返回动作慢，检查20MN左型油泵泵头压力及主缸压力 | [7 empty] | 2018.10.13
2079 | 电控液压班 | 挤压一车间 |  |  |  |  | 55MN正向挤压筒返回慢，清洗阀 | [7 empty] | 2018.10.13
2080 | 电控液压班 | 挤压三车间 |  |  |  |  | 25MN南挤压筒锁紧压力低，锁紧压力调整 | [7 empty] | 2018.10.14
2081 | 电控液压班 | 生产保障中心 |  |  |  |  | 20MN右型主机液压站阀块更换密封8组 | [7 empty] | 2018.10.14
2082 | 电控液压班 | 挤压二车间 |  |  |  |  | 100MN牵引机复位没反应 | [7 empty] | 2018.10.14
2083 | 电控液压班 | 挤压二车间 |  |  |  |  | 100MN牵引机夹住料不前进，程序处理 | [7 empty] | 2018.10.14
2084 | 电控液压班 | 挤压二车间 |  |  |  |  | 100MN淬火不启动，淬火黄色按钮未复位 | [7 empty] | 2018.10.14
2085 | 电控液压班 | 挤压二车间 |  |  |  |  | 82MN拉伸机泵停止，程序处理 | [7 empty] | 2018.10.14
2086 | 电控液压班 | 挤压二车间 |  |  |  |  | 100MN锯后辊道不动作，程序处理 | [7 empty] | 2018.10.14
2087 | 电控液压班 | 挤压一车间 |  |  |  |  | 退火炉无法时效，空开跳闸，轴承触点更改 | [7 empty] | 2018.10.14
2088 | 电控液压班 | 挤压三车间 |  |  |  |  | 25MN中副牵伸出自动上升，程序处理 | [7 empty] | 2018.10.14
2089 | 电控液压班 | 熔铸车间 |  |  |  |  | 50T保温炉流槽不下降，程序处理 | [7 empty] | 2018.10.14
2090 | 电控液压班 | 挤压三车间 |  |  |  |  | 16MN右主牵动作异常，通讯掉信号 | [7 empty] | 2018.10.14
2091 | 电控液压班 | 挤压三车间 |  |  |  |  | 25MN南挤压杆更换，挤压杆锁紧缸无法打开处理 | [7 empty] | 2018.10.14
2092 | 电控液压班 | 生产保障中心 |  |  |  |  | 20MN左型漏油压模缸拆检回装 | [7 empty] | 2018.10.14
2093 | 电控液压班 | 挤压三车间 |  |  |  |  | 20MN左型挤压机压模缸漏油，更换油缸 | [7 empty] | 2018.10.14
2094 | 电控液压班 | 挤压二车间 |  |  |  |  | 100MN牵引机不交接料，程序处理 | [7 empty] | 2018.10.15
2095 | 电控液压班 | 挤压二车间 |  |  |  |  | 100MN感应炉A炉1区报警，程序处理 | [7 empty] | 2018.10.15
2096 | 电控液压班 | 挤压二车间 |  |  |  |  | 100MN矫直机21#辊无法升起，程序处理 | [7 empty] | 2018.10.15
2097 | 电控液压班 | 挤压三车间 |  |  |  |  | 36MN中主牵引机副牵引机CPU故障，电源跳电 | [7 empty] | 2018.10.16
2098 | 电控液压班 | 生产保障中心 |  |  |  |  | 制作间剪板机压料缸漏油，更换剪板机压料缸密封 | [7 empty] | 2018.10.16
2099 | 电控液压班 | 生产保障中心 |  |  |  |  | 20MN右主机液压站阀块渗漏处理，更换密封6处 | [7 empty] | 2018.10.16
2100 | 电控液压班 | 挤压二车间 |  |  |  |  | 100MN 铸锭加热炉测长装置制作、布线 | [7 empty] | 2018.10.16
2101 | 电控液压班 | 挤压三车间 |  |  |  |  | 25MN中副牵引机钳口不动作，主副牵引机复位处理 | [7 empty] | 2018.10.16
2102 | 电控液压班 | 挤压一车间 |  |  |  |  | 36MN反挤压实心棒，穿孔挤压，生产维保 | [7 empty] | 2018.10.16
2103 | 电控液压班 | 挤压二车间 |  |  |  |  | 100MN矫直机尾架不动作 | [7 empty] | 2018.10.16
2104 | 电控液压班 | 挤压二车间 |  |  |  |  | 100MN感应炉B炉无法推锭，伺服问题 | [7 empty] | 2018.10.16
2105 | 电控液压班 | 挤压三车间 |  |  |  |  | 36MN北中断锯不出锯，辊道未落下 | [7 empty] | 2018.10.17
2106 | 电控液压班 | 生产保障中心 |  |  |  |  | 车库内零件、备品备件整理 | [7 empty] | 2018.10.17
2107 | 电控液压班 | 挤压二车间 |  |  |  |  | 100MN牵引机超出型材长度处理 | [7 empty] | 2018.10.17
2108 | 电控液压班 | 挤压二车间 |  |  |  |  | 100MN矫直机尾架立辊升降故障，程序处理 | [7 empty] | 2018.10.17
2109 | 电控液压班 | 挤压一车间 |  |  |  |  | 55MN退火炉G区超温故障排查 | [7 empty] | 2018.10.17
2110 | 电控液压班 | 挤压三车间 |  |  |  |  | 液压站油泵电机温度排查 | [7 empty] | 2018.10.17
2111 | 电控液压班 | 挤压二车间 |  |  |  |  | 100MN跟踪生产 | [7 empty] | 2018.10.17
2112 | 电控液压班 | 熔铸车间 |  |  |  |  | 管式过滤器跳电，线路故障排查 | [7 empty] | 2018.10.18
2113 | 电控液压班 | 挤压二车间 |  |  |  |  | 100MN铸锭加热炉B炉入锭推头慢 | [7 empty] | 2018.10.18
2114 | 电控液压班 | 挤压二车间 |  |  |  |  | 82MN模具加热炉2号炉不升温，更换接触器 | [7 empty] | 2018.10.18
2115 | 电控液压班 | 挤压二车间 |  |  |  |  | 100MN时效炉风机变频器故障，程序处理 | [7 empty] | 2018.10.18
2116 | 电控液压班 | 挤压二车间 |  |  |  |  | 82MN矫直机头油位低，无法启泵，程序处理 | [7 empty] | 2018.10.18
2117 | 电控液压班 | 挤压二车间 |  |  |  |  | 100MN时效炉风机故障，调试、更换变频器 | [7 empty] | 2018.10.18
2118 | 电控液压班 | 挤压二车间 |  |  |  |  | 150MN带锯上料辊道故障，复位限位 | [7 empty] | 2018.10.18
2119 | 电控液压班 | 挤压二车间 |  |  |  |  | 100MN感应炉B炉西侧测定不准，加装激光测距仪，焊接制作安装底座，接线 | [7 empty] | 2018.10.18
2120 | 电控液压班 | 挤压二车间 |  |  |  |  | 100MN淬火风机上风冷无法启动，程序处理 | [7 empty] | 2018.10.18
2121 | 电控液压班 | 挤压二车间 |  |  |  |  | 150MN后部带锯无法传料，程序处理 | [7 empty] | 2018.10.18
2122 | 电控液压班 | 挤压三车间 |  |  |  |  | 36MN北中断锯切不断料，程序处理 | [7 empty] | 2018.10.19
2123 | 电控液压班 | 挤压三车间 |  |  |  |  | 36MN中副牵引机返回增加保护，程序调整 | [7 empty] | 2018.10.19
2124 | 电控液压班 | 挤压二车间 |  |  |  |  | 100MN感应炉B炉西侧测定不准，加装激光测距仪，焊接制作安装底座，接线 | [7 empty] | 2018.10.19
2125 | 电控液压班 | 挤压二车间 |  |  |  |  | 100MN模具炉修改程序 | [7 empty] | 2018.10.19
2126 | 电控液压班 | 生产保障中心 |  |  |  |  | 车库内零件、备品备件整理 | [7 empty] | 2018.10.19
2127 | 电控液压班 | 生产保障中心 |  |  |  |  | 20MN右主机液压站漏油点统计，更换密封情况制作电子台账 | [7 empty] | 2018.10.19
2128 | 电控液压班 | 挤压二车间 |  |  |  |  | 150MN主机挤压杆不后退，穿孔针位置不对 | [7 empty] | 2018.10.19
2129 | 电控液压班 | 挤压三车间 |  |  |  |  | 25MN中牵引机放料位置不对，程序调整 | [7 empty] | 2018.10.19
2130 | 电控液压班 | 挤压二车间 |  |  |  |  | 150MN主机挤压筒不后退，译码器复位 | [7 empty] | 2018.10.20
2131 | 电控液压班 | 挤压二车间 |  |  |  |  | 82MN矫直机油泵无法启动，程序短接处理 | [7 empty] | 2018.10.20
2132 | 电控液压班 | 挤压二车间 |  |  |  |  | 100MN主机模座无法出模，挤压杆未后退到位 | [7 empty] | 2018.10.20
2133 | 电控液压班 | 挤压二车间 |  |  |  |  | 100MN感应炉B炉推锭不停止，调整紧固限位 | [7 empty] | 2018.10.20
2134 | 电控液压班 | 挤压二车间 |  |  |  |  | 100MN出口测温故障，检查测温电源及信号线路，排查故障 | [7 empty] | 2018.10.20
2135 | 电控液压班 | 挤压三车间 |  |  |  |  | 25MN中主剪自动下滑，调节压力 | [7 empty] | 2018.10.20
2136 | 电控液压班 | 挤压三车间 |  |  |  |  | 更换25MN中感应炉旋钮 | [7 empty] | 2018.10.20
2137 | 电控液压班 | 挤压三车间 |  |  |  |  | 36MN中辅机程序优化，触摸屏画面优化，程序调整 | [7 empty] | 2018.10.20
2138 | 电控液压班 | 挤压二车间 |  |  |  |  | 100MN中断锯出锯慢，限位调整 | [7 empty] | 2018.10.20
2139 | 电控液压班 | 挤压一车间 |  |  |  |  | 55MN供锭器上下限位不亮，查程序及线路 | [7 empty] | 2018.10.20
2140 | 电控液压班 | 挤压二车间 |  |  |  |  | 100MN模具炉半自动不动作，程序处理 | [7 empty] | 2018.10.20
2141 | 电控液压班 | 挤压二车间 |  |  |  |  | 82MN后锯空筐满筐不动作，程序排查 | [7 empty] | 2018.10.20
2142 | 电控液压班 | 挤压三车间 |  |  |  |  | 25MN中出口导正升降油缸漏油，更换油缸密封，回装调试 | [7 empty] | 2018.10.21
2143 | 电控液压班 | 挤压三车间 |  |  |  |  | 25MN中铸锭加热炉推锭缸漏油，更换密封 | [7 empty] | 2018.10.21
2144 | 电控液压班 | 生产保障中心 |  |  |  |  | 劳模工作室内液压阀件统计并制作电子台账 | [7 empty] | 2018.10.21
2145 | 电控液压班 | 生产保障中心 |  |  |  |  | 车库内备品备件整理，归类并摆放 | [7 empty] | 2018.10.21
2146 | 电控液压班 | 挤压三车间 |  |  |  |  | 36MN中挤压筒返回带动挤压杆，导致震动严重，优化程序 | [7 empty] | 2018.10.21
2147 | 电控液压班 | 挤压二车间 |  |  |  |  | 100MN中断锯交接料时未返回，导致主牵引机撞击锯片，程序排查，清除铝屑，安装撞坏部位 | [7 empty] | 2018.10.21
2148 | 电控液压班 | 挤压二车间 |  |  |  |  | 150MN矫直机尾架动作异常，撞坏护栏，程序处理 | [7 empty] | 2018.10.22
2149 | 电控液压班 | 挤压二车间 |  |  |  |  | 100MN感应炉铸棒温度问题，调查棒温记录，查看设备状态，测量铸棒温度 | [7 empty] | 2018.10.22
2150 | 电控液压班 | 挤压二车间 |  |  |  |  | 82MN主泵2#泵漏油，更换密封 | [7 empty] | 2018.10.22
2151 | 电控液压班 | 挤压三车间 |  |  |  |  | 20MN天车步行走，接触器损坏 | [7 empty] | 2018.10.22
2152 | 电控液压班 | 挤压三车间 |  |  |  |  | 36MN北成品锯压料器不动作，需加油 | [7 empty] | 2018.10.22
2153 | 电控液压班 | 挤压三车间 |  |  |  |  | 16MN左副牵引机动作慢 | [7 empty] | 2018.10.22
2154 | 电控液压班 | 挤压三车间 |  |  |  |  | 16MN右牵引机挤压过程自动停止，更改张力 | [7 empty] | 2018.10.21
2155 | 电控液压班 | 挤压三车间 |  |  |  |  | 16MN左主剪编码器损坏，更改程序手动剪切 | [7 empty] | 2018.10.21
2156 | 电控液压班 | 挤压二车间 |  |  |  |  | 82MN牵引机不动作，主机无信号 | [7 empty] | 2018.10.22
2157 | 电控液压班 | 挤压二车间 |  |  |  |  | 100MN主牵引机前进后退按钮损坏 | [7 empty] | 2018.10.23
2158 | 电控液压班 | 生产保障中心 |  |  |  |  | 整理车队仓库 | [7 empty] | 2018.10.23
2159 | 电控液压班 | 挤压三车间 |  |  |  |  | 16MN左副牵引机蓄能器漏油，处理漏油点并调整压力 | [7 empty] | 2018.10.23
2160 | 电控液压班 | 挤压三车间 |  |  |  |  | 16MN右辅机泵异响，检查各部件 | [7 empty] | 2018.10.23
2161 | 电控液压班 | 挤压二车间 |  |  |  |  | 100MN盖板处漏油，更换密封 | [7 empty] | 2018.10.23
2162 | 电控液压班 | 挤压三车间 |  |  |  |  | 16MN右编码器修复，制作安装支架，连线程序，测试动作，修改参数 | [7 empty] | 2018.10.23
2163 | 电控液压班 | 挤压三车间 |  |  |  |  | 16MN左主剪编码器位移，连线程序，测试动作，修改参数 | [7 empty] | 2018.10.23
2164 | 电控液压班 | 挤压二车间 |  |  |  |  | 100MN中断锯无法半自动锯切，程序处理 | [7 empty] | 2018.10.23
2165 | 电控液压班 | 挤压一车间 |  |  |  |  | 55MN正挤压机2#泵跳闸，程序挤压，改为4#泵挤压 | [7 empty] | 2018.10.23
2166 | 电控液压班 | 挤压一车间 |  |  |  |  | 55MN正挤压机锁紧压力低，程序处理 | [7 empty] | 2018.10.23
2167 | 电控液压班 | 生产保障中心 |  |  |  |  | 103仓库液压备件整理录入电子台账 | [7 empty] | 2018.10.24
2168 | 电控液压班 | 挤压三车间 |  |  |  |  | 16MN左行主剪编码器程序修正，修正动作及位置标定 | [7 empty] | 2018.10.24
2169 | 电控液压班 | 挤压三车间 |  |  |  |  | 16MN右行主剪编码器领取，安装，测试，修改程序，标定位置 | [7 empty] | 2018.10.24
2170 | 电控液压班 | 挤压一车间 |  |  |  |  | 55MN正挤压机无法锁紧，锁紧方向阀动作不到位，修复 | [7 empty] | 2018.10.24
2171 | 电控液压班 | 挤压一车间 |  |  |  |  | 55MN正感应炉液压动作慢，更换中间继电器 | [7 empty] | 2018.10.25
2172 | 电控液压班 | 挤压一车间 |  |  |  |  | 55MN正向感应炉上位机通讯错误，重新配置测试恢复 | [7 empty] | 2018.10.25
2173 | 电控液压班 | 生产保障中心 |  |  |  |  | 103仓库液压备件整理录入电子台账 | [7 empty] | 2018.10.25
2174 | 电控液压班 | 挤压三车间 |  |  |  |  | 36MN北尾架不动作，编码器故障，动作震动大，网线松动，通讯中断 | [7 empty] | 2018.10.25
2175 | 电控液压班 | 挤压三车间 |  |  |  |  | 25MN南辅机程序混乱，程序优化 | [7 empty] | 2018.10.26
2176 | 电控液压班 | 挤压二车间 |  |  |  |  | 100MN牵引机返回带料，优化程序，增加保护条件并测试 | [7 empty] | 2018.10.26
2177 | 电控液压班 | 生产保障中心 |  |  |  |  | 仓库备件管理系统开发测试 | [7 empty] | 2018.10.26
2178 | 电控液压班 | 挤压三车间 |  |  |  |  | 25MN中挤压机泵站无法启动，程序处理 | [7 empty] | 2018.10.26
2179 | 电控液压班 | 熔铸车间 |  |  |  |  | 南跨圆盘锯模块报警，检查线路 | [7 empty] | 2018.10.26
2180 | 电控液压班 | 挤压一车间 |  |  |  |  | 55MN正中间锯通讯故障，调整光通讯 | [7 empty] | 2018.10.27
2181 | 电控液压班 | 挤压一车间 |  |  |  |  | 55MN正牵引机无牵引力，调整钢丝绳并复位 | [7 empty] | 2018.10.27
2182 | 电控液压班 | 挤压二车间 |  |  |  |  | 82MN后部空筐不返回，修复限位故障 | [7 empty] | 2018.10.27
2183 | 电控液压班 | 挤压二车间 |  |  |  |  | 带锯锯框不前进，修复限位故障 | [7 empty] | 2018.10.27
2184 | 电控液压班 | 挤压二车间 |  |  |  |  | 100MN优化挤压结束信号，优化自动排气 | [7 empty] | 2018.10.27
2185 | 电控液压班 | 挤压三车间 |  |  |  |  | 36MN中1#泵顶跳空开放炮，处理绝缘故障 | [7 empty] | 2018.10.27
2186 | 电控液压班 | 挤压三车间 |  |  |  |  | 16MN右挤压筒温度不准，更换热电偶 | [7 empty] | 2018.10.27
2187 | 电控液压班 | 挤压三车间 |  |  |  |  | 36MN北拉伸机无法打开，钳口压死，单向阀拆解处理，调整压力继电器压力 | [7 empty] | 2018.10.27
2188 | 电控液压班 | 挤压二车间 |  |  |  |  | 100MN淬火罩无法下落，程序处理 | [7 empty] | 2018.10.28
2189 | 电控液压班 | 挤压二车间 |  |  |  |  | 100MN感应炉无法加热，程序处理 | [7 empty] | 2018.10.28
2190 | 电控液压班 | 挤压三车间 |  |  |  |  | 36MN北拖链损坏，控制线路无法送电，检查线路，处理24V短路 | [7 empty] | 2018.10.28
2191 | 电控液压班 | 挤压三车间 |  |  |  |  | 16MN挤压筒1区2区加热跳闸 | [7 empty] | 2018.10.28
2192 | 电控液压班 | 挤压三车间 |  |  |  |  | 25MN中辅机优化注释整理 | [7 empty] | 2018.10.28
2193 | 检修四班 | 熔铸车间 |  |  |  |  | 6#天车遥控器故障，修复脱落零件 | [7 empty] | 2018.10.2
2194 | 检修四班 | 熔铸车间 |  |  |  |  | 1#熔炼炉炉门打不开，处理气缸问题 | [7 empty] | 2018.10.2
2195 | 检修四班 | 熔铸车间 |  |  |  |  | 清理带锯切削液油盒，换液 | [7 empty] | 2018.10.3
2196 | 检修四班 | 生产保障中心 |  |  |  |  | 整理检修区货架 | [7 empty] | 2018.9.27
2197 | 检修四班 | 熔铸车间 |  |  |  |  | 南跨除气箱一根加热损坏 换线接线，压铜管，压线鼻子 | [7 empty] | 2018.9.29
2198 | 检修四班 | 熔铸车间 |  |  |  |  | 2#熔炼炉炉门不降，检查线路，调整限位 | [7 empty] | 2018.10.2
2199 | 检修四班 | 熔铸车间 |  |  |  |  | 北跨1#圆盘锯机械手限位卡死，无法动作 | [7 empty] | 2018.10.2
2200 | 检修四班 | 熔铸车间 |  |  |  |  | 1#圆盘锯机械手更换保险 | [7 empty] | 2018.9.28
2201 | 检修四班 | 熔铸车间 |  |  |  |  | 中跨在线除气箱更换套管，更换U型硅碳棒，保险 | [7 empty] | 2018.9.29
2202 | 检修四班 | 熔铸车间 |  |  |  |  | / | [7 empty] | 2018.9.29
2203 | 检修四班 | 熔铸车间 |  |  |  |  | / | [7 empty] | 2018.9.29
2204 | 检修四班 | 熔铸车间 |  |  |  |  | 50T熔炼炉执行器连杆脱落 | [7 empty] | 2018.9.29
2205 | 检修四班 | 熔铸车间 |  |  |  |  | 北跨3#保温炉流槽焊接锚固爪，小铲子 | [7 empty] | 2018.9.29
2206 | 检修四班 | 熔铸车间 |  |  |  |  | 2#熔炼炉炉门限位错误 | [7 empty] | 2018.9.29
2207 | 检修四班 | 熔铸车间 |  |  |  |  | 北跨1#均热炉、调火中跨1#均热炉 | [7 empty] | 2018.9.29
2208 | 检修四班 | 熔铸车间 |  |  |  |  | 南跨铸井灯不亮，更换12V电源 | [7 empty] | 2018.10.1
2209 | 检修四班 | 熔铸车间 |  |  |  |  | 北跨均热炉更换导轨 | [7 empty] | 2018.10.1
2210 | 检修四班 | 熔铸车间 |  |  |  |  | 中跨铸机液压站更换空气滤清器 | [7 empty] | 2018.9.30
2211 | 检修四班 | 熔铸车间 |  |  |  |  | 中跨铸造机液压站2#报警，更换滤芯 | [7 empty] | 2018.9.29
2212 | 检修四班 | 熔铸车间 |  |  |  |  | 更换中跨铸造机安全销，调整平台 | [7 empty] | 2018.9.30
2213 | 检修四班 | 熔铸车间 |  |  |  |  | 中跨铸造机更换排水管软连接，切割法兰，螺栓 | [7 empty] | 2018.9.29
2214 | 检修四班 | 熔铸车间 |  |  |  |  | 中跨新除气箱气体管道堵塞 | [7 empty] | 2018.9.29
2215 | 检修四班 | 熔铸车间 |  |  |  |  | 清理中跨铸造机油箱托盘及内壁，焊接漏油点 | [7 empty] | 2018.9.29
2216 | 检修四班 | 熔铸车间 |  |  |  |  | 中跨铸造机液压站接抽油机 | [7 empty] | 2018.9.28
2217 | 检修四班 | 熔铸车间 |  |  |  |  | 3#保温炉激光液位仪显示不正确 | [7 empty] | 2018.9.28
2218 | 检修四班 | 熔铸车间 |  |  |  |  | 回装南跨1#均热炉3#风机 | [7 empty] | 2018.9.27
2219 | 检修四班 | 熔铸车间 |  |  |  |  | 北跨2#均热炉调火 | [7 empty] | 2018.9.27
2220 | 检修四班 | 熔铸车间 |  |  |  |  | 中跨铸造机南墙显示器故障，重新调试 | [7 empty] | 2018.9.28
2221 | 检修四班 | 熔铸车间 |  |  |  |  | 中跨机械手提升油缸断裂，更换已修复油缸，更换机械手西侧导轨及4个直线滑轨 | [7 empty] | 2018.9.28
2222 | 检修四班 | 熔铸车间 |  |  |  |  | 中跨带锯护罩变形，整形&焊接 | [7 empty] | 2018.9.27
2223 | 检修四班 | 熔铸车间 |  |  |  |  | 南跨圆盘锯压紧缸调整位置并紧固 | [7 empty] | 2018.9.29
2224 | 检修四班 | 熔铸车间 |  |  |  |  | 中跨3#均热炉排烟风机更换梅花垫 | [7 empty] | 2018.9.30
2225 | 检修四班 | 熔铸车间 |  |  |  |  | 更换南跨铸造机机械手按钮 | [7 empty] | 2018.10.1
2226 | 检修四班 | 熔铸车间 |  |  |  |  | 北跨3#均热炉轨道制作及焊接 | [7 empty] | 2018.10.1
2227 | 检修四班 | 熔铸车间 |  |  |  |  | 更换北跨圆盘锯机械手拖链 | [7 empty] | 2018.10.2
2228 | 检修四班 | 熔铸车间 |  |  |  |  | 北跨机械手上限位调整 | [7 empty] | 2018.10.2
2229 | 检修四班 | 熔铸车间 |  |  |  |  | 北跨机械手更换总成，重新布线，焊接油管，恢复限位 | [7 empty] | 2018.10.1
2230 | 检修四班 | 熔铸车间 |  |  |  |  | 南跨铸造机油缸更换密封 | [7 empty] | 2018.10.2
2231 | 检修四班 | 熔铸车间 |  |  |  |  | 50T过滤箱2根不加热 | [7 empty] | 2018.10.1
2232 | 检修四班 | 熔铸车间 |  |  |  |  | / | [7 empty] | 2018.10.1
2233 | 检修四班 | 熔铸车间 |  |  |  |  | 排查10T保温炉加热线路 | [7 empty] | 2018.10.1
2234 | 检修四班 | 熔铸车间 |  |  |  |  | 50T铸造机铸造长度与显示不符，程序调整 | [7 empty] | 2018.10.1
2235 | 检修四班 | 熔铸车间 |  |  |  |  | 切割渣箱用钢板 | [7 empty] | 2018.9.27
2236 | 检修四班 | 熔铸车间 |  |  |  |  | 更换铸造灯2个 | [7 empty] | 2018.10.2
2237 | 检修四班 | 熔铸车间 |  |  |  |  | 制作、安装南跨铸造灯有机玻璃护罩9个 | [7 empty] | 2018.10.2
2238 | 检修四班 | 熔铸车间 |  |  |  |  | 恢复5套南跨过滤箱加热 | [7 empty] | 2018.10.2
2239 | 检修四班 | 熔铸车间 |  |  |  |  | 南跨防倾架补焊加强筋 | [7 empty] | 2018.9.30
2240 | 检修四班 | 熔铸车间 |  |  |  |  | 更换南跨石墨转子1套 | [7 empty] | 2018.9.30
2241 | 检修四班 | 熔铸车间 |  |  |  |  | 拆除南跨A03立柱损坏的风扇 | [7 empty] | 2018.9.27
2242 | 检修四班 | 技术中心 |  |  |  |  | 炉前车床过刀旋转把手脱落 | [7 empty] | 2018.9.30
2243 | 检修四班 | 熔铸车间 |  |  |  |  | 加料车变频器线路故障排查，调整参数，恢复液压站风扇 | [7 empty] | 2018.9.28
2244 | 检修四班 | 熔铸车间 |  |  |  |  | 切割原料跨变形钢板 | [7 empty] | 2018.9.27
2245 | 检修四班 | 熔铸车间 |  |  |  |  | 4#熔炼炉地下排烟风机皮带更换 | [7 empty] | 2018.10.2
2246 | 检修四班 | 熔铸车间 |  |  |  |  | 原料跨南压渣机配电柜固定及接地 | [7 empty] | 2018.9.27
2247 | 检修四班 | 熔铸车间 |  |  |  |  | 南跨锯切机长棒卸料链条不同步 | [7 empty] | 2018.10.7
2248 | 检修四班 | 熔铸车间 |  |  |  |  | 南跨铸造机结晶器底座变形 | [7 empty] | 2018.10.7
2249 | 检修四班 | 熔铸车间 |  |  |  |  | 南跨锯切机通讯故障 | [7 empty] | 2018.10.7
2250 | 检修四班 | 熔铸车间 |  |  |  |  | 50T在线除气1根转子不转动 | [7 empty] | 2018.10.8
2251 | 检修四班 | 熔铸车间 |  |  |  |  | 北跨三维料车限位故障，托盘卡住 | [7 empty] | 2018.10.8
2252 | 检修四班 | 熔铸车间 |  |  |  |  | 中跨三维料车配电柜打火 | [7 empty] | 2018.10.8
2253 | 检修四班 | 熔铸车间 |  |  |  |  | 北跨冷却室导轨焊接调整 | [7 empty] | 2018.10.8
2254 | 检修四班 | 熔铸车间 |  |  |  |  | 2#保温炉烧嘴熄火 | [7 empty] | 2018.10.4
2255 | 检修四班 | 熔铸车间 |  |  |  |  | 南跨铸造机系统故障 | [7 empty] | 2018.10.4
2256 | 检修四班 | 熔铸车间 |  |  |  |  | 南跨过滤箱压线鼻子，接线 | [7 empty] | 2018.10.5
2257 | 检修四班 | 熔铸车间 |  |  |  |  | 南跨铸造机水过滤器堵塞报警 | [7 empty] | 2018.10.5
2258 | 检修四班 | 熔铸车间 |  |  |  |  | 4#熔炼炉辅助烟闸未及时开到位 | [7 empty] | 2018.10.5
2259 | 检修四班 | 熔铸车间 |  |  |  |  | 南跨在线除气调整，更换限位 | [7 empty] | 2018.10.3
2260 | 检修四班 | 熔铸车间 |  |  |  |  | 转料小车北侧限位挡板开焊 | [7 empty] | 2018.10.3
2261 | 检修四班 | 熔铸车间 |  |  |  |  | 北跨圆盘锯吸屑风机，风筒螺栓松动 | [7 empty] | 2018.10.3
2262 | 检修四班 | 熔铸车间 |  |  |  |  | 北跨3#均热炉1区2区不升温 | [7 empty] | 2018.10.4
2263 | 检修四班 | 熔铸车间 |  |  |  |  | 50T铸造平台踏步开焊 | [7 empty] | 2018.10.4
2264 | 检修四班 | 熔铸车间 |  |  |  |  | 中跨三维料车不动作，恢复断裂电缆 | [7 empty] | 2018.10.4
2265 | 检修四班 | 熔铸车间 |  |  |  |  | 50T熔炼炉炉门倾斜，下限位不到位 | [7 empty] | 2018.10.4
2266 | 检修四班 | 熔铸车间 |  |  |  |  | 2#熔炼炉炉门压紧限位不到位，炉门不开 | [7 empty] | 2018.10.4
2267 | 检修四班 | 熔铸车间 |  |  |  |  | 50T熔炼炉2#烧嘴熄火 | [7 empty] | 2018.10.6
2268 | 检修四班 | 熔铸车间 |  |  |  |  | 南跨铸造机结晶器油管漏油 | [7 empty] | 2018.10.6
2269 | 检修四班 | 熔铸车间 |  |  |  |  | 南跨锯切机压块机限位失效 | [7 empty] | 2018.10.6
2270 | 检修四班 | 熔铸车间 |  |  |  |  | 熔炼炉加料车推料板油缸无法后退 | [7 empty] | 2018.10.6
2271 | 检修四班 | 熔铸车间 |  |  |  |  | 北跨锯切机上料限位丢失，制作并安装 | [7 empty] | 2018.10.6
2272 | 检修四班 | 熔铸车间 |  |  |  |  | 拆除10T石墨转子 | [7 empty] | 2018.10.5
2273 | 检修四班 | 熔铸车间 |  |  |  |  | 中跨石墨转子故障，更换之 | [7 empty] | 2018.10.5
2274 | 检修四班 | 熔铸车间 |  |  |  |  | 南跨石墨转子漏气，修复氩气管道 | [7 empty] | 2018.10.5
2275 | 检修四班 | 熔铸车间 |  |  |  |  | 切割烧损的扒渣扒子 | [7 empty] | 2018.10.5
2276 | 检修四班 | 熔铸车间 |  |  |  |  | 3#熔炼炉调火 | [7 empty] | 2018.10.6
2277 | 检修四班 | 熔铸车间 |  |  |  |  | 3#熔炼炉排烟阀未及时到位，调节排烟换向阀 | [7 empty] | 2018.10.6
2278 | 检修四班 | 熔铸车间 |  |  |  |  | 北跨2#均热炉排烟风机梅花垫更换 | [7 empty] | 2018.10.3
2279 | 检修四班 | 熔铸车间 |  |  |  |  | 拆除南跨南墙风扇 | [7 empty] | 2018.10.3
2280 | 检修四班 | 熔铸车间 |  |  |  |  | 北跨3#均热炉轨道变形 | [7 empty] | 2018.10.3
2281 | 检修四班 | 熔铸车间 |  |  |  |  | 北跨锯切机机械手上限位不合适 | [7 empty] | 2018.10.3
2282 | 检修四班 | 熔铸车间 |  |  |  |  | 50T熔炼炉1#烧嘴熄火，清洗火检，调火 | [7 empty] | 2018.10.3
2283 | 检修四班 | 生产保障中心 |  |  |  |  | 修复两套石墨转子 | [7 empty] | 2018.10.3
2284 | 检修四班 | 熔铸车间 |  |  |  |  | 北跨锯定尺限位更换 | [7 empty] | 2018.10.3
2285 | 检修四班 | 生产保障中心 |  |  |  |  | 50T保温炉OPS电源增加接地线 | [7 empty] | 2018.10.3
2286 | 检修四班 | 熔铸车间 |  |  |  |  | 南跨在线除气更换热电偶 | [7 empty] | 2018.10.4
2287 | 检修四班 | 熔铸车间 |  |  |  |  | 2#熔炼炉炉门打不开 | [7 empty] | 2018.10.3
2288 | 检修四班 | 熔铸车间 |  |  |  |  | 南跨均热炉工控机修复 | [7 empty] | 2018.10.3
2289 | 检修四班 | 熔铸车间 |  |  |  |  | 50T铸造机操作台更换按钮 | [7 empty] | 2018.10.3
2290 | 检修四班 | 熔铸车间 |  |  |  |  | 中跨带锯喷头压风管脱落 | [7 empty] | 2018.10.3
2291 | 检修四班 | 熔铸车间 |  |  |  |  | 南跨结晶器流槽压板开焊 | [7 empty] | 2018.10.3
2292 | 检修四班 | 熔铸车间 |  |  |  |  | 北跨锯切机吸屑风机一系列故障排除 | [7 empty] | 2018.10.4
2293 | 检修四班 | 熔铸车间 |  |  |  |  | 4#熔炼炉点火风机烧损 | [7 empty] | 2018.10.4
2294 | 检修四班 | 熔铸车间 |  |  |  |  | 南跨铸造机服务器重启 | [7 empty] | 2018.10.4
2295 | 检修四班 | 熔铸车间 |  |  |  |  | 紧固南跨1#石墨转子 | [7 empty] | 2018.10.4
2296 | 检修四班 | 熔铸车间 |  |  |  |  | 南跨过滤箱检查线路 | [7 empty] | 2018.10.4
2297 | 检修四班 | 生产保障中心 |  |  |  |  | 恢复点火风机1套 | [7 empty] | 2018.10.4
2298 | 检修四班 | 熔铸车间 |  |  |  |  | 1#圆盘锯长棒卸料机构链子断裂2条，地脚开焊 | [7 empty] | 2018.10.4
2299 | 检修四班 | 熔铸车间 |  |  |  |  | 2#圆盘锯压块机油管压头处漏油 | [7 empty] | 2018.10.4
2300 | 检修四班 | 熔铸车间 |  |  |  |  | 南跨铸造机上方恢复照明15盏 | [7 empty] | 2018.10.5
2301 | 检修四班 | 熔铸车间 |  |  |  |  | 南跨1#转子氩气管道损坏，更换之 | [7 empty] | 2018.10.5
2302 | 检修四班 | 生产保障中心 |  |  |  |  | 点火助燃风机刷漆 | [7 empty] | 2018.10.4
2303 | 检修四班 | 熔铸车间 |  |  |  |  | 更换南跨2#均热炉排烟风机梅花垫 | [7 empty] | 2018.10.5
2304 | 检修四班 | 熔铸车间 |  |  |  |  | 3#保温炉修复变形护栏 | [7 empty] | 2018.10.5
2305 | 检修四班 | 熔铸车间 |  |  |  |  | 1#保温炉护栏制作焊接 | [7 empty] | 2018.10.5
2306 | 检修四班 | 生产保障中心 |  |  |  |  | 拆卸旧的圆盘锯机械手，备件 | [7 empty] | 2018.10.5
2307 | 检修四班 | 熔铸车间 |  |  |  |  | 1#锯切机短棒对冲限位损坏 | [7 empty] | 2018.10.6
2308 | 检修四班 | 熔铸车间 |  |  |  |  | 3#熔炼炉2#烧嘴清理火检，处理熄火故障 | [7 empty] | 2018.10.6
2309 | 检修四班 | 熔铸车间 |  |  |  |  | 中跨铸造机油箱东侧配电箱没电 | [7 empty] | 2018.10.6
2310 | 检修四班 | 生产保障中心 |  |  |  |  | 清理检修区垃圾 | [7 empty] | 2018.10.6
2311 | 检修四班 | 熔铸车间 |  |  |  |  | 加料车阀块更换 | [7 empty] | 2018.10.6
2312 | 检修四班 | 生产保障中心 |  |  |  |  | 维修1套石墨转子 | [7 empty] | 2018.10.6
2313 | 检修四班 | 熔铸车间 |  |  |  |  | 南跨2#圆盘锯长棒卸料链条不同步 | [7 empty] | 2018.10.6
2314 | 检修四班 | 熔铸车间 |  |  |  |  | 南跨过滤箱1跟不加热 | [7 empty] | 2018.10.6
2315 | 检修四班 | 熔铸车间 |  |  |  |  | 制作小铲子6把 | [7 empty] | 2018.10.6
2316 | 检修四班 | 生产保障中心 |  |  |  |  | 制作螺栓挤压装置，处理中跨油箱漏油点 | [7 empty] | 2018.10.6
2317 | 检修四班 | 熔铸车间 |  |  |  |  | 中跨加油机检查故障，接线 | [7 empty] | 2018.9.27
2318 | 检修四班 | 熔铸车间 |  |  |  |  | 中跨三维料车掉电，排查故障 | [7 empty] | 2018.9.27
2319 | 检修四班 | 熔铸车间 |  |  |  |  | 50T熔炼炉1#烧嘴熄火，清洗供风换向阀 | [7 empty] | 2018.9.28
2320 | 检修四班 | 熔铸车间 |  |  |  |  | 2#保温炉调火，更换烧嘴控制器 | [7 empty] | 2018.9.30
2321 | 检修四班 | 熔铸车间 |  |  |  |  | 南跨在线除气2#转子气管脱落 | [7 empty] | 2018.9.30
2322 | 检修四班 | 熔铸车间 |  |  |  |  | 南跨在线除气1#转子固定 | [7 empty] | 2018.9.30
2323 | 检修四班 | 熔铸车间 |  |  |  |  | 2#保温炉保护气体漏气 | [7 empty] | 2018.9.30
2324 | 检修四班 | 熔铸车间 |  |  |  |  | 3#保温炉激光液位仪故障排查 | [7 empty] | 2018.9.30
2325 | 检修四班 | 熔铸车间 |  |  |  |  | 北跨三维料车链条紧固 | [7 empty] | 2018.9.30
2326 | 检修四班 | 熔铸车间 |  |  |  |  | 6#天车遥控器故障修复 | [7 empty] | 2018.10.1
2327 | 检修四班 | 熔铸车间 |  |  |  |  | 南跨在线除气不加热，排除线路故障 | [7 empty] | 2018.10.7
2328 | 检修四班 | 生产保障中心 |  |  |  |  | 清理中跨铸造机液压站 | [7 empty] | 2018.10.7
2329 | 检修四班 | 熔铸车间 |  |  |  |  | 50T石墨转子过载 | [7 empty] | 2018.10.7
2330 | 检修四班 | 熔铸车间 |  |  |  |  | 南跨倾翻臂东侧油缸漏油点查找 | [7 empty] | 2018.10.7
2331 | 检修四班 | 熔铸车间 |  |  |  |  | 北跨1#圆盘锯短棒限位砸断，接线恢复 | [7 empty] | 2018.10.9
2332 | 检修四班 | 熔铸车间 |  |  |  |  | 南跨过滤箱液压销修复 | [7 empty] | 2018.10.8
2333 | 检修四班 | 熔铸车间 |  |  |  |  | 2#保温炉2#烧嘴调火 | [7 empty] | 2018.10.9
2334 | 检修四班 | 熔铸车间 |  |  |  |  | 10T保温炉硅碳棒拆除15根 | [7 empty] | 2018.10.8
2335 | 检修四班 | 熔铸车间 |  |  |  |  | 精炼管焊接修补2处开焊 | [7 empty] | 2018.10.8
2336 | 检修四班 | 熔铸车间 |  |  |  |  | 南跨铸造机引锭座底板整形 | [7 empty] | 2018.10.8
2337 | 检修四班 | 熔铸车间 |  |  |  |  | 50T熔炼炉供风换向阀报警，调整恢复 | [7 empty] | 2018.10.8
2338 | 检修四班 | 熔铸车间 |  |  |  |  | 南跨圆盘锯皮带更换2条 | [7 empty] | 2018.10.8
2339 | 检修四班 | 熔铸车间 |  |  |  |  | 北跨锯切机长棒卸料链子搭接 | [7 empty] | 2018.10.8
2340 | 检修四班 | 生产保障中心 |  |  |  |  | 打扫检修区卫生 | [7 empty] | 2018.10.8
2341 | 检修四班 | 熔铸车间 |  |  |  |  | 修复南跨锯切机辊道链条 | [7 empty] | 2018.10.10
2342 | 检修四班 | 熔铸车间 |  |  |  |  | 南跨在线除气箱轴承底座损坏 | [7 empty] | 2018.10.10
2343 | 检修四班 | 熔铸车间 |  |  |  |  | 50T熔炼炉炉门未及时开到位，调整紧固限位 | [7 empty] | 2018.10.10
2344 | 检修四班 | 熔铸车间 |  |  |  |  | 南跨三维料车电机护板脱落，安装紧固 | [7 empty] | 2018.10.10
2345 | 检修四班 | 熔铸车间 |  |  |  |  | 南跨铸造机系统死机 | [7 empty] | 2018.10.10
2346 | 检修四班 | 生产保障中心 |  |  |  |  | 电动车补胎 | [7 empty] | 2018.10.9
2347 | 检修四班 | 生产保障中心 |  |  |  |  | 拆除控制箱内元件，制作电缆罩 | [7 empty] | 2018.10.9
2348 | 检修四班 | 生产保障中心 |  |  |  |  | 加料车螺栓紧固 | [7 empty] | 2018.10.11
2349 | 检修四班 | 生产保障中心 |  |  |  |  | 50T除气箱工艺气体切换 | [7 empty] | 2018.10.9
2350 | 检修四班 | 熔铸车间 |  |  |  |  | 50T保温炉天然气总管压力高，复位安全阀 | [7 empty] | 2018.10.10
2351 | 检修四班 | 熔铸车间 |  |  |  |  | 50T铸造机油箱液压油表损坏 | [7 empty] | 2018.10.10
2352 | 检修四班 | 熔铸车间 |  |  |  |  | 4#保温炉护栏变形，10T保温炉护栏变形 | [7 empty] | 2018.10.11
2353 | 检修四班 | 熔铸车间 |  |  |  |  | 50T防倾架损坏，下料补焊 | [7 empty] | 2018.10.11
2354 | 检修四班 | 熔铸车间 |  |  |  |  | 北跨1#均热炉排烟风机变频器故障 | [7 empty] | 2018.10.15
2355 | 检修四班 | 熔铸车间 |  |  |  |  | 南跨三维料车抱闸故障，拆除 | [7 empty] | 2018.10.15
2356 | 检修四班 | 熔铸车间 |  |  |  |  | 中跨2#均热炉1-2循环风机皮带磨损 | [7 empty] | 2018.10.13
2357 | 检修四班 | 熔铸车间 |  |  |  |  | 中跨带锯链条修复 | [7 empty] | 2018.10.13
2358 | 检修四班 | 熔铸车间 |  |  |  |  | 北跨机械手漏油，拆解，提出油缸，处理漏油点，回装 | [7 empty] | 2018.10.13
2359 | 检修四班 | 熔铸车间 |  |  |  |  | 北跨圆盘锯短棒停止限位砸坏 | [7 empty] | 2018.10.13
2360 | 检修四班 | 熔铸车间 |  |  |  |  | 北跨3#均热炉3区调火 | [7 empty] | 2018.10.13
2361 | 检修四班 | 熔铸车间 |  |  |  |  | 南跨3#均热炉炉门卡住，无法收销，天车吊装收销后加油润滑 | [7 empty] | 2018.10.14
2362 | 检修四班 | 熔铸车间 |  |  |  |  | 中跨2#均热炉无法升温，链接plc,更改程序 | [7 empty] | 2018.10.14
2363 | 检修四班 | 熔铸车间 |  |  |  |  | 中跨带锯链条修复 | [7 empty] | 2018.10.9
2364 | 检修四班 | 熔铸车间 |  |  |  |  | 北跨圆盘锯压块机调整过高限位 | [7 empty] | 2018.10.9
2365 | 检修四班 | 熔铸车间 |  |  |  |  | 2#圆盘锯机械手开焊，上料机构横梁开焊 | [7 empty] | 2018.10.9
2366 | 检修四班 | 熔铸车间 |  |  |  |  | 车床更换按钮2个 | [7 empty] | 2018.10.10
2367 | 检修四班 | 熔铸车间 |  |  |  |  | 1#圆盘锯长棒辊道链条盒固定 | [7 empty] | 2018.10.10
2368 | 检修四班 | 熔铸车间 |  |  |  |  | 北跨三维料车液压站旁配电箱脱落 | [7 empty] | 2018.10.10
2369 | 检修四班 | 熔铸车间 |  |  |  |  | 南跨3#均热炉2#循环风机皮带磨损，更换皮带5条 | [7 empty] | 2018.10.10
2370 | 检修四班 | 熔铸车间 |  |  |  |  | 更换南跨2#圆盘锯机械手上限位 | [7 empty] | 2018.10.10
2371 | 检修四班 | 熔铸车间 |  |  |  |  | 南跨2#均热炉2区执行器故障，反复排查法学plc通道故障，更换通道后修复 | [7 empty] | 2018.10.11
2372 | 检修四班 | 生产保障中心 |  |  |  |  | 渣场集尘器闸板锈蚀，打磨润滑 | [7 empty] | 2018.10.11
2373 | 检修四班 | 生产保障中心 |  |  |  |  | 启动黄油机漏油修复 | [7 empty] | 2018.10.16
2374 | 检修四班 | 生产保障中心 |  |  |  |  | 南跨锯切机长棒卸料电机盖损坏 | [7 empty] | 2018.10.16
2375 | 检修四班 | 生产保障中心 |  |  |  |  | 车床配电柜未接地 | [7 empty] | 2018.10.16
2376 | 检修四班 | 生产保障中心 |  |  |  |  | 车间内部分三相插座未接地 | [7 empty] | 2018.10.15
2377 | 检修四班 | 生产保障中心 |  |  |  |  | 清理1#5#保温炉液压站 | [7 empty] | 2018.10.13
2378 | 检修四班 | 生产保障中心 |  |  |  |  | 调整风机出风口 | [7 empty] | 2018.10.12
2379 | 检修四班 | 生产保障中心 |  |  |  |  | 紧固中跨带锯机械手行走电机护罩，紧固地脚螺栓 | [7 empty] | 2018.10.12
2380 | 检修四班 | 熔铸车间 |  |  |  |  | 南跨3#均热炉炉门卡死，安全销卡死 | [7 empty] | 2018.10.15
2381 | 检修四班 | 熔铸车间 |  |  |  |  | 1#熔炼炉南压紧缸限位调整 | [7 empty] | 2018.10.15
2382 | 检修四班 | 熔铸车间 |  |  |  |  | 50T熔炼炉1#烧嘴供风换向阀卡死，修复换向阀 | [7 empty] | 2018.10.15
2383 | 检修四班 | 熔铸车间 |  |  |  |  | 南跨圆盘锯旋转小车电机接线盒更换 | [7 empty] | 2018.10.15
2384 | 检修四班 | 熔铸车间 |  |  |  |  | 南跨三维料车电缆盖板焊接 | [7 empty] | 2018.10.15
2385 | 检修四班 | 熔铸车间 |  |  |  |  | 加料车护栏焊接 | [7 empty] | 2018.10.15
2386 | 检修四班 | 熔铸车间 |  |  |  |  | 南跨过滤箱一根不加热，接线，压线&压线鼻子 | [7 empty] | 2018.10.15
2387 | 检修四班 | 熔铸车间 |  |  |  |  | 1#熔炼炉炉门无法下降 | [7 empty] | 2018.10.15
2388 | 检修四班 | 熔铸车间 |  |  |  |  | 北跨圆盘锯上料机构链子修复 | [7 empty] | 2018.10.15
2389 | 检修四班 | 熔铸车间 |  |  |  |  | 50T转铝流槽无法下降，故障排查 | [7 empty] | 2018.10.15
2390 | 检修四班 | 熔铸车间 |  |  |  |  | 中跨3#均热炉轨道焊接 | [7 empty] | 2018.10.12
2391 | 检修四班 | 熔铸车间 |  |  |  |  | 南跨圆盘锯压块机不动作，排查故障，更换开关 | [7 empty] | 2018.10.12
2392 | 检修四班 | 熔铸车间 |  |  |  |  | 4#保温炉辅助烟闸未开到位 | [7 empty] | 2018.10.12
2393 | 检修四班 | 熔铸车间 |  |  |  |  | 南跨在线除气轴承座断裂，更换2个 | [7 empty] | 2018.10.12
2394 | 检修四班 | 熔铸车间 |  |  |  |  | 2#保温炉2#烧嘴熄火 | [7 empty] | 2018.10.12
2395 | 检修四班 | 熔铸车间 |  |  |  |  | 1#圆盘锯短锭堆垛台夹紧钳焊接 | [7 empty] | 2018.10.10
2396 | 检修四班 | 熔铸车间 |  |  |  |  | 50T铸造机液压站回油管漏油，拆卸焊接修复 | [7 empty] | 2018.10.10
2397 | 检修四班 | 熔铸车间 |  |  |  |  | 北跨冷却室料盘支腿开焊，修复10个支腿 | [7 empty] | 2018.10.10
2398 | 检修四班 | 熔铸车间 |  |  |  |  | 2#圆盘锯夹钳钳口脱落 | [7 empty] | 2018.10.10
2399 | 检修四班 | 生产保障中心 |  |  |  |  | 紧固润滑1#2#圆盘锯机械手定尺机，上料链条 | [7 empty] | 2018.10.9
2400 | 检修四班 | 熔铸车间 |  |  |  |  | 北跨三维料车重新调整链条 | [7 empty] | 2018.10.14
2401 | 检修四班 | 熔铸车间 |  |  |  |  | 北跨车床中溜板故障，全部拆下清洗修复整形恢复 | [7 empty] | 2018.10.13
2402 | 检修四班 | 熔铸车间 |  |  |  |  | 南跨机械手下方旋转料车故障 | [7 empty] | 2018.10.13
2403 | 检修四班 | 熔铸车间 |  |  |  |  | 北跨吸屑分计故障，螺丝缺失 | [7 empty] | 2018.10.13
2404 | 检修四班 | 熔铸车间 |  |  |  |  | 1#熔炼炉炉门打不开，检查线路，调整，固定限位 | [7 empty] | 2018.10.10
2405 | 检修四班 | 熔铸车间 |  |  |  |  | 2#熔炼炉排烟风机皮带磨损，更换6根 | [7 empty] | 2018.10.10
2406 | 检修四班 | 熔铸车间 |  |  |  |  | 熔炼跨照明不足，更换灯泡16个，整理搭接线路9处，维修更换灯具6盏 | [7 empty] | 2018.10.11
2407 | 检修四班 | 熔铸车间 |  |  |  |  | 4#熔炼炉拆除故障辅助烟闸风机 | [7 empty] | 2018.10.11
2408 | 检修四班 | 熔铸车间 |  |  |  |  | 2#熔炼炉炉门提升链条罩切割 | [7 empty] | 2018.10.9
2409 | 检修四班 | 熔铸车间 |  |  |  |  | 1#熔炼炉精炼管支架脱落，焊接加固 | [7 empty] | 2018.10.15
2410 | 检修四班 | 熔铸车间 |  |  |  |  | 北跨熔炼电动门不动作，排查线路故障 | [7 empty] | 2018.10.15
2411 | 检修四班 | 熔铸车间 |  |  |  |  | 4#熔炼炉辅助烟闸不到位，复位恢复 | [7 empty] | 2018.10.13
2412 | 检修四班 | 熔铸车间 |  |  |  |  | 2#熔炼炉集尘罩固定螺栓脱落，修复固定 | [7 empty] | 2018.10.12
2413 | 检修四班 | 熔铸车间 |  |  |  |  | 4#保温炉，3#保温炉烟闸风机链条更换修复润滑 | [7 empty] | 2018.10.12
2414 | 检修四班 | 熔铸车间 |  |  |  |  | 1#保温炉助燃风机故障，排查故障，更换接触器热继电器 | [7 empty] | 2018.10.11
2415 | 检修四班 | 熔铸车间 |  |  |  |  | 南跨铸造机东侧倾翻臂液压缸漏油严重，更换液压缸及油管 | [7 empty] | 2018.10.15
2416 | 检修四班 | 熔铸车间 |  |  |  |  | 南跨铸造机油滑安装加热带 | [7 empty] | 2018.10.13
2417 | 检修四班 | 熔铸车间 |  |  |  |  | 南跨在线除气提升限位调整 | [7 empty] | 2018.10.13
2418 | 检修四班 | 熔铸车间 |  |  |  |  | 南跨过滤箱2根不加热，过滤箱除气箱掉电 | [7 empty] | 2018.10.12
2419 | 检修四班 | 熔铸车间 |  |  |  |  | 焊接小耙子7个 | [7 empty] | 2018.10.12
2420 | 检修四班 | 生产保障中心 |  |  |  |  | 天然气跨接地线整改 | [7 empty] | 2018.10.18
2421 | 检修四班 | 熔铸车间 |  |  |  |  | 1#圆盘锯PLC报警，复位mmc卡，检查线路，处理断线 | [7 empty] | 2018.10.16
2422 | 检修四班 | 熔铸车间 |  |  |  |  | 2#锯切机压块机压块掉落，半月板变形 | [7 empty] | 2018.10.16
2423 | 检修四班 | 熔铸车间 |  |  |  |  | 南跨保温炉控制室墙壁插座修复 | [7 empty] | 2018.10.16
2424 | 检修四班 | 熔铸车间 |  |  |  |  | 北跨锯切机喷雾故障，检查线路，处理继电器，调整喷雾 | [7 empty] | 2018.10.19
2425 | 检修四班 | 熔铸车间 |  |  |  |  | 2#锯切机下压缸不紧，检查压力开关 | [7 empty] | 2018.10.19
2426 | 检修四班 | 熔铸车间 |  |  |  |  | 中跨1#均热炉压紧气缸漏气 | [7 empty] | 2018.10.19
2427 | 检修四班 | 熔铸车间 |  |  |  |  | 50T熔炼炉隔热屏损坏，加固 | [7 empty] | 2018.10.19
2428 | 检修四班 | 熔铸车间 |  |  |  |  | 50T熔炼炉换向阀未及时到位 | [7 empty] | 2018.10.19
2429 | 检修四班 | 熔铸车间 |  |  |  |  | 2#保温炉2#烧嘴调火 | [7 empty] | 2018.10.16
2430 | 检修四班 | 熔铸车间 |  |  |  |  | 2#熔炼炉清理烧嘴，调火 | [7 empty] | 2018.10.16

## 11月
11月份生产保障中心检修工作明细台账
序号 | 班组 | 服务单位 | 生产线 | 设备名称 | 设备部位 | 故障类型 | 设备维修内容 | 工作分类（维护保养/故障处理/其他） | 故障处理情况（应急抢修/正常维修） | 备件名称 | 备件型号 | 单位 | 备件使用量 | 参与人员 | 时间 | 详细时间 | 生产线 | 量
1 | 检修三班 | 挤压三车间 |  |  |  |  | 25MN南拉模缸拆卸，安装 | [7 empty] | 2018.10.02 |  | 55MN | 217
2 | 检修二班 | 挤压二车间 |  |  |  |  | 150MN过桥皮带轮、链条等故障，更换链轮，紧固检查张紧皮带 | [7 empty] | 2018-11-02 |  | 82MN | 222
3 | 检修二班 | 挤压二车间 |  |  |  |  | 82MN成品锯定尺挡板气缸密封脱出，更换气缸 | [7 empty] | 2018-11-05 |  | 150MN | 225
4 | 检修二班 | 挤压二车间 |  |  |  |  | 100MN成品锯拆锯片、护板、扒轴承、扒轴，回装 | [7 empty] | 2018-11-15
5 | 检修二班 | 挤压二车间 |  |  |  |  | 150MN牵引机上钳口滑靴更换2个 | [7 empty] | 2018-11-22
6 | 检修二班 | 挤压二车间 |  |  |  |  | 150MN成品锯更换行走滑靴 | [7 empty] | 2018-11-23
7 | 电控液压班 | 挤压二车间 |  |  |  |  | 100MN感应炉B炉西推头水管漏水，更换4区触发板 | [7 empty] | 2018.10.29
8 | 制作班 | 挤压二车间 |  |  |  |  | 改造150MN循环水喷淋系统 | [7 empty] | 2018-10-04
9 | 制作班 | 挤压三车间 |  |  |  |  | 制作铝水槽箱 | [7 empty] | 2018-11-01
10 | 制作班 | 挤压三车间 |  |  |  |  | 焊接模具吊钩支架 | [7 empty] | 2018-11-02
11 | 制作班 | 熔铸车间 |  |  |  |  | 制作铝屑隔断 | [7 empty] | 2018-11-03
12 | 制作班 | 模具车间 |  |  |  |  | 修复铸锭卡具 | [7 empty] | 2018-11-03
13 | 制作班 | 挤压三车间 |  |  |  |  | 36MN中压余防护板焊接 | [7 empty] | 2018-11-04
14 | 制作班 | 模具车间 |  |  |  |  | 制作模具支架3个 | [7 empty] | 2018-11-05
15 | 制作班 | 生产保障中心 |  |  |  |  | 制作循环水电扇支架3个 | [7 empty] | 2018-11-07
16 | 制作班 | 熔铸车间 |  |  |  |  | 整形焊接南跨过滤箱铁凳子 | [7 empty] | 2018-11-17
17 | 制作班 | 熔铸车间 |  |  |  |  | 制作托板车后支撑尾架，修复拖板车 | [7 empty] | 2018-11-18
18 | 制作班 | 熔铸车间 |  |  |  |  | 重新修复焊接铸造清炉用大扁铲 | [7 empty] | 2018-11-04
19 | 制作班 | 熔铸车间 |  |  |  |  | 满焊、加固搅拌耙子 | [7 empty] | 2018-11-03
20 | 制作班 | 模具车间 |  |  |  |  | 制作模具支架 | [7 empty] | 2018-11-01
21 | 制作班 | 后勤服务中心 |  |  |  |  | 修复澡堂凳子6个 | [7 empty] | 2018-11-01
22 | 制作班 | 模具车间 |  |  |  |  | 切割料箱焊接把手 | [7 empty] | 2018-11-10
23 | 制作班 | 挤压三车间 |  |  |  |  | 清理切割料框3个 | [7 empty] | 2018-11-15
24 | 制作班 | 熔铸车间 |  |  |  |  | 更换保温炉扒渣耙子钢板，重新焊接耙子支撑杆 | [7 empty] | 2018-11-15
25 | 制作班 | 熔铸车间 |  |  |  |  | 更换新钢板，满焊加固 | [7 empty] | 2018-11-01
26 | 制作班 | 熔铸车间 |  |  |  |  | 修复搅拌耙子，更换钢板，满焊加固 | [7 empty] | 2018-11-02
27 | 制作班 | 熔铸车间 |  |  |  |  | 搅拌耙子更换钢板 | [7 empty] | 2018-11-04
28 | 制作班 | 熔铸车间 |  |  |  |  | 焊接托盘车底盘、焊接平台流槽放铅箱、修复托盘车前挂环 | [7 empty] | 2018-11-05
29 | 制作班 | 熔铸车间 |  |  |  |  | 修复扒渣耙子 | [7 empty] | 2018-11-15
30 | 制作班 | 熔铸车间 |  |  |  |  | 修复搅拌耙子 | [7 empty] | 2018-11-14
31 | 制作班 | 模具车间 |  |  |  |  | 制作模具支架1个 | [7 empty] | 2018-11-15
32 | 制作班 | 熔铸车间 |  |  |  |  | 修复清查耙子 | [7 empty] | 2018-11-21
33 | 制作班 | 模具车间 |  |  |  |  | 改造模具支架4个 | [7 empty] | 2018-11-23
34 | 制作班 | 生产保障中心 |  |  |  |  | 焊接净循环电机底座 | [7 empty] | 2018-11-06
35 | 制作班 | 熔铸车间 |  |  |  |  | 焊接熔铸液压站油缸密封 | [7 empty] | 2018-11-19
36 | 制作班 | 挤压三车间 |  |  |  |  | 修复压余料箱挂钩 | [7 empty] | 2018-11-23
37 | 制作班 | 挤压一车间 |  |  |  |  | 压力机割眼 | [7 empty] | 2018-11-23
38 | 制作班 | 挤压三车间 |  |  |  |  | 修复包装支架6个及护栏 | [7 empty] | 2018-11-24
39 | 制作班 | 模具车间 |  |  |  |  | 切割钢板 | [7 empty] | 2018-11-24
40 | 制作班 | 挤压二车间 |  |  |  |  | 切割30*700*700钢板3块 | [7 empty] | 2018-11-14
41 | 制作班 | 挤压二车间 |  |  |  |  | 切割废料框 | [7 empty] | 2018-11-20
42 | 制作班 | 模具车间 |  |  |  |  | 制作模具支架 | [7 empty] | 2018-11-25
43 | 制作班 | 挤压三车间 |  |  |  |  | 切割10槽钢隔条 | [7 empty] | 2018-11-25
44 | 制作班 | 熔铸车间 |  |  |  |  | 整形车镗吊具夹柄 | [7 empty] | 2018-11-25
45 | 制作班 | 熔铸车间 |  |  |  |  | 更换耙子钢板，修理扒渣耙子 | [7 empty] | 2018-11-26
46 | 检修一班 | 生产保障中心 |  |  |  |  | 55MN正向打扫清理各个液压站 | [7 empty] | 2018.10.30
47 | 检修一班 | 生产保障中心 |  |  |  |  | 36MN反向低配室卫生清理 | [7 empty] | 2018.10.30
48 | 检修一班 | 生产保障中心 |  |  |  |  | 排查统计一车间各设备包机牌 | [7 empty] | 2018.11.01
49 | 检修一班 | 生产保障中心 |  |  |  |  | 排查统计一车间各设备油箱油位 | [7 empty] | 2018.11.01
50 | 检修一班 | 熔铸车间 |  |  |  |  | 三车两镗东边接焊机 | [7 empty] | 2018.11.03
51 | 检修一班 | 熔铸车间 |  |  |  |  | 辅助处理车床故障 | [7 empty] | 2018.11.03
52 | 检修一班 | 生产保障中心 |  |  |  |  | 巡检车间设备及天车并填写记录 | [7 empty] | 2018.11.04
53 | 检修一班 | 生产保障中心 |  |  |  |  | 车间配电室卫生差打扫卫生 | [7 empty] | 2018.11.13
54 | 检修一班 | 生产保障中心 |  |  |  |  | 一车间安全检查清理积油及柜门巡检 | [7 empty] | 2018.11.15
55 | 检修一班 | 生产保障中心 |  |  |  |  | 一车间天车巡检及填写记录 | [7 empty] | 2018.11.18
56 | 检修一班 | 生产保障中心 |  |  |  |  | 一车间检修箱门锁修理更换 | [7 empty] | 2018.11.20
57 | 检修一班 | 生产保障中心 |  |  |  |  | 一车间低配室打扫卫生并清理积灰 | [7 empty] | 2018.11.22
58 | 制作班 | 挤压二车间 |  |  |  |  | 焊接油管接头 | [7 empty] | 2018-11-21
59 | 检修一班 | 生产保障中心 |  |  |  |  | 一车间天车巡检及填写记录 | [7 empty] | 2018.11.26
60 | 检修一班 | 生产保障中心 |  |  |  |  | 班组后勤工作 | [7 empty] | 2018.11.26
61 | 检修一班 | 生产保障中心 |  |  |  |  | 55MN正反向/36MN反向/车间变低配室秋检紧固吹扫 | [7 empty] | 2018.11.28
62 | 检修一班 | 挤压一车间 |  |  |  |  | 55MN正向3#主泵更换梅花垫 | [7 empty] | 2018.10.29
63 | 检修一班 | 挤压一车间 |  |  |  |  | 55MN正向压模缸及挤压垫松动紧固 | [7 empty] | 2018.10.29
64 | 检修一班 | 挤压一车间 |  |  |  |  | 36MN反向液压站泵房/55MN正向液压站清理 | [7 empty] | 2018.10.29
65 | 检修一班 | 挤压一车间 |  |  |  |  | 2#立淬炉更换炉门油缸及油缸拆解 | [7 empty] | 2018.10.29
66 | 检修一班 | 挤压一车间 |  |  |  |  | 55MN正向矫直机调试动作不灵，按钮故障 | [7 empty] | 2018.10.29
67 | 检修一班 | 挤压一车间 |  |  |  |  | 36MN反向主机紧固针支撑 | [7 empty] | 2018.10.29
68 | 检修一班 | 挤压一车间 |  |  |  |  | 55MN正向模具炉5#炉门无法打开处理 | [7 empty] | 2018.10.29
69 | 检修一班 | 挤压一车间 |  |  |  |  | 36MN反向铸锭炉5#探针不到位处理 | [7 empty] | 2018.10.29
70 | 检修一班 | 挤压一车间 |  |  |  |  | 55MN正向上料台无法动作处理 | [7 empty] | 2018.10.29
71 | 检修一班 | 挤压一车间 |  |  |  |  | 36MN反向铸锭炉6#探针不到位处理 | [7 empty] | 2018.10.29
72 | 检修一班 | 挤压一车间 |  |  |  |  | 55MN正向模具炉小车掉模具处理 | [7 empty] | 2018.10.30
73 | 检修一班 | 挤压一车间 |  |  |  |  | 36MN反向穿孔针断裂处理 | [7 empty] | 2018.10.30
74 | 检修一班 | 挤压一车间 |  |  |  |  | 55MN正向锯因铝屑过多卡锯，处理变形 | [7 empty] | 2018.10.30
75 | 检修一班 | 挤压一车间 |  |  |  |  | 55MN正向矫直机液压站漏油焊接 | [7 empty] | 2018.10.30
76 | 检修一班 | 挤压一车间 |  |  |  |  | 55MN正向辅机皮带不动作 | [7 empty] | 2018.10.30
77 | 检修一班 | 挤压一车间 |  |  |  |  | 55MN正向送锭小车拖链修复 | [7 empty] | 2018.10.30
78 | 检修一班 | 挤压一车间 |  |  |  |  | 55MN正向牵引机挑料油缸活塞杆脱落 | [7 empty] | 2018.10.30
79 | 检修一班 | 挤压一车间 |  |  |  |  | 2#立淬炉配电柜风扇排查处理 | [7 empty] | 2018.10.30
80 | 检修一班 | 挤压一车间 |  |  |  |  | 55MN正向牵引机油缸紧固 | [7 empty] | 2018.10.30
81 | 检修一班 | 挤压一车间 |  |  |  |  | 55MN正向模具炉5#炉无法加热处理 | [7 empty] | 2018.10.30
82 | 检修一班 | 挤压一车间 |  |  |  |  | 2#立淬炉调功柜风机无法启动处理 | [7 empty] | 2018.10.30
83 | 检修一班 | 挤压一车间 |  |  |  |  | 55MN正向淬火出料辊道气缸限位脱落处理 | [7 empty] | 2018.10.30
84 | 检修一班 | 挤压一车间 |  |  |  |  | 中跨退火炉接/拆热电偶 | [7 empty] | 2018.10.30
85 | 检修一班 | 挤压一车间 |  |  |  |  | 北跨时效炉接热电偶 | [7 empty] | 2018.10.30
86 | 检修一班 | 挤压一车间 |  |  |  |  | 2#立淬炉操作台系统无法进入处理 | [7 empty] | 2018.10.30
87 | 检修一班 | 挤压一车间 |  |  |  |  | 中跨退火炉更换接触器 | [7 empty] | 2018.10.31
88 | 检修一班 | 挤压一车间 |  |  |  |  | 55MN正向冷床连轴套脱出恢复 | [7 empty] | 2018.10.31
89 | 检修一班 | 挤压一车间 |  |  |  |  | 2#立淬炉1区温度低排查及更换热电偶 | [7 empty] | 2018.10.31
90 | 检修一班 | 挤压一车间 |  |  |  |  | 55MN正向5#模具炉不自动装料修复 | [7 empty] | 2018.10.31
91 | 检修一班 | 挤压一车间 |  |  |  |  | 中跨退火炉D区风机拆装机炉门不动作处理 | [7 empty] | 2018.10.31
92 | 检修一班 | 挤压一车间 |  |  |  |  | 中跨退火炉右臂输送台不下降 | [7 empty] | 2018.10.31
93 | 检修一班 | 挤压一车间 |  |  |  |  | 55MN正向成品锯调整润滑 | [7 empty] | 2018.10.31
94 | 检修一班 | 挤压一车间 |  |  |  |  | 55MN反向穿孔针炉C区显电流过大 | [7 empty] | 2018.10.31
95 | 检修一班 | 挤压一车间 |  |  |  |  | 退火炉安装声光报警灯，调整自动开炉门程序及调整限位 | [7 empty] | 2018.11.01
96 | 检修一班 | 挤压一车间 |  |  |  |  | 25MN矫直机安装时间继电器1个，中间继电器3个 | [7 empty] | 2018.11.01
97 | 检修一班 | 挤压一车间 |  |  |  |  | 55MN正向接线缆辊子 | [7 empty] | 2018.11.01
98 | 检修一班 | 挤压一车间 |  |  |  |  | 500T压力矫接线配电箱 | [7 empty] | 2018.11.01
99 | 检修一班 | 挤压一车间 |  |  |  |  | 36MN反向处理闷车，断针支撑 | [7 empty] | 2018.11.01
100 | 检修一班 | 挤压一车间 |  |  |  |  | 55MN正向矫直机尾架漏油 | [7 empty] | 2018.11.01
101 | 检修一班 | 挤压一车间 |  |  |  |  | 8MN钳口紧固螺丝并补齐坦克连接头缺丝 | [7 empty] | 2018.11.01
102 | 检修一班 | 挤压一车间 |  |  |  |  | 36MN反向成品锯锯切液瓶渗液处理 | [7 empty] | 2018.11.01
103 | 检修一班 | 挤压一车间 |  |  |  |  | 500T压力矫拆电缆线 | [7 empty] | 2018.11.01
104 | 检修一班 | 挤压一车间 |  |  |  |  | 36MN反向成品锯更换锯片 | [7 empty] | 2018.11.01
105 | 检修一班 | 挤压一车间 |  |  |  |  | 36MN反向穿孔针炉不加热，控制器报警重启后恢复 | [7 empty] | 2018.11.01
106 | 检修一班 | 挤压一车间 |  |  |  |  | 55MN正向成品锯调整润滑 | [7 empty] | 2018.11.01
107 | 检修一班 | 挤压一车间 |  |  |  |  | 55MN正向成品锯调整锯上升限位 | [7 empty] | 2018.11.01
108 | 检修一班 | 挤压一车间 |  |  |  |  | 55MN正向矫直机机头拉伸机头漏油，更换主缸密封 | [7 empty] | 2018.11.02
109 | 检修一班 | 挤压一车间 |  |  |  |  | 55MN正向12#铸锭炉拆检，更换触点及连杆线圈，接线紧固 | [7 empty] | 2018.11.02
110 | 检修一班 | 挤压一车间 |  |  |  |  | 55MN正向矫直机尾架插销缸转轴断，取断丝攻丝更换轴及轴承 | [7 empty] | 2018.11.02
111 | 检修一班 | 挤压一车间 |  |  |  |  | 55MN正向牵引机西侧齿轮拆检，紧固处理 | [7 empty] | 2018.11.02
112 | 检修一班 | 挤压一车间 |  |  |  |  | 55MN正向牵引机东侧编码器改造调试完成 | [7 empty] | 2018.11.02
113 | 检修一班 | 挤压一车间 |  |  |  |  | 55MN正向辅机系统轴承/链条/皮带联轴器检查，更换轴承座及调整齿轮及皮带 | [7 empty] | 2018.11.02
114 | 检修一班 | 挤压一车间 |  |  |  |  | 55MN正向压模缸漏油，更换密封及组合垫 | [7 empty] | 2018.11.02
115 | 检修一班 | 挤压一车间 |  |  |  |  | 55MN正向压模缸螺丝脱落，配螺丝紧固 | [7 empty] | 2018.11.02
116 | 检修一班 | 挤压一车间 |  |  |  |  | 55MN正向前梁螺丝松动紧固 | [7 empty] | 2018.11.02
117 | 检修一班 | 挤压一车间 |  |  |  |  | 55MN正向中断锯牵引机滚轮拆检，拆检滚轮及调整偏心轮 | [7 empty] | 2018.11.02
118 | 检修一班 | 挤压一车间 |  |  |  |  | 55MN正向牵引机起落辊损坏，更换气缸底座及焊接气缸杆 | [7 empty] | 2018.11.02
119 | 检修一班 | 挤压一车间 |  |  |  |  | 55MN正向铸锭炉上料台无法动作调整限位 | [7 empty] | 2018.11.02
120 | 检修一班 | 挤压一车间 |  |  |  |  | 55MN正向牵引机操作台乱码通讯故障 | [7 empty] | 2018.11.02
121 | 检修一班 | 挤压一车间 |  |  |  |  | 55MN正向模具炉5#炉门无法打开处理 | [7 empty] | 2018.11.02
122 | 检修一班 | 挤压一车间 |  |  |  |  | 55MN正向牵引机更换压力调节阀 | [7 empty] | 2018.11.02
123 | 检修一班 | 挤压一车间 |  |  |  |  | 55MN正向淬火装置出料气缸限位调整 | [7 empty] | 2018.11.02
124 | 检修一班 | 挤压一车间 |  |  |  |  | 55MN正向铸锭上料台无法动作处理 | [7 empty] | 2018.11.02
125 | 检修一班 | 挤压一车间 |  |  |  |  | 55MN正向上料台推锭缸活塞杆弯曲，更换推锭缸 | [7 empty] | 2018.11.03
126 | 检修一班 | 挤压一车间 |  |  |  |  | 55MN正向上料台倾斜，下板焊接轨道 | [7 empty] | 2018.11.03
127 | 检修一班 | 挤压一车间 |  |  |  |  | 55MN正向上料台滚轴损坏，下料焊接恢复 | [7 empty] | 2018.11.03
128 | 检修一班 | 挤压一车间 |  |  |  |  | 车间小精整机北侧安装急停，装按钮盒及跑线完成 | [7 empty] | 2018.11.03
129 | 检修一班 | 挤压一车间 |  |  |  |  | 55MN正向牵引机托辊限位松，调整紧固 | [7 empty] | 2018.11.03
130 | 检修一班 | 挤压一车间 |  |  |  |  | 55MN正向模具炉紧固限位，紧固处理 | [7 empty] | 2018.11.03
131 | 检修一班 | 挤压一车间 |  |  |  |  | 750辊矫机南侧活动梁不动作，卡住处理 | [7 empty] | 2018.11.03
132 | 检修一班 | 挤压一车间 |  |  |  |  | 55MN正向配电室排查 | [7 empty] | 2018.11.03
133 | 检修一班 | 挤压一车间 |  |  |  |  | 中跨退火炉小车不动作 | [7 empty] | 2018.11.03
134 | 检修一班 | 挤压一车间 |  |  |  |  | 55MN正向铸锭炉炉门打不开 | [7 empty] | 2018.11.03
135 | 检修一班 | 挤压一车间 |  |  |  |  | 55MN正向4#铸锭炉不加热 | [7 empty] | 2018.11.03
136 | 检修一班 | 挤压一车间 |  |  |  |  | 55MN正向成品锯锯前连轴脱，砸到位紧固恢复 | [7 empty] | 2018.11.04
137 | 检修一班 | 挤压一车间 |  |  |  |  | 55MN正向成品锯锯后挑料皮带不动作，线路故障 | [7 empty] | 2018.11.04
138 | 检修一班 | 挤压一车间 |  |  |  |  | 36MN反向针支撑取断丝，拆挤压杆，焊接取断丝 | [7 empty] | 2018.11.04
139 | 检修一班 | 挤压一车间 |  |  |  |  | 36MN反向安装针支撑挤压杆 | [7 empty] | 2018.11.04
140 | 检修一班 | 挤压一车间 |  |  |  |  | 55MN正向矫直机机头主缸固定防松，加防松块焊接恢复 | [7 empty] | 2018.11.04
141 | 检修一班 | 挤压一车间 |  |  |  |  | 55MN正向牵引机挑料皮带传料卡，更换起落架托辊 | [7 empty] | 2018.11.04
142 | 检修一班 | 挤压一车间 |  |  |  |  | 36MN反向成品锯不动作，锯后限位不到 | [7 empty] | 2018.11.04
143 | 检修一班 | 挤压一车间 |  |  |  |  | 55MN正向淬火风机不转，变频器报错 | [7 empty] | 2018.11.04
144 | 检修一班 | 挤压一车间 |  |  |  |  | 55MN反向安装出料口托架 | [7 empty] | 2018.11.04
145 | 检修一班 | 挤压一车间 |  |  |  |  | 55MN正向成品锯打火，包扎裸露电线 | [7 empty] | 2018.11.04
146 | 检修一班 | 挤压一车间 |  |  |  |  | 55MN正向5#模具炉不加热，限位不到位 | [7 empty] | 2018.11.04
147 | 检修一班 | 挤压一车间 |  |  |  |  | 55MN正向液压站漏油，更换组合垫及清油 | [7 empty] | 2018.11.05
148 | 检修一班 | 挤压一车间 |  |  |  |  | 55MN正向废带筐开焊，整形焊接 | [7 empty] | 2018.11.05
149 | 检修一班 | 挤压一车间 |  |  |  |  | 140辊矫机按钮坏，更换按钮10个 | [7 empty] | 2018.11.05
150 | 检修一班 | 挤压一车间 |  |  |  |  | 55MN反向1#铸锭炉操作台按钮损坏，更换按钮10个 | [7 empty] | 2018.11.05
151 | 检修一班 | 挤压一车间 |  |  |  |  | 55MN反向成品锯锯片损坏，更换恢复，调整润滑 | [7 empty] | 2018.11.05
152 | 检修一班 | 挤压一车间 |  |  |  |  | 36MN反向/55MN反向压余滑道松动，配螺丝紧固恢复 | [7 empty] | 2018.11.05
153 | 检修一班 | 挤压一车间 |  |  |  |  | 55MN正向2#铸锭炉推锭缸限位坏，更换限位及整理线路 | [7 empty] | 2018.11.05
154 | 检修一班 | 挤压一车间 |  |  |  |  | 55MN正向铸锭炉西侧运锭小车链条松动，张紧处理 | [7 empty] | 2018.11.05
155 | 检修一班 | 挤压一车间 |  |  |  |  | 55MN正向牵引机东侧护栏撞坏，整形焊接 | [7 empty] | 2018.11.05
156 | 检修一班 | 挤压一车间 |  |  |  |  | 55MN正向机械手推锭缸不动作，限位故障及调整拉绳编位置 | [7 empty] | 2018.11.05
157 | 检修一班 | 挤压一车间 |  |  |  |  | 55MN反向成品锯不动作，线路故障 | [7 empty] | 2018.11.05
158 | 检修一班 | 挤压一车间 |  |  |  |  | 55MN正向淬火装置下水冷风机变频器故障 | [7 empty] | 2018.11.05
159 | 检修一班 | 挤压一车间 |  |  |  |  | 55MN反向矫直机过桥皮带链条断裂恢复 | [7 empty] | 2018.11.05
160 | 检修一班 | 挤压一车间 |  |  |  |  | 55MN正向模具炉小车无法升降处理 | [7 empty] | 2018.11.05
161 | 检修一班 | 挤压一车间 |  |  |  |  | 55MN正向矫直机托起缸不动作处理 | [7 empty] | 2018.11.05
162 | 检修一班 | 挤压一车间 |  |  |  |  | 55MN反向矫直机过桥皮带链条断裂，轴承座螺丝更换 | [7 empty] | 2018.11.05
163 | 检修一班 | 挤压一车间 |  |  |  |  | 55MN正向成品锯锯后皮带不动作处理 | [7 empty] | 2018.11.05
164 | 检修一班 | 挤压一车间 |  |  |  |  | 55MN反向成品锯润滑喷头调节 | [7 empty] | 2018.11.05
165 | 检修一班 | 挤压一车间 |  |  |  |  | 55MN正向水淬电机检查紧固，淬火水罩接线排查 | [7 empty] | 2018.11.06
166 | 检修一班 | 挤压一车间 |  |  |  |  | 55MN正向3#主泵梅花垫损坏，造成电机一相烧坏，对轮损坏，拆解检查 | [7 empty] | 2018.11.06
167 | 检修一班 | 挤压一车间 |  |  |  |  | 55MN正向3#主泵更换蝶阀 | [7 empty] | 2018.11.06
168 | 检修一班 | 挤压一车间 |  |  |  |  | 55MN正向2#主泵与6#主泵电机对调 | [7 empty] | 2018.11.06
169 | 检修一班 | 挤压一车间 |  |  |  |  | 55MN正向2#主泵修复油管接线 | [7 empty] | 2018.11.06
170 | 检修一班 | 挤压一车间 |  |  |  |  | 140辊矫机恢复 | [7 empty] | 2018.11.06
171 | 检修一班 | 挤压一车间 |  |  |  |  | 55MN正向辅助恢复2#泵 | [7 empty] | 2018.11.06
172 | 检修一班 | 挤压一车间 |  |  |  |  | 中跨140辊矫机不动作 | [7 empty] | 2018.11.06
173 | 检修一班 | 挤压一车间 |  |  |  |  | 55MN正向下风冷变频器报错6次 | [7 empty] | 2018.11.06
174 | 检修一班 | 挤压一车间 |  |  |  |  | 55MN正向上部水泵梅花垫损坏更换 | [7 empty] | 2018.11.07
175 | 检修一班 | 挤压一车间 |  |  |  |  | 55MN正向矫直机机头液压站两处漏雨，更换法兰密封及3#泵头密封 | [7 empty] | 2018.11.07
176 | 检修一班 | 挤压一车间 |  |  |  |  | 55MN正向主泵油管漏油更换密封及清油 | [7 empty] | 2018.11.07
177 | 检修一班 | 挤压一车间 |  |  |  |  | 55MN反向冷床传动故障，修复皮带及链条 | [7 empty] | 2018.11.07
178 | 检修一班 | 挤压一车间 |  |  |  |  | 55MN正向中断锯不出锯，捅阀应急处理及排除故障 | [7 empty] | 2018.11.07
179 | 检修一班 | 挤压一车间 |  |  |  |  | 55MN正向模具小车不自动装料，5#炉调整及改造限位 | [7 empty] | 2018.11.07
180 | 检修一班 | 挤压一车间 |  |  |  |  | 36MN反向压余滑道计数链条损坏，整形固定恢复 | [7 empty] | 2018.11.07
181 | 检修一班 | 挤压一车间 |  |  |  |  | 北跨20T天车缓冲垫坏，更换2个 | [7 empty] | 2018.11.07
182 | 检修一班 | 挤压一车间 |  |  |  |  | 中跨拆电缆接线 | [7 empty] | 2018.11.07
183 | 检修一班 | 挤压一车间 |  |  |  |  | 退火炉接热电偶 | [7 empty] | 2018.11.07
184 | 检修一班 | 挤压一车间 |  |  |  |  | 55MN正向铸锭炉推锭缸推不动铸锭，撬棍撬动后推出 | [7 empty] | 2018.11.07
185 | 检修一班 | 挤压一车间 |  |  |  |  | 55MN正向淬火下风报错4次重启 | [7 empty] | 2018.11.07
186 | 检修一班 | 挤压一车间 |  |  |  |  | 55MN正向1#铸锭炉回顶缸滚轴坏，更换滚轴 | [7 empty] | 2018.11.08
187 | 检修一班 | 挤压一车间 |  |  |  |  | 55MN正向调压器卫生差清理 | [7 empty] | 2018.11.08
188 | 检修一班 | 挤压一车间 |  |  |  |  | 55MN正向3#主泵梅花垫损坏更换 | [7 empty] | 2018.11.08
189 | 检修一班 | 挤压一车间 |  |  |  |  | 中跨退火炉超温故障排查降温处理 | [7 empty] | 2018.11.08
190 | 检修一班 | 挤压一车间 |  |  |  |  | 55MN正向3#主泵接电缆接线紧固 | [7 empty] | 2018.11.08
191 | 检修一班 | 挤压一车间 |  |  |  |  | 55MN正向铸锭炉液压站调平及焊接接地线 | [7 empty] | 2018.11.08
192 | 检修一班 | 挤压一车间 |  |  |  |  | 140辊矫机主泵液压站漏油更换2处密封 | [7 empty] | 2018.11.08
193 | 检修一班 | 挤压一车间 |  |  |  |  | 55MN正向淬火水泵弹性垫坏更换 | [7 empty] | 2018.11.08
194 | 检修一班 | 挤压一车间 |  |  |  |  | 小精整机电缆辊子坏排查修复 | [7 empty] | 2018.11.08
195 | 检修一班 | 挤压一车间 |  |  |  |  | 380辊矫机小液压站漏油更换密封组合垫 | [7 empty] | 2018.11.08
196 | 检修一班 | 挤压一车间 |  |  |  |  | 55MN正向模具炉4#炉炉门无法打开处理 | [7 empty] | 2018.11.08
197 | 检修一班 | 挤压一车间 |  |  |  |  | 55MN正向过桥皮带传动故障处理 | [7 empty] | 2018.11.08
198 | 检修一班 | 挤压一车间 |  |  |  |  | 55MN正向淬火出料气缸气阀更换 | [7 empty] | 2018.11.08
199 | 检修一班 | 挤压一车间 |  |  |  |  | 中跨退火炉传动链条无法升降及接热电偶 | [7 empty] | 2018.11.08
200 | 检修一班 | 挤压一车间 |  |  |  |  | 55MN正向淬火装置上部水泵供水弹性垫坏更换对轮及弹性垫 | [7 empty] | 2018.11.09
201 | 检修一班 | 挤压一车间 |  |  |  |  | 55MN正向成品锯操作台按钮损坏更换 | [7 empty] | 2018.11.09
202 | 检修一班 | 挤压一车间 |  |  |  |  | 55MN正向成品锯线路打火绝缘包扎 | [7 empty] | 2018.11.09
203 | 检修一班 | 挤压一车间 |  |  |  |  | 55MN正向淬火装置液压站漏油更换密封 | [7 empty] | 2018.11.09
204 | 检修一班 | 挤压一车间 |  |  |  |  | 36MN反向成品锯定尺不锁紧定尺刹车失灵修复 | [7 empty] | 2018.11.09
205 | 检修一班 | 挤压一车间 |  |  |  |  | 55MN正向淬火装置风机皮带拆检拆检紧固 | [7 empty] | 2018.11.09
206 | 检修一班 | 挤压一车间 |  |  |  |  | 55MN正向上料台推锭缸拆解完成 | [7 empty] | 2018.11.09
207 | 检修一班 | 挤压一车间 |  |  |  |  | 36MN反向成品锯不返回 | [7 empty] | 2018.11.09
208 | 检修一班 | 挤压一车间 |  |  |  |  | 55MN反向成品锯驱动错误 | [7 empty] | 2018.11.09
209 | 检修一班 | 挤压一车间 |  |  |  |  | 36MN反向穿孔针炉不加热 | [7 empty] | 2018.11.09
210 | 检修一班 | 挤压一车间 |  |  |  |  | 55MN正向淬火风机下风机变频器错误 | [7 empty] | 2018.11.09
211 | 检修一班 | 挤压一车间 |  |  |  |  | 中跨小精整机不动作线路故障 | [7 empty] | 2018.11.10
212 | 检修一班 | 挤压一车间 |  |  |  |  | 车间办公室照明灯更换灯管镇流器 | [7 empty] | 2018.11.10
213 | 检修一班 | 挤压一车间 |  |  |  |  | 55MN正向成品锯压料器不动作处理 | [7 empty] | 2018.11.10
214 | 检修一班 | 挤压一车间 |  |  |  |  | 55MN正向上料运锭小车调整限位机链条 | [7 empty] | 2018.11.10
215 | 检修一班 | 挤压一车间 |  |  |  |  | 55MN正向淬火装置风机变频器吹扫紧固及跟踪 | [7 empty] | 2018.11.10
216 | 检修一班 | 挤压一车间 |  |  |  |  | 55MN正向1#铸锭炉不加热线路故障 | [7 empty] | 2018.11.10
217 | 检修一班 | 挤压一车间 |  |  |  |  | 55MN正向3#模具炉炉门卡住处理 | [7 empty] | 2018.11.10
218 | 检修一班 | 挤压一车间 |  |  |  |  | 55MN正向牵引机不往东走交接料限位卡住处理 | [7 empty] | 2018.11.10
219 | 检修一班 | 挤压一车间 |  |  |  |  | 55MN正向矫直机尾架漏油更换密封 | [7 empty] | 2018.11.10
220 | 检修一班 | 挤压一车间 |  |  |  |  | 55MN正向成品锯锯后挑料不动作条件不满足修改后恢复 | [7 empty] | 2018.11.10
221 | 检修一班 | 挤压一车间 |  |  |  |  | 36MN反向穿孔针炉不加热排查加热电阻及线路 | [7 empty] | 2018.11.11
222 | 检修一班 | 挤压一车间 |  |  |  |  | 北跨时效炉风管下料焊接固定 | [7 empty] | 2018.11.11
223 | 检修一班 | 挤压一车间 |  |  |  |  | 55MN正向模具炉小车轴脱出恢复 | [7 empty] | 2018.11.11
224 | 检修一班 | 挤压一车间 |  |  |  |  | 55MN正向牵引机托臂伸出油缸连接头更换 | [7 empty] | 2018.11.11
225 | 检修一班 | 挤压一车间 |  |  |  |  | 55MN正向矫直机机头液压站排查漏油及更换测压点 | [7 empty] | 2018.11.11
226 | 检修一班 | 挤压一车间 |  |  |  |  | 36MN反向成品锯不出锯排查调整限位 | [7 empty] | 2018.11.11
227 | 检修一班 | 挤压一车间 |  |  |  |  | 36MN反向主泵液压站管接头漏油处理 | [7 empty] | 2018.11.11
228 | 检修一班 | 挤压一车间 |  |  |  |  | 55MN反向牵引机滚轮排查及更换滚轮细丝 | [7 empty] | 2018.11.11
229 | 检修一班 | 挤压一车间 |  |  |  |  | 55MN正向拉模缸链接块紧固及焊接 | [7 empty] | 2018.11.11
230 | 检修一班 | 挤压一车间 |  |  |  |  | 55MN正向中断锯夹钳无法打开处理 | [7 empty] | 2018.11.11
231 | 检修一班 | 挤压一车间 |  |  |  |  | 55MN正向中断锯压力不够更换压力调节阀 | [7 empty] | 2018.11.11
232 | 检修一班 | 挤压一车间 |  |  |  |  | 36MN反向模具炉小车无法动作处理 | [7 empty] | 2018.11.11
233 | 检修一班 | 挤压一车间 |  |  |  |  | 55MN正向铸锭炉运锭小车不动作处理 | [7 empty] | 2018.11.11
234 | 检修一班 | 挤压一车间 |  |  |  |  | 2#立淬炉操作台显示屏故障处理 | [7 empty] | 2018.11.11
235 | 检修一班 | 挤压一车间 |  |  |  |  | 55MN正向模具炉6#炉无法加热处理 | [7 empty] | 2018.11.11
236 | 检修一班 | 挤压一车间 |  |  |  |  | 2#立淬炉掉温处理 | [7 empty] | 2018.11.11
237 | 检修一班 | 挤压一车间 |  |  |  |  | 车间操作台标识牌损坏缺失更换 | [7 empty] | 2018.11.12
238 | 检修一班 | 挤压一车间 |  |  |  |  | 55MN反向冷床皮带维修更换 | [7 empty] | 2018.11.12
239 | 检修一班 | 挤压一车间 |  |  |  |  | 750辊矫机移动端不动作卡住处理 | [7 empty] | 2018.11.12
240 | 检修一班 | 挤压一车间 |  |  |  |  | 55MN反向冷床传动维修更换链条链夹及托起缸维修 | [7 empty] | 2018.11.12
241 | 检修一班 | 挤压一车间 |  |  |  |  | 中跨西10T天车行走异响紧固轨道及连轴拆检 | [7 empty] | 2018.11.12
242 | 检修一班 | 挤压一车间 |  |  |  |  | 55MN正向牵引机起落辊维修及调平 | [7 empty] | 2018.11.12
243 | 检修一班 | 挤压一车间 |  |  |  |  | 55MN正向拉模缸减速位下料改造 | [7 empty] | 2018.11.12
244 | 检修一班 | 挤压一车间 |  |  |  |  | 55MN正向冷床矫直后不传动排查更换按钮 | [7 empty] | 2018.11.12
245 | 检修一班 | 挤压一车间 |  |  |  |  | 55MN正向6#模具炉故障调整顶模限位 | [7 empty] | 2018.11.12
246 | 检修一班 | 挤压一车间 |  |  |  |  | 55MN正向成品锯定尺故障配电箱铝屑短路吹扫 | [7 empty] | 2018.11.12
247 | 检修一班 | 挤压一车间 |  |  |  |  | 36MN反向3#模具炉不加热重启控制单元 | [7 empty] | 2018.11.12
248 | 检修一班 | 挤压一车间 |  |  |  |  | 36MN反向成品锯不出锯排查调整限位 | [7 empty] | 2018.11.13
249 | 检修一班 | 挤压一车间 |  |  |  |  | 55MN反向矫直机排查紧固 | [7 empty] | 2018.11.13
250 | 检修一班 | 挤压一车间 |  |  |  |  | 36MN反向冷床整改更换调整皮带 | [7 empty] | 2018.11.13
251 | 检修一班 | 挤压一车间 |  |  |  |  | 车间办公室照明不亮更换灯管镇流器 | [7 empty] | 2018.11.13
252 | 检修一班 | 挤压一车间 |  |  |  |  | 55MN正向牵引机护栏损坏焊接固定 | [7 empty] | 2018.11.13
253 | 检修一班 | 挤压一车间 |  |  |  |  | 55MN反向成品锯行走盖板架下料攻丝焊接制作 | [7 empty] | 2018.11.13
254 | 检修一班 | 挤压一车间 |  |  |  |  | 55MN正向拉模缸减速限位更换行程开关位置 | [7 empty] | 2018.11.13
255 | 检修一班 | 挤压一车间 |  |  |  |  | 55MN正向冷床传动震动大维修轴承座及焊接支架 | [7 empty] | 2018.11.13
256 | 检修一班 | 挤压一车间 |  |  |  |  | 2#立淬炉巡检维护紧固滚轮及限位 | [7 empty] | 2018.11.13
257 | 检修一班 | 挤压一车间 |  |  |  |  | 55MN正向铸锭炉温度显示异常热电偶接触问题 | [7 empty] | 2018.11.13
258 | 检修一班 | 挤压一车间 |  |  |  |  | 36MN反向模具炉小车不动作，限位问题 | [7 empty] | 2018.11.13
259 | 检修一班 | 挤压一车间 |  |  |  |  | 一车间环保检查，清理卫生及油渍并巡检 | [7 empty] | 2018.11.14
260 | 检修一班 | 挤压一车间 |  |  |  |  | 55MN正向成品锯操作台更换按钮 | [7 empty] | 2018.11.14
261 | 检修一班 | 挤压一车间 |  |  |  |  | 1#摇臂钻主轴锁紧松开按钮更换及固定基座 | [7 empty] | 2018.11.14
262 | 检修一班 | 挤压一车间 |  |  |  |  | 55MN正向牵引机起落辊道修复2个及更换2个毛毡筒 | [7 empty] | 2018.11.14
263 | 检修一班 | 挤压一车间 |  |  |  |  | 一车间操作台按钮更换安装标识牌 | [7 empty] | 2018.11.14
264 | 检修一班 | 挤压一车间 |  |  |  |  | 55MN正向牵引机起落辊道调整水平 | [7 empty] | 2018.11.14
265 | 检修一班 | 挤压一车间 |  |  |  |  | 55MN正向铸锭区护栏整形焊接2个 | [7 empty] | 2018.11.14
266 | 检修一班 | 挤压一车间 |  |  |  |  | 55MN正向矫直机皮带传输不动作处理 | [7 empty] | 2018.11.14
267 | 检修一班 | 挤压一车间 |  |  |  |  | 55MN正向模具炉4#炉小车无法升降处理 | [7 empty] | 2018.11.14
268 | 检修一班 | 挤压一车间 |  |  |  |  | 55MN正向淬火罩下部升降装置无法动作处理 | [7 empty] | 2018.11.14
269 | 检修一班 | 挤压一车间 |  |  |  |  | 36MN反向成品锯锯片无法返回处理 | [7 empty] | 2018.11.14
270 | 检修一班 | 挤压一车间 |  |  |  |  | 55MN正向主机操作台更换按钮及标识牌 | [7 empty] | 2018.11.15
271 | 检修一班 | 挤压一车间 |  |  |  |  | 一车间护罩转动部位护罩恢复7处 | [7 empty] | 2018.11.15
272 | 检修一班 | 挤压一车间 |  |  |  |  | 55MN正向液压站漏油紧固处理 | [7 empty] | 2018.11.15
273 | 检修一班 | 挤压一车间 |  |  |  |  | 36MN反向成品锯无法动作铝屑积压清理 | [7 empty] | 2018.11.15
274 | 检修一班 | 挤压一车间 |  |  |  |  | 36MN反向模具炉穿孔针炉无法加热处理 | [7 empty] | 2018.11.15
275 | 检修一班 | 挤压一车间 |  |  |  |  | 时效退火炉热电偶加热接线 | [7 empty] | 2018.11.15
276 | 检修一班 | 挤压一车间 |  |  |  |  | 55MN正向模具炉3#不加热，炉门未关好 | [7 empty] | 2018.11.15
277 | 检修一班 | 挤压一车间 |  |  |  |  | 55MN正向模具炉5#6#炉不加热，6#加热电阻坏 | [7 empty] | 2018.11.15
278 | 检修一班 | 挤压一车间 |  |  |  |  | 55MN反向铸锭炉安装调功板 | [7 empty] | 2018.11.15
279 | 检修一班 | 挤压一车间 |  |  |  |  | 55MN正向成品锯调整润滑 | [7 empty] | 2018.11.15
280 | 检修一班 | 挤压一车间 |  |  |  |  | 一车间中跨退火炉调热电偶接线 | [7 empty] | 2018.11.15
281 | 检修一班 | 挤压一车间 |  |  |  |  | 55MN正向飞锯交接中断调整限位 | [7 empty] | 2018.11.15
282 | 检修一班 | 挤压一车间 |  |  |  |  | 一车间北跨5T天车不动作滑刀脱槽 | [7 empty] | 2018.11.15
283 | 检修一班 | 挤压一车间 |  |  |  |  | 55MN正向模具炉不动作调整限位 | [7 empty] | 2018.11.15
284 | 检修一班 | 挤压一车间 |  |  |  |  | 55MN正向上料台不动作调限位 | [7 empty] | 2018.11.15
285 | 检修一班 | 挤压一车间 |  |  |  |  | 55MN反向铸锭炉更换加热电路板4块 | [7 empty] | 2018.11.16
286 | 检修一班 | 挤压一车间 |  |  |  |  | 一车间接油盘制作下料焊接2个 | [7 empty] | 2018.11.16
287 | 检修一班 | 挤压一车间 |  |  |  |  | 36MN反向成品锯后退不动作清理铝屑恢复 | [7 empty] | 2018.11.16
288 | 检修一班 | 挤压一车间 |  |  |  |  | 北跨5T天车不动作限位松动调整恢复 | [7 empty] | 2018.11.16
289 | 检修一班 | 挤压一车间 |  |  |  |  | 55MN反向挤压机主机紧固 | [7 empty] | 2018.11.16
290 | 检修一班 | 挤压一车间 |  |  |  |  | 36MN反向成品锯三通阀下料焊接固定 | [7 empty] | 2018.11.16
291 | 检修一班 | 挤压一车间 |  |  |  |  | 55MN反向主传动链条护罩下料焊接制作2个 | [7 empty] | 2018.11.16
292 | 检修一班 | 挤压一车间 |  |  |  |  | 55MN正向牵引机油管漏油紧固处理 | [7 empty] | 2018.11.16
293 | 检修一班 | 挤压一车间 |  |  |  |  | 55MN正向6#模具炉升温慢排查加热电阻 | [7 empty] | 2018.11.16
294 | 检修一班 | 挤压一车间 |  |  |  |  | 55MN正向牵引机不出锯复位恢复 | [7 empty] | 2018.11.16
295 | 检修一班 | 挤压一车间 |  |  |  |  | 55MN正向冷床链条长双排截掉恢复 | [7 empty] | 2018.11.17
296 | 检修一班 | 挤压一车间 |  |  |  |  | 55MN正向主剪压模松动配螺丝恢复 | [7 empty] | 2018.11.17
297 | 检修一班 | 挤压一车间 |  |  |  |  | 36MN反向成品锯铝屑收集拆风机及管道疏通 | [7 empty] | 2018.11.17
298 | 检修一班 | 挤压一车间 |  |  |  |  | 36MN反向成品锯铝屑收集疏通及行走盖板安装恢复 | [7 empty] | 2018.11.17
299 | 检修一班 | 挤压一车间 |  |  |  |  | 55MN正向成品锯调节润滑喷头 | [7 empty] | 2018.11.17
300 | 检修一班 | 挤压一车间 |  |  |  |  | 36MN反向淬火出料升降辊道不动作处理 | [7 empty] | 2018.11.17
301 | 检修一班 | 挤压一车间 |  |  |  |  | 55MN正向淬火出料气缸漏气处理 | [7 empty] | 2018.11.17
302 | 检修一班 | 挤压一车间 |  |  |  |  | 55MN正向矫直机过桥不动作处理 | [7 empty] | 2018.11.17
303 | 检修一班 | 挤压一车间 |  |  |  |  | 140辊矫机1#上辊编码器接线恢复 | [7 empty] | 2018.11.18
304 | 检修一班 | 挤压一车间 |  |  |  |  | 55MN正向6#模具炉加热电阻排查更换 | [7 empty] | 2018.11.18
305 | 检修一班 | 挤压一车间 |  |  |  |  | 55MN反向成品锯不动作变频器报错恢复 | [7 empty] | 2018.11.18
306 | 检修一班 | 挤压一车间 |  |  |  |  | 中跨西10T天车钩头不上升插线松动紧固 | [7 empty] | 2018.11.18
307 | 检修一班 | 挤压一车间 |  |  |  |  | 55MN正向牵引机不动作夹钳上限位触发 | [7 empty] | 2018.11.18
308 | 检修一班 | 挤压一车间 |  |  |  |  | 时效退火炉热电偶温度异常测温表显示错误 | [7 empty] | 2018.11.18
309 | 检修一班 | 挤压一车间 |  |  |  |  | 时效炉炉门自动打开程序修复 | [7 empty] | 2018.11.18
310 | 检修一班 | 挤压一车间 |  |  |  |  | 北跨20T天车小钩不上升排查修复 | [7 empty] | 2018.11.18
311 | 检修一班 | 挤压一车间 |  |  |  |  | 55MN正向2#三项调压器异响轴窜焊板固定 | [7 empty] | 2018.11.18
312 | 检修一班 | 挤压一车间 |  |  |  |  | 55MN正向成品锯毛刺多，调整润滑 | [7 empty] | 2018.11.18
313 | 检修一班 | 挤压一车间 |  |  |  |  | 55MN正向淬火水冷故障排查恢复 | [7 empty] | 2018.11.18
314 | 检修一班 | 挤压一车间 |  |  |  |  | 55MN正向6#模具炉不加热送电恢复 | [7 empty] | 2018.11.18
315 | 检修一班 | 挤压一车间 |  |  |  |  | 北跨时效炉炉门撞变形整形焊接 | [7 empty] | 2018.11.19
316 | 检修一班 | 挤压一车间 |  |  |  |  | 55MN正向铸锭炉加热柜拆检处理 | [7 empty] | 2018.11.19
317 | 检修一班 | 挤压一车间 |  |  |  |  | 36MN反向冷床整改更换皮带机调整 | [7 empty] | 2018.11.19
318 | 检修一班 | 挤压一车间 |  |  |  |  | 一车间接油盘下料制作2个 | [7 empty] | 2018.11.19
319 | 检修一班 | 挤压一车间 |  |  |  |  | 55MN正向成品锯锯前传动5/6/8不转处理 | [7 empty] | 2018.11.19
320 | 检修一班 | 挤压一车间 |  |  |  |  | 55MN正向6#模具炉跳闸处理 | [7 empty] | 2018.11.19
321 | 检修一班 | 挤压一车间 |  |  |  |  | 时效炉操作台按钮不亮无法动作跳闸恢复 | [7 empty] | 2018.11.19
322 | 检修一班 | 挤压一车间 |  |  |  |  | 2#立淬炉漏气气管开裂 去掉裂开部分重新安装 | [7 empty] | 2018.11.19
323 | 检修一班 | 挤压一车间 |  |  |  |  | 55MN正向牵引机夹钳螺丝更换 | [7 empty] | 2018.11.20
324 | 检修一班 | 挤压一车间 |  |  |  |  | 36MN反向漏油清理安装接油盘 | [7 empty] | 2018.11.20
325 | 检修一班 | 挤压一车间 |  |  |  |  | 55MN正向6#模具炉加热慢检查排查 | [7 empty] | 2018.11.20
326 | 检修一班 | 挤压一车间 |  |  |  |  | 一车间北跨5T天车行程不起作用 | [7 empty] | 2018.11.20
327 | 检修一班 | 挤压一车间 |  |  |  |  | 一车间36MN反向冷却循环泵无法停止接触器粘连处理 | [7 empty] | 2018.11.20
328 | 检修一班 | 挤压一车间 |  |  |  |  | 55MN正向辅机链条更换链扣 | [7 empty] | 2018.11.20
329 | 检修一班 | 挤压一车间 |  |  |  |  | 退火炉链条无法下降处理 | [7 empty] | 2018.11.20
330 | 检修一班 | 挤压一车间 |  |  |  |  | 55MN正向成品锯调整润滑 | [7 empty] | 2018.11.20
331 | 检修一班 | 挤压一车间 |  |  |  |  | 55MN正向1#铸锭炉小车停止限位损坏，拆除2#炉替换 | [7 empty] | 2018.11.20
332 | 检修一班 | 挤压一车间 |  |  |  |  | 55MN正向上料台不动作处理 | [7 empty] | 2018.11.20
333 | 检修一班 | 挤压一车间 |  |  |  |  | 55MN正向2#铸锭炉小车停止位安装限位 | [7 empty] | 2018.11.20
334 | 检修一班 | 挤压一车间 |  |  |  |  | 时效炉链条不动作处理 | [7 empty] | 2018.11.20
335 | 检修一班 | 挤压一车间 |  |  |  |  | 55MN正向成品锯皮带轮开焊打磨焊接更换皮带 | [7 empty] | 2018.11.21
336 | 检修一班 | 挤压一车间 |  |  |  |  | 55MN正向成品锯吸屑装置清理疏通 | [7 empty] | 2018.11.21
337 | 检修一班 | 挤压一车间 |  |  |  |  | 55MN正向锯前传动不转更换链条及紧固轴承 | [7 empty] | 2018.11.21
338 | 检修一班 | 挤压一车间 |  |  |  |  | 55MN正向锯后辊道北侧焊接加装护板 | [7 empty] | 2018.11.21
339 | 检修一班 | 挤压一车间 |  |  |  |  | 55MN正向牵引机起落辊更换毛毡筒4个 | [7 empty] | 2018.11.21
340 | 检修一班 | 挤压一车间 |  |  |  |  | 55MN正向2#铸锭炉配电柜拆检紧固 | [7 empty] | 2018.11.21
341 | 检修一班 | 挤压一车间 |  |  |  |  | 55MN正向电动葫芦牵引电缆脱落固定 | [7 empty] | 2018.11.21
342 | 检修一班 | 挤压一车间 |  |  |  |  | 55MN反向成品锯不动作限位故障 | [7 empty] | 2018.11.21
343 | 检修一班 | 挤压一车间 |  |  |  |  | 一车间小精整机更换急停按钮 | [7 empty] | 2018.11.21
344 | 检修一班 | 挤压一车间 |  |  |  |  | 36MN反向2#铸锭炉加热不均匀，调整打磨探针 | [7 empty] | 2018.11.21
345 | 检修一班 | 挤压一车间 |  |  |  |  | 55MN正向4#模具炉不加热调整限位 | [7 empty] | 2018.11.21
346 | 检修一班 | 挤压一车间 |  |  |  |  | 55MN正向挤压筒返回慢阀卡处理 | [7 empty] | 2018.11.21
347 | 检修一班 | 挤压一车间 |  |  |  |  | 55MN反向铸锭炉不加热 | [7 empty] | 2018.11.22
348 | 检修一班 | 挤压一车间 |  |  |  |  | 55MN正向成品锯检查紧固皮带机皮带轮 | [7 empty] | 2018.11.22
349 | 检修一班 | 挤压一车间 |  |  |  |  | 55MN反向循环水泵异响检查处理 | [7 empty] | 2018.11.22
350 | 检修一班 | 挤压一车间 |  |  |  |  | 55MN反向成品锯更换锯片调整润滑 | [7 empty] | 2018.11.22
351 | 检修一班 | 挤压一车间 |  |  |  |  | 55MN反向牵引机钳口夹不住料处理 | [7 empty] | 2018.11.22
352 | 检修一班 | 挤压一车间 |  |  |  |  | 55MN反向辅机传不动料更换链条 | [7 empty] | 2018.11.22
353 | 检修一班 | 挤压一车间 |  |  |  |  | 一车间天车检查钢丝绳及润滑 | [7 empty] | 2018.11.22
354 | 检修一班 | 挤压一车间 |  |  |  |  | 55MN反向成品锯驱动错误重启 | [7 empty] | 2018.11.22
355 | 检修一班 | 挤压一车间 |  |  |  |  | 55MN反向成品锯锯前辊道不动作 | [7 empty] | 2018.11.22
356 | 检修一班 | 挤压一车间 |  |  |  |  | 36MN反向穿孔针加热炉不加热重启 | [7 empty] | 2018.11.22
357 | 检修一班 | 挤压一车间 |  |  |  |  | 55MN反向冷床链条断裂接链条2次 | [7 empty] | 2018.11.22
358 | 检修一班 | 挤压一车间 |  |  |  |  | 55MN正向成品锯锯前北侧加装护板 | [7 empty] | 2018.11.23
359 | 检修一班 | 挤压一车间 |  |  |  |  | 55MN正向铸锭炉上料台不动作调整限位 | [7 empty] | 2018.11.23
360 | 检修一班 | 挤压一车间 |  |  |  |  | 55MN正向矫直机液压站主缸阀块更换丝堵 | [7 empty] | 2018.11.23
361 | 检修一班 | 挤压一车间 |  |  |  |  | 55MN反向矫直机尾架不前进处理 | [7 empty] | 2018.11.23
362 | 检修一班 | 挤压一车间 |  |  |  |  | 55MN反向冷床整改更换皮带7条及键/链条 | [7 empty] | 2018.11.23
363 | 检修一班 | 挤压一车间 |  |  |  |  | 500T压力矫更换工装 | [7 empty] | 2018.11.23
364 | 检修一班 | 挤压一车间 |  |  |  |  | 36MN反向成品锯更换锯片 | [7 empty] | 2018.11.23
365 | 检修一班 | 挤压一车间 |  |  |  |  | 55MN反向牵引机驱动错误处理 | [7 empty] | 2018.11.23
366 | 检修一班 | 挤压一车间 |  |  |  |  | 500T压力矫无法动作处理 | [7 empty] | 2018.11.23
367 | 检修一班 | 挤压一车间 |  |  |  |  | 36MN反向铸锭炉上料台气管破裂处理 | [7 empty] | 2018.11.23
368 | 检修一班 | 挤压一车间 |  |  |  |  | 55MN正向模具炉4#炉无法装模处理 | [7 empty] | 2018.11.23
369 | 检修一班 | 挤压一车间 |  |  |  |  | 55MN正向挤压筒不后退阀卡清理 | [7 empty] | 2018.11.24
370 | 检修一班 | 挤压一车间 |  |  |  |  | 55MN正向挤压垫松动紧固 | [7 empty] | 2018.11.24
371 | 检修一班 | 挤压一车间 |  |  |  |  | 55MN反向成品锯铝屑收集疏通管道安装 | [7 empty] | 2018.11.24
372 | 检修一班 | 挤压一车间 |  |  |  |  | 55MN反向成品锯铝屑收集行走盖板焊接锯罩及支架 | [7 empty] | 2018.11.24
373 | 检修一班 | 挤压一车间 |  |  |  |  | 一车间按钮标识更换 | [7 empty] | 2018.11.24
374 | 检修一班 | 挤压一车间 |  |  |  |  | 36MN反向模具分离模座松动处理 | [7 empty] | 2018.11.24
375 | 检修一班 | 挤压一车间 |  |  |  |  | 中跨退火炉炉门不动作限位故障 | [7 empty] | 2018.11.24
376 | 检修一班 | 挤压一车间 |  |  |  |  | 中跨立柱暖风机开关坏更换开关 | [7 empty] | 2018.11.24
377 | 检修一班 | 挤压一车间 |  |  |  |  | 55MN正向下水淬火风机电机不动，复位变频器 | [7 empty] | 2018.11.24
378 | 检修一班 | 挤压一车间 |  |  |  |  | 55MN正向出料口拆装托辊 | [7 empty] | 2018.11.24
379 | 检修一班 | 挤压一车间 |  |  |  |  | 中跨退火炉G0蝶阀无法关闭复位 | [7 empty] | 2018.11.24
380 | 检修一班 | 挤压一车间 |  |  |  |  | 55MN正向挤压筒锁紧压力小 | [7 empty] | 2018.11.24
381 | 检修一班 | 挤压一车间 |  |  |  |  | 55MN正向锁紧压力低，更换锁紧缸密封 | [7 empty] | 2018.11.25
382 | 检修一班 | 挤压一车间 |  |  |  |  | 55MN正向主侧缸法兰漏油更换密封 | [7 empty] | 2018.11.25
383 | 检修一班 | 挤压一车间 |  |  |  |  | 55MN正向锁紧缸阀块清理安装 | [7 empty] | 2018.11.25
384 | 检修一班 | 挤压一车间 |  |  |  |  | 55MN正向成品锯毛刺多调节润滑 | [7 empty] | 2018.11.25
385 | 检修一班 | 挤压一车间 |  |  |  |  | 36MN反向穿孔针炉不加热跳闸恢复 | [7 empty] | 2018.11.25
386 | 检修一班 | 挤压一车间 |  |  |  |  | 55MN正向挤压筒打开慢，清理阀块 | [7 empty] | 2018.11.25
387 | 检修一班 | 挤压一车间 |  |  |  |  | 55MN正向冷床传送皮带不动作 | [7 empty] | 2018.11.25
388 | 检修一班 | 挤压一车间 |  |  |  |  | 36MN反向针支撑紧固 | [7 empty] | 2018.11.26
389 | 检修一班 | 挤压一车间 |  |  |  |  | 55MN反向定尺挡板链条损坏修复 | [7 empty] | 2018.11.26
390 | 检修一班 | 挤压一车间 |  |  |  |  | 55MN正向成品锯锯前轨道不动作处理 | [7 empty] | 2018.11.26
391 | 检修一班 | 挤压一车间 |  |  |  |  | 55MN正向成品锯更换锯片及疏通管道 | [7 empty] | 2018.11.26
392 | 检修一班 | 挤压一车间 |  |  |  |  | 一车间铝屑挡板制作安装 | [7 empty] | 2018.11.26
393 | 检修一班 | 挤压一车间 |  |  |  |  | 55MN正向2#铸锭炉回顶缸滚筒更换焊接 | [7 empty] | 2018.11.26
394 | 检修一班 | 挤压一车间 |  |  |  |  | 55MN反向出料口支架调整紧固 | [7 empty] | 2018.11.26
395 | 检修一班 | 挤压一车间 |  |  |  |  | 55MN正向/55MN反向/36MN反向成品锯巡检紧固 | [7 empty] | 2018.11.26
396 | 检修一班 | 挤压一车间 |  |  |  |  | 55MN反向冷床接链条及漏气处理 | [7 empty] | 2018.11.26
397 | 检修一班 | 挤压一车间 |  |  |  |  | 55MN正向淬火出料气缸限位脱落处理 | [7 empty] | 2018.11.26
398 | 检修一班 | 挤压一车间 |  |  |  |  | 55MN正向模具炉小车无法升降处理 | [7 empty] | 2018.11.26
399 | 检修一班 | 挤压一车间 |  |  |  |  | 55MN正向中断锯锯槽无法返回处理 | [7 empty] | 2018.11.26
400 | 检修一班 | 挤压一车间 |  |  |  |  | 55MN正向运锭小车变频器故障复位处理 | [7 empty] | 2018.11.26
401 | 检修一班 | 挤压一车间 |  |  |  |  | 55MN正向铸锭炉测温不准，整形及打磨探针 | [7 empty] | 2018.11.27
402 | 检修一班 | 挤压一车间 |  |  |  |  | 55MN正向机械手调整对中 | [7 empty] | 2018.11.27
403 | 检修一班 | 挤压一车间 |  |  |  |  | 55MN反向牵引机欧型托臂更换轴承座 | [7 empty] | 2018.11.27
404 | 检修一班 | 挤压一车间 |  |  |  |  | 中跨5T天车不动作限位故障 | [7 empty] | 2018.11.27
405 | 检修一班 | 挤压一车间 |  |  |  |  | 36MN反向成品锯锯前轨道挡板整形焊接 | [7 empty] | 2018.11.27
406 | 检修一班 | 挤压一车间 |  |  |  |  | 36MN反向主机闷车协助处理 | [7 empty] | 2018.11.27
407 | 检修一班 | 挤压一车间 |  |  |  |  | 36MN反向中断锯漏气及吸屑槽紧固 | [7 empty] | 2018.11.27
408 | 检修一班 | 挤压一车间 |  |  |  |  | 55MN正向牵引机张紧钢丝绳 | [7 empty] | 2018.11.27
409 | 检修一班 | 挤压一车间 |  |  |  |  | 55MN正向出料口装托辊 | [7 empty] | 2018.11.27
410 | 检修一班 | 挤压一车间 |  |  |  |  | 55MN正向4#模具炉无法入炉调整限位 | [7 empty] | 2018.11.27
411 | 检修一班 | 挤压一车间 |  |  |  |  | 55MN正向运锭小车不动，变频器复位 | [7 empty] | 2018.11.27
412 | 检修一班 | 挤压一车间 |  |  |  |  | 一车间停电 | [7 empty] | 2018.11.27
413 | 检修一班 | 挤压一车间 |  |  |  |  | 55MN正向主侧缸阀块更换密封/上部北侧阀块及盖板更换密封/上部南侧阀块更换密封 | [7 empty] | 2018.11.28
414 | 检修一班 | 挤压一车间 |  |  |  |  | / | [7 empty] | 2018.11.28
415 | 检修一班 | 挤压一车间 |  |  |  |  | / | [7 empty] | 2018.11.28
416 | 检修一班 | 挤压一车间 |  |  |  |  | 55MN正向锁紧缸阀块西侧上部更换节流阀 | [7 empty] | 2018.11.28
417 | 检修一班 | 挤压一车间 |  |  |  |  | 55MN正向牵引机/主机液压站更换电磁阀插头16个 | [7 empty] | 2018.11.28
418 | 检修一班 | 挤压一车间 |  |  |  |  | 55MN正反/36MN反向/时效炉/退火炉送电 | [7 empty] | 2018.11.28
419 | 检修一班 | 挤压一车间 |  |  |  |  | 时效炉辅助电路没电跳闸恢复 | [7 empty] | 2018.11.28
420 | 检修一班 | 挤压一车间 |  |  |  |  | 55MN正向主机操作台乱码，更换路由器 | [7 empty] | 2018.11.28
421 | 检修一班 | 挤压一车间 |  |  |  |  | 55MN正向牵引机显示屏不显影，更换电源适配器 | [7 empty] | 2018.11.28
422 | 检修一班 | 挤压一车间 |  |  |  |  | 退火炉辅助电路跳闸 | [7 empty] | 2018.11.28
423 | 检修一班 | 挤压一车间 |  |  |  |  | 55MN正向模具炉4#炉不加热跳闸 | [7 empty] | 2018.11.28
424 | 检修一班 | 挤压一车间 |  |  |  |  | 55MN正向铸锭炉操作台显示器不显示，开关没打开 | [7 empty] | 2018.11.28
425 | 检修一班 | 挤压一车间 |  |  |  |  | 时效炉风机动静变小，经检查没发现异常 | [7 empty] | 2018.11.28
426 | 检修一班 | 挤压一车间 |  |  |  |  | 55MN反向传送皮带链条断裂接链条 | [7 empty] | 2018.11.28
427 | 检修一班 | 挤压一车间 |  |  |  |  | 55MN反向成品锯报错，排查复位 | [7 empty] | 2018.11.28
428 | 检修一班 | 挤压一车间 |  |  |  |  | 时效炉不能进入保温状态，模块损坏更换模块 | [7 empty] | 2018.11.28
429 | 检修一班 | 挤压一车间 |  |  |  |  | 55MN正向主机不能打半自动，条件不满足 | [7 empty] | 2018.11.28
430 | 检修一班 | 挤压一车间 |  |  |  |  | 55MN正向成品锯不启动重启 | [7 empty] | 2018.11.28
431 | 制作班 | 挤压二车间 |  |  |  |  | 制作80吨压力机工装 | [7 empty] | 2018-11-25
432 | 制作班 | 挤压二车间 |  |  |  |  | / | [7 empty] | 2018-11-25
433 | 制作班 | 挤压二车间 |  |  |  |  | / | [7 empty] | 2018-11-25
434 | 制作班 | 挤压二车间 |  |  |  |  | 修复液压搬运车 | [7 empty] | 2018-11-25
435 | 制作班 | 挤压二车间 |  |  |  |  | 修复料箱 | [7 empty] | 2018-11-26
436 | 检修一班 | 挤压二车间 |  |  |  |  | 二车间150MN生产线定修检查 | [7 empty] | 2018.11.22
437 | 检修二班 | 挤压二车间 |  |  |  |  | 150MN 模具炉上升不到位 | [7 empty] | 2018-10-29
438 | 检修二班 | 挤压二车间 |  |  |  |  | 150MN 冷床K2B恢复 | [7 empty] | 2018-10-29
439 | 检修二班 | 挤压二车间 |  |  |  |  | 150MN 淬火水池补水并检查漏水情况 | [7 empty] | 2018-10-29
440 | 检修二班 | 挤压二车间 |  |  |  |  | 82MN 成品锯锯后辊道不动恢复 | [7 empty] | 2018-10-29
441 | 检修二班 | 挤压二车间 |  |  |  |  | 150MN 挤压筒对中调整 | [7 empty] | 2018-10-29
442 | 检修二班 | 挤压二车间 |  |  |  |  | 82MN 成品锯锯前宽皮带行走电机螺栓紧固 | [7 empty] | 2018-10-29
443 | 检修二班 | 挤压二车间 |  |  |  |  | 100MN 铸锭炉进水压力报警恢复 | [7 empty] | 2018-10-29
444 | 检修二班 | 挤压二车间 |  |  |  |  | 150MN 铸锭炉2号炉3区热电偶报警 | [7 empty] | 2018-10-29
445 | 检修二班 | 挤压二车间 |  |  |  |  | 150MN 牵引机不动作 | [7 empty] | 2018-10-29
446 | 检修二班 | 挤压二车间 |  |  |  |  | 150MN 矫直机无法动作处理 | [7 empty] | 2018-10-29
447 | 检修二班 | 挤压二车间 |  |  |  |  | 82MN 滑出台升降辊道超时恢复 | [7 empty] | 2018-10-29
448 | 检修二班 | 挤压二车间 |  |  |  |  | 100MN 主机推锭器推锭时卡住 | [7 empty] | 2018-10-29
449 | 检修二班 | 挤压二车间 |  |  |  |  | 100MN 铸锭炉1号炉延长器水管破裂 | [7 empty] | 2018-10-29
450 | 检修二班 | 挤压二车间 |  |  |  |  | 150MN 淬火地坑管道紧固,焊接管道 | [7 empty] | 2018-10-29
451 | 检修二班 | 挤压二车间 |  |  |  |  | 150MN 主机挤压垫重新拼装 | [7 empty] | 2018-10-29
452 | 检修二班 | 挤压二车间 |  |  |  |  | 82MN 铸锭炉1号炉4区温差大 | [7 empty] | 2018-10-29
453 | 检修二班 | 挤压二车间 |  |  |  |  | 82MN 成品锯锯前挑料皮带电机螺栓断裂 | [7 empty] | 2018-10-29
454 | 检修二班 | 挤压二车间 |  |  |  |  | 100MN T3 1号过桥气管漏气 | [7 empty] | 2018-10-29
455 | 检修二班 | 挤压二车间 |  |  |  |  | 巡检车间设备运行情况 | [7 empty] | 2018-10-30
456 | 检修二班 | 挤压二车间 |  |  |  |  | 观察150MN挤压筒残铝 | [7 empty] | 2018-10-30
457 | 检修二班 | 挤压二车间 |  |  |  |  | 150MN 模具加热炉6号炉无法进出炉，调整限位 | [7 empty] | 2018-10-30
458 | 检修二班 | 挤压二车间 |  |  |  |  | 100MN 牵引机报警，无法动作 | [7 empty] | 2018-10-30
459 | 检修二班 | 挤压二车间 |  |  |  |  | 82MN 铸锭炉1号炉1区循环水报警 | [7 empty] | 2018-10-30
460 | 检修二班 | 挤压二车间 |  |  |  |  | 100MN 运锭机液压泵站阀卡住 | [7 empty] | 2018-10-30
461 | 检修二班 | 挤压二车间 |  |  |  |  | 100MN 矫直机尾架不能前后动作 | [7 empty] | 2018-10-30
462 | 检修二班 | 挤压二车间 |  |  |  |  | 100MN 铸锭炉B炉顶料杆行走缓慢 | [7 empty] | 2018-10-30
463 | 检修二班 | 挤压二车间 |  |  |  |  | 150MN 主机调挤压筒 | [7 empty] | 2018-10-30
464 | 检修二班 | 生产保障中心 |  |  |  |  | 车间各生产线子、低配室及设备点检、维修与紧固 | [7 empty] | 2018-10-28
465 | 检修二班 | 挤压二车间 |  |  |  |  | 100MN 主机电动葫芦行走轮脱落5个 | [7 empty] | 2018-10-30
466 | 检修二班 | 挤压二车间 |  |  |  |  | 150MN 主机压模缸油管漏油 | [7 empty] | 2018-10-30
467 | 检修二班 | 挤压二车间 |  |  |  |  | 82MN 时效炉1区柜内电线烧坏恢复 | [7 empty] | 2018-10-30
468 | 检修二班 | 挤压二车间 |  |  |  |  | 82MN 时效炉4区保险烧坏恢复 | [7 empty] | 2018-10-30
469 | 检修二班 | 挤压二车间 |  |  |  |  | 82MN 主机主剪剪切完不回程 | [7 empty] | 2018-10-30
470 | 检修二班 | 挤压二车间 |  |  |  |  | 82MN 铸锭炉1号炉1区循环水报警 | [7 empty] | 2018-10-30
471 | 检修二班 | 挤压二车间 |  |  |  |  | 150MN尾架电机底座开裂，加板材垫平电机 | [7 empty] | 2018-10-31
472 | 检修二班 | 挤压二车间 |  |  |  |  | 150MN铸锭炉1号炉线圈冷却水管爆，重新接水管 | [7 empty] | 2018-10-31
473 | 检修二班 | 挤压二车间 |  |  |  |  | 100MN机械手卡锭测长不到位，调整东侧机械手臂 | [7 empty] | 2018-10-31
474 | 检修二班 | 挤压二车间 |  |  |  |  | 150MN成品锯行走电机轴断，更换电机轴承座P2082个 | [7 empty] | 2018-10-31
475 | 检修二班 | 挤压二车间 |  |  |  |  | / | [7 empty] | 2018-10-31
476 | 检修二班 | 挤压二车间 |  |  |  |  | 82MN主机液压泵站报警处理 | [7 empty] | 2018-10-31
477 | 检修二班 | 挤压二车间 |  |  |  |  | 150MN淬火水泵保险未合处理 | [7 empty] | 2018-10-31
478 | 检修二班 | 挤压二车间 |  |  |  |  | 150MN淬火水淬完毕拉下淬火水泵保险 | [7 empty] | 2018-10-31
479 | 检修二班 | 挤压二车间 |  |  |  |  | 100MN矫直机不能自动执行处理 | [7 empty] | 2018-10-31
480 | 检修二班 | 挤压二车间 |  |  |  |  | 150MN淬火水雾无水处理，并跟踪检查 | [7 empty] | 2018-10-31
481 | 检修二班 | 挤压二车间 |  |  |  |  | 82MN铸锭炉1号炉1区整流超温报警 | [7 empty] | 2018-10-31
482 | 检修二班 | 挤压二车间 |  |  |  |  | 82MN铸锭炉2号炉3区整流超温报警 | [7 empty] | 2018-10-31
483 | 检修二班 | 挤压二车间 |  |  |  |  | 150MN主机筒带杆检查 | [7 empty] | 2018-10-31
484 | 检修二班 | 挤压二车间 |  |  |  |  | 150MN成品锯限位紧固 | [7 empty] | 2018-10-31
485 | 检修二班 | 挤压二车间 |  |  |  |  | 150MN成品锯锯前链条齿轮故障维修 | [7 empty] | 2018-10-31
486 | 检修二班 | 挤压二车间 |  |  |  |  | 82MN时效炉护栏焊接整形 | [7 empty] | 2018-10-31
487 | 检修二班 | 挤压二车间 |  |  |  |  | 82MN运料辊道护罩焊接 | [7 empty] | 2018-10-31
488 | 检修二班 | 挤压二车间 |  |  |  |  | 82MN成品锯锯片锯齿损坏，更换锯片 | [7 empty] | 2018-10-31
489 | 检修二班 | 挤压二车间 |  |  |  |  | 100MN模具炉热电偶测温不准 | [7 empty] | 2018-10-31
490 | 检修二班 | 挤压二车间 |  |  |  |  | 100MN主机出料升降辊道不动作出料 | [7 empty] | 2018-10-31
491 | 检修二班 | 挤压二车间 |  |  |  |  | 82MN时效炉变频器更换调试 | [7 empty] | 2018-10-31
492 | 检修二班 | 挤压二车间 |  |  |  |  | 100MN供锭机械手传锭有点卡，打磨辊道 | [7 empty] | 2018-11-01
493 | 检修二班 | 挤压二车间 |  |  |  |  | 82MN主机泵开关跳闸 | [7 empty] | 2018-11-01
494 | 检修二班 | 挤压二车间 |  |  |  |  | 82MN牵引机无法打自动，限位报警处理 | [7 empty] | 2018-11-01
495 | 检修二班 | 挤压二车间 |  |  |  |  | 82MN铸锭炉1号炉2区、4区不显温度，调整热电偶处理 | [7 empty] | 2018-11-01
496 | 检修二班 | 挤压二车间 |  |  |  |  | 150MN中断锯变频器报警处理 | [7 empty] | 2018-11-01
497 | 检修二班 | 挤压二车间 |  |  |  |  | 150MN、100MN、82MN设备巡检 | [7 empty] | 2018-11-01
498 | 检修二班 | 挤压二车间 |  |  |  |  | 车间护栏损坏、开焊、缺失处理 | [7 empty] | 2018-11-01
499 | 检修二班 | 挤压二车间 |  |  |  |  | 150MN主机挤压筒加热故障处理，焊接配件 | [7 empty] | 2018-11-01
500 | 检修二班 | 挤压二车间 |  |  |  |  | 150MN主机挤压筒2号加热掉温，更换接触器A185-30 | [7 empty] | 2018-11-01
501 | 检修二班 | 挤压二车间 |  |  |  |  | 150MN淬火 2号淬火泵轴承坏更换轴承、1号淬火异响处理 | [7 empty] | 2018-11-01
502 | 检修二班 | 挤压二车间 |  |  |  |  | 配合大班人员更换150MN淬火地坑水泵轴承拆卸、安装 | [7 empty] | 2018-11-02
503 | 检修二班 | 挤压二车间 |  |  |  |  | 恢复150MN挤压筒加热 | [7 empty] | 2018-11-02
504 | 检修二班 | 挤压二车间 |  |  |  |  | 更换150MN带锯锯条 | [7 empty] | 2018-11-02
505 | 检修二班 | 挤压二车间 |  |  |  |  | 协助运行加注82MN矫直机尾架液压油 | [7 empty] | 2018-11-02
506 | 检修二班 | 挤压二车间 |  |  |  |  | 82MN成品锯锯切开始按钮等不亮，无法锯切处理 | [7 empty] | 2018-11-02
507 | 检修二班 | 挤压二车间 |  |  |  |  | 给运行150MN时效炉北侧风管配风管接头 | [7 empty] | 2018-11-02
508 | 检修二班 | 挤压二车间 |  |  |  |  | 100MN牵引挑料链轮脱齿处理 | [7 empty] | 2018-11-02
509 | 检修二班 | 挤压二车间 |  |  |  |  | 100MN铸锭加热炉故障检查并紧固 | [7 empty] | 2018-11-02
510 | 检修二班 | 挤压二车间 |  |  |  |  | 82MN主机泵房压力传感器损坏更换 | [7 empty] | 2018-11-02
511 | 检修二班 | 挤压二车间 |  |  |  |  | 150MN淬火电机修复并试机 | [7 empty] | 2018-11-02
512 | 检修二班 | 挤压二车间 |  |  |  |  | 150MN 淬火水泵修复试机 东第4个正常 | [7 empty] | 2018-11-03
513 | 检修二班 | 挤压二车间 |  |  |  |  | 82MN 矫直机后部矫直机钳口开合异常，油箱加油配合运行 | [7 empty] | 2018-11-03
514 | 检修二班 | 挤压二车间 |  |  |  |  | 150MN 牵引机挤压中牵引机不动作处理 | [7 empty] | 2018-11-03
515 | 检修二班 | 挤压二车间 |  |  |  |  | 150MN淬火加油满阀门无法关闭 | [7 empty] | 2018-11-03
516 | 检修二班 | 挤压二车间 |  |  |  |  | 150MN\100MN\82MN设备巡检 | [7 empty] | 2018-11-03
517 | 检修二班 | 挤压二车间 |  |  |  |  | 82MN时效炉风机启动后部风机停运处理 | [7 empty] | 2018-11-03
518 | 检修二班 | 挤压二车间 |  |  |  |  | 150MN挤压筒侧板与82MN挤压筒侧板紧固 | [7 empty] | 2018-11-03
519 | 检修二班 | 挤压二车间 |  |  |  |  | 150MN淬火地坑电机1号泵、2号泵电机试机检查 | [7 empty] | 2018-11-03
520 | 检修二班 | 挤压二车间 |  |  |  |  | 82MN锯后空框传动44号位置有两个辊轮盖板掉落 | [7 empty] | 2018-11-03
521 | 检修二班 | 挤压二车间 |  |  |  |  | 82MN牵引机滑出台位置调整 | [7 empty] | 2018-11-03
522 | 检修二班 | 挤压二车间 |  |  |  |  | 82MN主机淬火罩下方气管漏气，更换气管 | [7 empty] | 2018-11-03
523 | 检修二班 | 挤压二车间 |  |  |  |  | 150MN辅机T3气缸接头断，更换接头 | [7 empty] | 2018-11-03
524 | 检修二班 | 挤压二车间 |  |  |  |  | 车间护栏变形，开焊整形；82MN主机护栏变形，地脚开裂；100MN模具炉模座支架打磨、紧固及焊接地脚螺栓 | [7 empty] | 2018-11-03
525 | 检修二班 | 挤压二车间 |  |  |  |  | 100MN主机侧杠大螺母松动处理 | [7 empty] | 2018-11-03
526 | 检修二班 | 挤压二车间 |  |  |  |  | 150MN挤压筒加热报警处理 | [7 empty] | 2018-11-04
527 | 检修二班 | 挤压二车间 |  |  |  |  | 82MN主机主剪报警处理 | [7 empty] | 2018-11-04
528 | 检修二班 | 挤压二车间 |  |  |  |  | 82MN感应炉补水处理 | [7 empty] | 2018-11-04
529 | 检修二班 | 挤压二车间 |  |  |  |  | 100MN调整供锭机械手 | [7 empty] | 2018-11-04
530 | 检修二班 | 挤压二车间 |  |  |  |  | 150MN成品锯下锯片更换 | [7 empty] | 2018-11-04
531 | 检修二班 | 挤压二车间 |  |  |  |  | 100MN机械手固定端高度调节并观察 | [7 empty] | 2018-11-04
532 | 检修二班 | 挤压二车间 |  |  |  |  | 100MN牵引机不交接料 | [7 empty] | 2018-11-04
533 | 检修二班 | 挤压二车间 |  |  |  |  | 82MN滑出台不上升报警处理 | [7 empty] | 2018-11-04
534 | 检修二班 | 挤压二车间 |  |  |  |  | 150MN\100MN\82MN设备巡检 | [7 empty] | 2018-11-04
535 | 检修二班 | 挤压二车间 |  |  |  |  | 150MN感应炉托盘行走减速机检查，观察油位 | [7 empty] | 2018-11-04
536 | 检修二班 | 挤压二车间 |  |  |  |  | 150MN锯前链条松动处理 | [7 empty] | 2018-11-04
537 | 检修二班 | 挤压二车间 |  |  |  |  | 100MN主机机械手闭合时卡锭，调整机械手位置 | [7 empty] | 2018-11-04
538 | 检修二班 | 挤压二车间 |  |  |  |  | 82MN主机剪刀片松动处理 | [7 empty] | 2018-11-04
539 | 检修二班 | 挤压二车间 |  |  |  |  | 82MN主机出口辊道北侧电缆管脱落临时绑定处理 | [7 empty] | 2018-11-04
540 | 检修二班 | 挤压二车间 |  |  |  |  | 82MN牵引机升降台升降慢处理 | [7 empty] | 2018-11-04
541 | 检修二班 | 挤压二车间 |  |  |  |  | 82MN打铝风镐气管断丝处理 | [7 empty] | 2018-11-04
542 | 检修二班 | 挤压二车间 |  |  |  |  | 82MN成品锯吸屑风机风袋重新安装 | [7 empty] | 2018-11-04
543 | 检修二班 | 挤压二车间 |  |  |  |  | 150MN矫直机头气源改造完成，拆卸机头链轮一套 | [7 empty] | 2018-11-04
544 | 检修二班 | 挤压二车间 |  |  |  |  | 150MN挤压筒加热2区加热区更换空开 | [7 empty] | 2018-11-04
545 | 检修二班 | 挤压二车间 |  |  |  |  | 100模具炉6号炉右侧温度不显示，更换接线柱 | [7 empty] | 2018-11-04
546 | 检修二班 | 挤压二车间 |  |  |  |  | 100MN中断锯锯片不出锯处理 | [7 empty] | 2018-11-04
547 | 检修二班 | 挤压二车间 |  |  |  |  | 100MN牵引机主牵无法交接料处理 | [7 empty] | 2018-11-04
548 | 检修二班 | 挤压二车间 |  |  |  |  | 150MN淬火风刀热锯故障处理 | [7 empty] | 2018-11-05
549 | 检修二班 | 挤压二车间 |  |  |  |  | 82MN模具炉3号炉无法进炉，炉边盖变形处理 | [7 empty] | 2018-11-05
550 | 检修二班 | 挤压二车间 |  |  |  |  | 82MN矫直机尾架不能前进，过桥未收回，手动调整处理 | [7 empty] | 2018-11-05
551 | 检修二班 | 挤压二车间 |  |  |  |  | 100MN牵引机不动作处理 | [7 empty] | 2018-11-05
552 | 检修二班 | 挤压二车间 |  |  |  |  | 150MN挤压筒2区、4区加热跳闸处理 | [7 empty] | 2018-11-05
553 | 检修二班 | 挤压二车间 |  |  |  |  | 150MN挤压筒挤压杆都不动作，固定挤压垫位置不正确处理 | [7 empty] | 2018-11-05
554 | 检修二班 | 挤压二车间 |  |  |  |  | 100MN淬火风机不动作，变频器报警处理 | [7 empty] | 2018-11-05
555 | 检修二班 | 挤压二车间 |  |  |  |  | 100MN矫直机尾架前后不动作，28号与14号立辊不到位处理 | [7 empty] | 2018-11-05
556 | 检修二班 | 挤压二车间 |  |  |  |  | 150MN铸锭加热炉1号炉1区热电偶不显示温度，调整热电偶处理 | [7 empty] | 2018-11-05
557 | 检修二班 | 挤压二车间 |  |  |  |  | 82MN成品锯锯片锯齿损坏，更换锯片 | [7 empty] | 2018-11-05
558 | 检修二班 | 挤压二车间 |  |  |  |  | 82MN前梁出口下方管子松动，焊接管夹并紧固 | [7 empty] | 2018-11-05
559 | 检修二班 | 挤压二车间 |  |  |  |  | 82MN模具加热炉三联体漏油处理 | [7 empty] | 2018-11-05
560 | 检修二班 | 挤压二车间 |  |  |  |  | 150MN、82MN锯前链条故障检查 | [7 empty] | 2018-11-05
561 | 检修二班 | 挤压二车间 |  |  |  |  | 150MN成品锯行走减速机输出传动轴更换拆装 | [7 empty] | 2018-11-05
562 | 检修二班 | 挤压二车间 |  |  |  |  | 100MN主机机械手调整 | [7 empty] | 2018-11-05
563 | 检修二班 | 挤压二车间 |  |  |  |  | 100MN1号泵连轴器磨损，更换连轴器 | [7 empty] | 2018-11-05
564 | 检修二班 | 挤压二车间 |  |  |  |  | 150MNT4皮带电机异响故障排查 | [7 empty] | 2018-11-05
565 | 检修二班 | 挤压二车间 |  |  |  |  | 150MN牵引机上牵引不返回故障处理 | [7 empty] | 2018-11-05
566 | 检修二班 | 挤压二车间 |  |  |  |  | 150MN冷床后部风机缺失2个 | [7 empty] | 2018-11-05
567 | 检修二班 | 挤压二车间 |  |  |  |  | 150MN、82MN、100MN设备巡点检 | [7 empty] | 2018-11-06
568 | 检修二班 | 挤压二车间 |  |  |  |  | 150MN拆模机连接螺栓断裂，取断丝2个并重新安装头部法兰 | [7 empty] | 2018-11-06
569 | 检修二班 | 挤压二车间 |  |  |  |  | 82MN铸锭炉1号、2号柜内循环补水 | [7 empty] | 2018-11-06
570 | 检修二班 | 挤压二车间 |  |  |  |  | 100MN成品锯锯切时有火花，跟踪锯切3根无异常 | [7 empty] | 2018-11-06
571 | 检修二班 | 挤压二车间 |  |  |  |  | 100MN铸锭炉、抓锭机械手夹锭滑落错位故障处理 | [7 empty] | 2018-11-06
572 | 检修二班 | 挤压二车间 |  |  |  |  | 100MN铸锭炉、抓锭机械手试车时不返回故障处理 | [7 empty] | 2018-11-06
573 | 检修二班 | 挤压二车间 |  |  |  |  | 82MN主机主剪粘铝，调整主剪间隙，紧固主剪 | [7 empty] | 2018-11-06
574 | 检修二班 | 挤压二车间 |  |  |  |  | 82MN主机拉膜缸油管漏油，紧固管接头 | [7 empty] | 2018-11-06
575 | 检修二班 | 挤压二车间 |  |  |  |  | 150MN\82MN辅机锯前链条检查紧固 | [7 empty] | 2018-11-06
576 | 检修二班 | 挤压二车间 |  |  |  |  | 100MNK1传动齿轮错开调整6、10、13、16、20、23、37、41、42 | [7 empty] | 2018-11-06
577 | 检修二班 | 挤压二车间 |  |  |  |  | 100MNK1冷却风机风罩脱落，重新装配10号 | [7 empty] | 2018-11-06
578 | 检修二班 | 挤压二车间 |  |  |  |  | 100MNK1 42号齿轮端盖脱落，重新装配 | [7 empty] | 2018-11-06
579 | 检修二班 | 挤压二车间 |  |  |  |  | 100MNT3过桥皮带齿轮错位调整8、12、20 | [7 empty] | 2018-11-06
580 | 检修二班 | 挤压二车间 |  |  |  |  | 150MN中断锯料夹住锯片，电焊切割 | [7 empty] | 2018-11-06
581 | 检修二班 | 挤压二车间 |  |  |  |  | 100MN铸锭炉加持行走振动 | [7 empty] | 2018-11-06
582 | 检修二班 | 挤压二车间 |  |  |  |  | 82MN后部辊道链条护罩脱落，焊接处理 | [7 empty] | 2018-11-06
583 | 检修二班 | 挤压二车间 |  |  |  |  | 82MN后部辊道限位脱落，紧固处理 | [7 empty] | 2018-11-06
584 | 检修二班 | 挤压二车间 |  |  |  |  | 82MN后部辊道检查，紧固处理 | [7 empty] | 2018-11-06
585 | 检修二班 | 挤压二车间 |  |  |  |  | 100MN辅机矫直机尾架不动作处理 | [7 empty] | 2018-11-06
586 | 检修二班 | 挤压二车间 |  |  |  |  | 150MN上牵引钳口不下降，编码器接头进水 | [7 empty] | 2018-11-06
587 | 检修二班 | 挤压二车间 |  |  |  |  | 150MN\82MN泵启电机故障处理 | [7 empty] | 2018-11-06
588 | 检修二班 | 挤压二车间 |  |  |  |  | 150MN牵引机不动作处理 | [7 empty] | 2018-11-06
589 | 检修二班 | 挤压二车间 |  |  |  |  | 150MN辅机矫直机立辊固定螺栓，紧固处理 | [7 empty] | 2018-11-06
590 | 检修二班 | 挤压二车间 |  |  |  |  | 150MN辅机K2传动轴连接紧固 | [7 empty] | 2018-11-06
591 | 检修二班 | 挤压二车间 |  |  |  |  | 150MN感应炉柜外补水处理 | [7 empty] | 2018-11-07
592 | 检修二班 | 挤压二车间 |  |  |  |  | 150MN感应炉水站补水 | [7 empty] | 2018-11-07
593 | 检修二班 | 挤压二车间 |  |  |  |  | 100MN10号K1链条不动作处理 | [7 empty] | 2018-11-07
594 | 检修二班 | 挤压二车间 |  |  |  |  | 100MN淬火罩、出口导正不动作处理 | [7 empty] | 2018-11-07
595 | 检修二班 | 挤压二车间 |  |  |  |  | 82MN出口测温不准处理 | [7 empty] | 2018-11-07
596 | 检修二班 | 挤压二车间 |  |  |  |  | 150MN筒加热跳闸处理 | [7 empty] | 2018-11-07
597 | 检修二班 | 挤压二车间 |  |  |  |  | 82MN拉膜缸下方油管紧固 | [7 empty] | 2018-11-07
598 | 检修二班 | 挤压二车间 |  |  |  |  | 150MN\100MN\82MN铸锭炉加水并打扫地面积水 | [7 empty] | 2018-11-07
599 | 检修二班 | 挤压二车间 |  |  |  |  | 100MN成品锯锯片摆动紧固锯片大螺母 | [7 empty] | 2018-11-07
600 | 检修二班 | 挤压二车间 |  |  |  |  | 组装150MN后部皮带齿轮组 | [7 empty] | 2018-11-07
601 | 检修二班 | 挤压二车间 |  |  |  |  | 100MN、150MN之间杂物清理 | [7 empty] | 2018-11-07
602 | 检修二班 | 挤压二车间 |  |  |  |  | 100MN跟机调试机械手及对中，模座打磨 | [7 empty] | 2018-11-07
603 | 检修二班 | 挤压二车间 |  |  |  |  | 150MN淬火地坑电机护罩脱落处理 | [7 empty] | 2018-11-07
604 | 检修二班 | 挤压二车间 |  |  |  |  | 100MN模具加热炉模座支架焊接，恢复并试机 | [7 empty] | 2018-11-07
605 | 检修二班 | 挤压二车间 |  |  |  |  | 100MN模具加热炉6号炉无法回炉，限位未到位处理 | [7 empty] | 2018-11-07
606 | 检修二班 | 挤压二车间 |  |  |  |  | 100MN后部传动链条护罩变形，整形紧固 | [7 empty] | 2018-11-07
607 | 检修二班 | 挤压二车间 |  |  |  |  | 82MN后部传动链条护罩变形处理 | [7 empty] | 2018-11-07
608 | 检修二班 | 挤压二车间 |  |  |  |  | 100MN供锭机械手螺栓松动及加固垫片并紧固处理 | [7 empty] | 2018-11-07
609 | 检修二班 | 挤压二车间 |  |  |  |  | 82MN主剪润滑不喷液，拆装并处理卡顿位置 | [7 empty] | 2018-11-07
610 | 检修二班 | 挤压二车间 |  |  |  |  | 82MN、100MN、150MN设备巡查 | [7 empty] | 2018-11-07
611 | 检修二班 | 挤压二车间 |  |  |  |  | 100MN3号模具炉模座打磨 | [7 empty] | 2018-11-07
612 | 检修二班 | 挤压二车间 |  |  |  |  | 150MN辅机K2传料故障处理 | [7 empty] | 2018-11-07
613 | 检修二班 | 挤压二车间 |  |  |  |  | 组装皮带轮5个 | [7 empty] | 2018-11-08
614 | 检修二班 | 挤压二车间 |  |  |  |  | 100MN矫直机尾架插销不到位处理 | [7 empty] | 2018-11-08
615 | 检修二班 | 挤压二车间 |  |  |  |  | 100MN牵引机中间锯不起锯处理 | [7 empty] | 2018-11-08
616 | 检修二班 | 挤压二车间 |  |  |  |  | 82MNT3皮带34号无法伸出处理 | [7 empty] | 2018-11-08
617 | 检修二班 | 挤压二车间 |  |  |  |  | 150MN时效炉无法启动处理 | [7 empty] | 2018-11-08
618 | 检修二班 | 挤压二车间 |  |  |  |  | 100MN牵引机辊道下风机跳闸处理 | [7 empty] | 2018-11-08
619 | 检修二班 | 挤压二车间 |  |  |  |  | 150MN1号淬火东侧挡板无法上升处理 | [7 empty] | 2018-11-08
620 | 检修二班 | 挤压二车间 |  |  |  |  | 150MN2号淬火罩1号风机变频器报警处理 | [7 empty] | 2018-11-08
621 | 检修二班 | 挤压二车间 |  |  |  |  | 100MN时效炉上方包装用风管漏气处理 | [7 empty] | 2018-11-08
622 | 检修二班 | 挤压二车间 |  |  |  |  | 150MNK2A\K2B重新安装侧挡板、皮带轮，更换皮带5条 | [7 empty] | 2018-11-08
623 | 检修二班 | 挤压二车间 |  |  |  |  | 100MN矫直机12号托缸不自动下降，24号过桥后退限位故障处理 | [7 empty] | 2018-11-08
624 | 检修二班 | 挤压二车间 |  |  |  |  | 100MN模具炉小车不动作处理 | [7 empty] | 2018-11-08
625 | 检修二班 | 挤压二车间 |  |  |  |  | 82MN主剪润滑不喷液故障恢复 | [7 empty] | 2018-11-08
626 | 检修二班 | 挤压二车间 |  |  |  |  | 150MN\82MN\100MN设备巡检 | [7 empty] | 2018-11-09
627 | 检修二班 | 挤压二车间 |  |  |  |  | 150MN锯前辊道底座脱落安装 | [7 empty] | 2018-11-09
628 | 检修二班 | 挤压二车间 |  |  |  |  | 82MN牵引机后部滑出台不上升故障处理 | [7 empty] | 2018-11-09
629 | 检修二班 | 挤压二车间 |  |  |  |  | 150MN主机抓垫机械手不动作故障排查 | [7 empty] | 2018-11-09
630 | 检修二班 | 挤压二车间 |  |  |  |  | 82MN牵引机滑出台不上升故障处理 | [7 empty] | 2018-11-09
631 | 检修二班 | 挤压二车间 |  |  |  |  | 82MN主机机械手上锭故障排查处理 | [7 empty] | 2018-11-09
632 | 检修二班 | 挤压二车间 |  |  |  |  | 150MN矫直机尾架不后退故障排查处理 | [7 empty] | 2018-11-09
633 | 检修二班 | 挤压二车间 |  |  |  |  | 150MN牵引机摆动轮检查及修复调整 | [7 empty] | 2018-11-09
634 | 检修二班 | 挤压二车间 |  |  |  |  | 100MN模具炉吊车吊钩不动作修复处理 | [7 empty] | 2018-11-09
635 | 检修二班 | 挤压二车间 |  |  |  |  | 150MN模座锁紧管接处5处漏油，紧固更换密封 | [7 empty] | 2018-11-09
636 | 检修二班 | 挤压二车间 |  |  |  |  | 150MN主剪刀片检查，紧固 | [7 empty] | 2018-11-09
637 | 检修二班 | 挤压二车间 |  |  |  |  | 82MN成品锯锯前皮带底座开焊，底座重新下料 | [7 empty] | 2018-11-09
638 | 检修二班 | 挤压二车间 |  |  |  |  | 组装150MN后部皮带齿轮组 | [7 empty] | 2018-11-09
639 | 检修二班 | 挤压二车间 |  |  |  |  | 150MN\82MN锯前链条张紧检查 | [7 empty] | 2018-11-09
640 | 检修二班 | 挤压二车间 |  |  |  |  | 82MN主机挤压无法打自动，电磁阀螺帽脱落处理 | [7 empty] | 2018-11-09
641 | 检修二班 | 挤压二车间 |  |  |  |  | 82MN模具炉5区加热电阻外接地，甩开，恢复（未完成） | [7 empty] | 2018-11-09
642 | 检修二班 | 挤压二车间 |  |  |  |  | 82MN牵引升降台位置不准，调整平台 | [7 empty] | 2018-11-09
643 | 检修二班 | 挤压二车间 |  |  |  |  | 82MN成品锯传动辊道抬升，调整平台 | [7 empty] | 2018-11-09
644 | 检修二班 | 挤压二车间 |  |  |  |  | 82MN成品锯锯前辊道平台调整水平 | [7 empty] | 2018-11-10
645 | 检修二班 | 挤压二车间 |  |  |  |  | 82MN模具炉不自动装炉 | [7 empty] | 2018-11-10
646 | 检修二班 | 挤压二车间 |  |  |  |  | 150MN、100MN、82MN设备巡检 | [7 empty] | 2018-11-10
647 | 检修二班 | 挤压二车间 |  |  |  |  | 100MN感应炉A推头推锭不停止，调整推头限位 | [7 empty] | 2018-11-10
648 | 检修二班 | 挤压二车间 |  |  |  |  | 100MN感应炉A推头推锭不停止，推头顶端螺栓未弹出 | [7 empty] | 2018-11-10
649 | 检修二班 | 挤压二车间 |  |  |  |  | 150MN挤压筒加热异常，2区空开跳闸，检查接触器后恢复 | [7 empty] | 2018-11-10
650 | 检修二班 | 挤压二车间 |  |  |  |  | 82MN成品锯锯前皮带平台底座重新制作，紧固 | [7 empty] | 2018-11-10
651 | 检修二班 | 挤压二车间 |  |  |  |  | 82MN空框链条齿轮缠入毛毡带清理 | [7 empty] | 2018-11-10
652 | 检修二班 | 挤压二车间 |  |  |  |  | 82MN模具加热炉5区炉拆卸导线检查加热电阻并回装 | [7 empty] | 2018-11-10
653 | 检修二班 | 挤压二车间 |  |  |  |  | 82MN后部空筐满筐辊道轴承座紧固 | [7 empty] | 2018-11-10
654 | 检修二班 | 挤压二车间 |  |  |  |  | 制作150MN淬火操作台面板，下料焊接并刷漆 | [7 empty] | 2018-11-10
655 | 检修二班 | 挤压二车间 |  |  |  |  | 150MN辅机安装皮带轮4套 | [7 empty] | 2018-11-10
656 | 检修二班 | 挤压二车间 |  |  |  |  | 150MN操作台护罩划线，连轴器板制作，送模具加工 | [7 empty] | 2018-11-10
657 | 检修二班 | 挤压二车间 |  |  |  |  | 150MN主剪喷液机构卡住，拆卸处理 | [7 empty] | 2018-11-10
658 | 检修二班 | 挤压二车间 |  |  |  |  | 150MN淬火罩南侧一处挡板无法上升处理，更换阀头 | [7 empty] | 2018-11-11
659 | 检修二班 | 挤压二车间 |  |  |  |  | 巡检车间设备运行 | [7 empty] | 2018-11-11
660 | 检修二班 | 挤压二车间 |  |  |  |  | 82MN成品锯卷帘门不动作处理（检修箱内电源关闭） | [7 empty] | 2018-11-11
661 | 检修二班 | 挤压二车间 |  |  |  |  | 100MN成品锯后料器不上升处理（上限位线断恢复） | [7 empty] | 2018-11-11
662 | 检修二班 | 挤压二车间 |  |  |  |  | 100MN模具炉5号炉无法下降处理（东侧气缸限位未到处理） | [7 empty] | 2018-11-11
663 | 检修二班 | 挤压二车间 |  |  |  |  | 150MN1号淬火罩东侧挡板无法升降处理（阀卡住） | [7 empty] | 2018-11-11
664 | 检修二班 | 挤压二车间 |  |  |  |  | 150MN1号淬火罩南侧最西侧挡板限位损坏更换，更换插头 | [7 empty] | 2018-11-11
665 | 检修二班 | 挤压二车间 |  |  |  |  | 150MN2号淬火罩DU1080.1驱动错误，重启变频器 | [7 empty] | 2018-11-11
666 | 检修二班 | 挤压二车间 |  |  |  |  | 82MN感应炉托盘运送至现场 | [7 empty] | 2018-11-11
667 | 检修二班 | 挤压二车间 |  |  |  |  | 82MN后部辊道链条护罩整形 | [7 empty] | 2018-11-11
668 | 检修二班 | 挤压二车间 |  |  |  |  | 100MN时效炉南侧气管漏气处理 | [7 empty] | 2018-11-11
669 | 检修二班 | 挤压二车间 |  |  |  |  | 整形150MNT3过桥定位支座7个 | [7 empty] | 2018-11-11
670 | 检修二班 | 挤压二车间 |  |  |  |  | 测量150MN泵房滤芯更换工装 | [7 empty] | 2018-11-11
671 | 检修二班 | 挤压二车间 |  |  |  |  | 安装150MN主机出口倒料操作盖板折叶 | [7 empty] | 2018-11-11
672 | 检修二班 | 挤压二车间 |  |  |  |  | 调整100MN机械手对中 | [7 empty] | 2018-11-11
673 | 检修二班 | 挤压二车间 |  |  |  |  | 100MN主牵引机主缸漏气，更换快速接头 | [7 empty] | 2018-11-11
674 | 检修二班 | 挤压二车间 |  |  |  |  | 100MN主机挤压垫松动紧固 | [7 empty] | 2018-11-11
675 | 检修二班 | 挤压二车间 |  |  |  |  | 大库领模具炉加热电阻，并均测量绝缘及阻值 | [7 empty] | 2018-11-11
676 | 检修二班 | 挤压二车间 |  |  |  |  | 150MN冷床T3 2号过桥脱落，基座变形，皮带轮卡死处理 | [7 empty] | 2018-11-11
677 | 检修二班 | 挤压二车间 |  |  |  |  | 150MN淬火操作台更换操作台面板 | [7 empty] | 2018-11-11
678 | 检修二班 | 挤压二车间 |  |  |  |  | 150MNT3皮带2号气缸固定、传动卡涩跟踪排除 | [7 empty] | 2018-11-12
679 | 检修二班 | 挤压二车间 |  |  |  |  | 100MN牵引机钳口限位板变形、安装及试机 | [7 empty] | 2018-11-12
680 | 检修二班 | 挤压二车间 |  |  |  |  | 150MN2号牵引机中断锯锯切时钳口夹料夹不住，跟踪观察型材变形导致，建议手动或加垫木料 | [7 empty] | 2018-11-12
681 | 检修二班 | 挤压二车间 |  |  |  |  | 100MN淬火风机、淬火变频器错误，复位报警 | [7 empty] | 2018-11-12
682 | 检修二班 | 挤压二车间 |  |  |  |  | 100MN模具炉电动号炉不动作，空开跳闸复位 | [7 empty] | 2018-11-12
683 | 检修二班 | 挤压二车间 |  |  |  |  | 82MN感应炉拆除托盘 | [7 empty] | 2018-11-12
684 | 检修二班 | 挤压二车间 |  |  |  |  | 150MN淬火出料挡板不开，临时处理 | [7 empty] | 2018-11-12
685 | 检修二班 | 挤压二车间 |  |  |  |  | 82MN铸锭加热炉托盘损坏，更换焊接 | [7 empty] | 2018-11-12
686 | 检修二班 | 挤压二车间 |  |  |  |  | 82MN铸锭加热炉旧托盘切断开 | [7 empty] | 2018-11-12
687 | 检修二班 | 挤压二车间 |  |  |  |  | 150MN辅机过桥定位销裂开，焊接4个 | [7 empty] | 2018-11-12
688 | 检修二班 | 挤压二车间 |  |  |  |  | 100MN模具存放钢板连接焊接 | [7 empty] | 2018-11-12
689 | 检修二班 | 挤压二车间 |  |  |  |  | 82MN矫直机头上方油管漏油，检查紧固及积油清理 | [7 empty] | 2018-11-12
690 | 检修二班 | 挤压二车间 |  |  |  |  | 82MN中断锯制动电阻检查 | [7 empty] | 2018-11-12
691 | 检修二班 | 挤压二车间 |  |  |  |  | 82MN矫直机轨道压板检查紧固 | [7 empty] | 2018-11-12
692 | 检修二班 | 挤压二车间 |  |  |  |  | 82MN主机挤压杆锁紧缸更换密封 | [7 empty] | 2018-11-12
693 | 检修二班 | 挤压二车间 |  |  |  |  | 82MN料床装配销子 | [7 empty] | 2018-11-12
694 | 检修二班 | 挤压二车间 |  |  |  |  | 82MN模具加热炉5号炉更换8组电阻丝，恢复 | [7 empty] | 2018-11-12
695 | 检修二班 | 挤压二车间 |  |  |  |  | 82MN铸锭加热炉托盘下料及旧托盘的处理 | [7 empty] | 2018-11-12
696 | 检修二班 | 挤压二车间 |  |  |  |  | 150MN冷床K2冷床传料不动，检查K2链条，恢复7号链条 | [7 empty] | 2018-11-13
697 | 检修二班 | 挤压二车间 |  |  |  |  | 100MN模具炉操作台灯不亮，检查线路24V接地，将接地线路临时甩开（5号炉东侧接线箱、线号AF-A) | [7 empty] | 2018-11-13
698 | 检修二班 | 挤压二车间 |  |  |  |  | 100矫直机尾架不能自动找位，收回相邻过桥后正常 | [7 empty] | 2018-11-13
699 | 检修二班 | 挤压二车间 |  |  |  |  | 100MN感应炉A炉推头前段限位卡住，拔出后恢复正常 | [7 empty] | 2018-11-13
700 | 检修二班 | 挤压二车间 |  |  |  |  | 100MN模具炉1号炉无法装炉，炉东侧气缸限位调整 | [7 empty] | 2018-11-13
701 | 检修二班 | 挤压二车间 |  |  |  |  | 100MN主剪不下降，机械手未后退到位，后退后正常 | [7 empty] | 2018-11-13
702 | 检修二班 | 挤压二车间 |  |  |  |  | 150MN淬火系统上风机不起动，检查变频器，启动正常 | [7 empty] | 2018-11-13
703 | 检修二班 | 挤压二车间 |  |  |  |  | 100MN模具炉24V有接地情况，查找并处理 | [7 empty] | 2018-11-13
704 | 检修二班 | 挤压二车间 |  |  |  |  | 100MN模具炉爬梯整形 | [7 empty] | 2018-11-13
705 | 检修二班 | 挤压二车间 |  |  |  |  | 100MN牵引机出料辊道翻气缸拆除 | [7 empty] | 2018-11-13
706 | 检修二班 | 挤压二车间 |  |  |  |  | 150MN、82MN时效炉操作台标志缺失补全 | [7 empty] | 2018-11-13
707 | 检修二班 | 挤压二车间 |  |  |  |  | 100MN主机模具存放焊接下料 | [7 empty] | 2018-11-13
708 | 检修二班 | 挤压二车间 |  |  |  |  | 150MN辅机安装底座倒运配件库房、废料、废物处理7套 | [7 empty] | 2018-11-13
709 | 检修二班 | 挤压二车间 |  |  |  |  | 100MN、82MN、150MN生产设备巡检 | [7 empty] | 2018-11-13
710 | 检修二班 | 挤压二车间 |  |  |  |  | 82MN满筐辊道压盖脱落安装 | [7 empty] | 2018-11-13
711 | 检修二班 | 挤压二车间 |  |  |  |  | 150MN卷帘门无法动作 | [7 empty] | 2018-11-13
712 | 检修二班 | 挤压二车间 |  |  |  |  | 82MN料架无法归初始位，清理限位杂物 | [7 empty] | 2018-11-13
713 | 检修二班 | 挤压二车间 |  |  |  |  | 100MN中断锯锯片润滑泵跳电处理 | [7 empty] | 2018-11-13
714 | 检修二班 | 挤压二车间 |  |  |  |  | 82MN成品锯南侧防护罩上升不到位处理，调整限位 | [7 empty] | 2018-11-14
715 | 检修二班 | 挤压二车间 |  |  |  |  | 82MN主机闷车协助处理 | [7 empty] | 2018-11-14
716 | 检修二班 | 挤压二车间 |  |  |  |  | 150MN牵引机不上升处理，一处立辊未到位处理 | [7 empty] | 2018-11-14
717 | 检修二班 | 挤压二车间 |  |  |  |  | 150MN过跨卷帘门不动作处理，重启变频器 | [7 empty] | 2018-11-14
718 | 检修二班 | 挤压二车间 |  |  |  |  | 82MN感应炉B炉4区热电偶后退不到位处理，跳闸限位 | [7 empty] | 2018-11-14
719 | 检修二班 | 挤压二车间 |  |  |  |  | 82MN感应炉B炉顶料器前限位不到位处理 | [7 empty] | 2018-11-14
720 | 检修二班 | 挤压二车间 |  |  |  |  | 150MN主机挤压筒加热2、4区跳闸、重新送电 | [7 empty] | 2018-11-14
721 | 检修二班 | 挤压二车间 |  |  |  |  | 100MN出口导正贴标签，100MN后部处理操作台贴标签 | [7 empty] | 2018-11-14
722 | 检修二班 | 挤压二车间 |  |  |  |  | 100MN成品锯更换锯片 | [7 empty] | 2018-11-14
723 | 检修二班 | 挤压二车间 |  |  |  |  | 100MN模具炉操作台及柜门，150MN穿孔针操作台、成品锯操作台贴标签 | [7 empty] | 2018-11-14
724 | 检修二班 | 挤压二车间 |  |  |  |  | 150MN淬火地坑管道漏水，焊接恢复 | [7 empty] | 2018-11-14
725 | 检修二班 | 挤压二车间 |  |  |  |  | 150MN模具分离、取断丝、顺丝配螺栓、安装紧固 | [7 empty] | 2018-11-14
726 | 检修二班 | 挤压二车间 |  |  |  |  | 100MN成品锯润滑调整 | [7 empty] | 2018-11-14
727 | 检修二班 | 挤压二车间 |  |  |  |  | 82MN成品锯锯屑收集制作、下料、焊接及安装 | [7 empty] | 2018-11-14
728 | 检修二班 | 挤压二车间 |  |  |  |  | 150MN淬火地坑管道漏水排查 | [7 empty] | 2018-11-14
729 | 检修二班 | 挤压二车间 |  |  |  |  | 100MN精矫及油缸接头漏油不动作处理 | [7 empty] | 2018-11-14
730 | 检修二班 | 挤压二车间 |  |  |  |  | 100MN矫直机尾架插销不到位，人工找位，T3皮带支架开焊，回收过桥 | [7 empty] | 2018-11-15
731 | 检修二班 | 挤压二车间 |  |  |  |  | 100MN中断锯通讯故障，协助自控排查处理 | [7 empty] | 2018-11-15
732 | 检修二班 | 挤压二车间 |  |  |  |  | 150MN成品跨运行使用配电箱开锁 | [7 empty] | 2018-11-15
733 | 检修二班 | 挤压二车间 |  |  |  |  | 100MN成品锯运行过程中不行走，调整锯片上限位 | [7 empty] | 2018-11-15
734 | 检修二班 | 挤压二车间 |  |  |  |  | 150MN滑出辊轮台立辊不下降，手动调整收回 | [7 empty] | 2018-11-15
735 | 检修二班 | 挤压二车间 |  |  |  |  | 100MN牵引机夹钳超时，限位板变形，限位撞骗处理 | [7 empty] | 2018-11-15
736 | 检修二班 | 挤压二车间 |  |  |  |  | 100MN成品锯不前进、行走中限位不亮，调整锯片上限位 | [7 empty] | 2018-11-15
737 | 检修二班 | 挤压二车间 |  |  |  |  | 82MNT3皮带不伸出，协助自控排查处理，气压不足 | [7 empty] | 2018-11-15
738 | 检修二班 | 挤压二车间 |  |  |  |  | 100MN成品锯锯切时掉压中断锯切、协调自控维修 | [7 empty] | 2018-11-15
739 | 检修二班 | 挤压二车间 |  |  |  |  | 82MNB炉顶料器前限位不到位处理，调整限位弹簧片 | [7 empty] | 2018-11-15
740 | 检修二班 | 挤压二车间 |  |  |  |  | 150MN、82MN锯前链条护罩整形 | [7 empty] | 2018-11-15
741 | 检修二班 | 挤压二车间 |  |  |  |  | 辊矫机更换升降辊铜螺母一个 | [7 empty] | 2018-11-15
742 | 检修二班 | 挤压二车间 |  |  |  |  | 82MN成品锯更换气缸 | [7 empty] | 2018-11-15
743 | 检修二班 | 挤压二车间 |  |  |  |  | 100MN时效炉更换气管、接头 | [7 empty] | 2018-11-15
744 | 检修二班 | 挤压二车间 |  |  |  |  | 150MN拆模机机头掉落，取断丝配螺栓恢复 | [7 empty] | 2018-11-16
745 | 检修二班 | 挤压二车间 |  |  |  |  | 100MN模具炉4号炉无温升，空开跳闸，恢复后复位 | [7 empty] | 2018-11-16
746 | 检修二班 | 挤压二车间 |  |  |  |  | 150MN时效炉C3\C4加热电阻不加热，C3空开跳闸恢复正常 | [7 empty] | 2018-11-16
747 | 检修二班 | 挤压二车间 |  |  |  |  | 150MN\100MN\82MN设备巡检 | [7 empty] | 2018-11-16
748 | 检修二班 | 挤压二车间 |  |  |  |  | 100MN成品锯轴上键导角打磨 | [7 empty] | 2018-11-16
749 | 检修二班 | 挤压二车间 |  |  |  |  | 100MN成品锯东西处护罩安装 | [7 empty] | 2018-11-16
750 | 检修二班 | 挤压二车间 |  |  |  |  | 100MN主机侧板歪斜，调整并全部紧固 | [7 empty] | 2018-11-16
751 | 检修二班 | 挤压二车间 |  |  |  |  | 100MN矫直机立辊不动作，调整限位 | [7 empty] | 2018-11-16
752 | 检修二班 | 挤压二车间 |  |  |  |  | 150MN主机水泵地坑检查水位和漏水情况 | [7 empty] | 2018-11-16
753 | 检修二班 | 挤压二车间 |  |  |  |  | 82MN主机压余箱螺栓检查，并配螺母 | [7 empty] | 2018-11-16
754 | 检修二班 | 挤压二车间 |  |  |  |  | 100MN辊矫机12号、5号更换安装铜套，恢复4号支撑辊 | [7 empty] | 2018-11-16
755 | 检修二班 | 挤压二车间 |  |  |  |  | 100MN辊矫机5号升降平台更换急停按钮 | [7 empty] | 2018-11-16
756 | 检修二班 | 挤压二车间 |  |  |  |  | 调整紧固82M成品锯锯前链条齿轮 | [7 empty] | 2018-11-16
757 | 检修二班 | 挤压二车间 |  |  |  |  | 100MN矫直机限位不到位调整 | [7 empty] | 2018-11-16
758 | 检修二班 | 挤压二车间 |  |  |  |  | 100MN主机挤压杆螺母松动、紧固 | [7 empty] | 2018-11-16
759 | 检修二班 | 挤压二车间 |  |  |  |  | 82MN后部传动链条断开恢复 | [7 empty] | 2018-11-16
760 | 检修二班 | 挤压二车间 |  |  |  |  | 150MN主机南侧配电箱打开抽水，抽水管路漏水处理 | [7 empty] | 2018-11-17
761 | 检修二班 | 挤压二车间 |  |  |  |  | 100MN前梁导正辊操作台一处按钮脱落处理 | [7 empty] | 2018-11-17
762 | 检修二班 | 挤压二车间 |  |  |  |  | 100MN成品锯锯片颤抖检查处理 | [7 empty] | 2018-11-17
763 | 检修二班 | 挤压二车间 |  |  |  |  | 150MN出料台一处摆辊无法下降处理 | [7 empty] | 2018-11-17
764 | 检修二班 | 挤压二车间 |  |  |  |  | 100MN成品锯压料器上限位线段，重新接线 | [7 empty] | 2018-11-17
765 | 检修二班 | 挤压二车间 |  |  |  |  | 100MN成品锯锯片旋转电机皮带轮挡圈脱落处理 | [7 empty] | 2018-11-17
766 | 检修二班 | 挤压二车间 |  |  |  |  | 100MN成品锯压料器下部胶木板两套下料、划线、钻孔及安装 | [7 empty] | 2018-11-17
767 | 检修二班 | 挤压二车间 |  |  |  |  | 100MN风机检查C1\C2区热电阻丝检查并处理 | [7 empty] | 2018-11-17
768 | 检修二班 | 挤压二车间 |  |  |  |  | 82MN时效炉风机轴下沉，提皮带轮 | [7 empty] | 2018-11-17
769 | 检修二班 | 挤压二车间 |  |  |  |  | 100MN模具炉6号炉不加热、4号不上升，6号跳闸、4号模具限位触发 | [7 empty] | 2018-11-17
770 | 检修二班 | 挤压二车间 |  |  |  |  | 100MN矫直机尾架插销恢复 | [7 empty] | 2018-11-17
771 | 检修二班 | 挤压二车间 |  |  |  |  | 100MN矫直机插销油缸恢复安装 | [7 empty] | 2018-11-18
772 | 检修二班 | 挤压二车间 |  |  |  |  | 82MN时效炉2号料时链条跳闸恢复，宜异响检查料框装偏斜，侧风板控制变形 | [7 empty] | 2018-11-18
773 | 检修二班 | 挤压二车间 |  |  |  |  | 150MN淬火南侧挡板阀卡涩，手动升降处理 | [7 empty] | 2018-11-18
774 | 检修二班 | 挤压二车间 |  |  |  |  | 82MN时效炉加垫电阻打4，更换变频器内保险，5区电缆压接接线 | [7 empty] | 2018-11-18
775 | 检修二班 | 挤压二车间 |  |  |  |  | 100MN矫直机尾架插销不能拔出处理 | [7 empty] | 2018-11-18
776 | 检修二班 | 挤压二车间 |  |  |  |  | 100MN成品锯上限位不亮，信号线断线重接处理 | [7 empty] | 2018-11-18
777 | 检修二班 | 挤压二车间 |  |  |  |  | 150MN时效炉工作异常处理 | [7 empty] | 2018-11-18
778 | 检修二班 | 挤压二车间 |  |  |  |  | 100MN牵引机插销插不上 | [7 empty] | 2018-11-18
779 | 检修二班 | 挤压二车间 |  |  |  |  | 100MN锯前辊道寻找漏油点 | [7 empty] | 2018-11-18
780 | 检修二班 | 挤压二车间 |  |  |  |  | 82MN成品锯吸屑槽堵死,打开清理理 | [7 empty] | 2018-11-18
781 | 检修二班 | 挤压二车间 |  |  |  |  | 100MN成品锯锯前辊道油管漏油，更换密封3个 | [7 empty] | 2018-11-18
782 | 检修二班 | 挤压二车间 |  |  |  |  | 100MN铸锭炉上料液压站油管损坏，接头损坏，油泵损坏处理 | [7 empty] | 2018-11-18
783 | 检修二班 | 挤压二车间 |  |  |  |  | 82MN时效炉内部变形处理 | [7 empty] | 2018-11-18
784 | 检修二班 | 挤压二车间 |  |  |  |  | 82MN矫直机不动作处理 | [7 empty] | 2018-11-18
785 | 检修二班 | 挤压二车间 |  |  |  |  | 150MN淬火7号挡板不动作处理 | [7 empty] | 2018-11-18
786 | 检修二班 | 挤压二车间 |  |  |  |  | 100MN主机侧杠背帽松动处理 | [7 empty] | 2018-11-18
787 | 检修二班 | 挤压二车间 |  |  |  |  | 150MN冷床皮带2号、4号、7号K2A皮带链条断开，重新接链条 | [7 empty] | 2018-11-19
788 | 检修二班 | 挤压二车间 |  |  |  |  | 150MN感应炉A炉报运锭机触碰极限位，运锭机复位处理 | [7 empty] | 2018-11-19
789 | 检修二班 | 挤压二车间 |  |  |  |  | 100MN感应炉上料辊道不动作，液压泵调整恢复后正常 | [7 empty] | 2018-11-19
790 | 检修二班 | 挤压二车间 |  |  |  |  | 100MN牵引机无法打自动、手动，控制箱按钮未使能 | [7 empty] | 2018-11-19
791 | 检修二班 | 挤压二车间 |  |  |  |  | 82MN时效炉炉内变形横梁恢复 | [7 empty] | 2018-11-19
792 | 检修二班 | 挤压二车间 |  |  |  |  | 100MN成品锯操作台插座电线脱落 | [7 empty] | 2018-11-19
793 | 检修二班 | 挤压二车间 |  |  |  |  | 100MN牵引机不锯切，锯片不转，更换配电箱内保险，恢复正常 | [7 empty] | 2018-11-19
794 | 检修二班 | 挤压二车间 |  |  |  |  | 100MN飞锯放电线接继电器 | [7 empty] | 2018-11-19
795 | 检修二班 | 挤压二车间 |  |  |  |  | 100MN牵引机摆动辊三联体漏气处理 | [7 empty] | 2018-11-19
796 | 检修二班 | 挤压二车间 |  |  |  |  | 82MN时效炉上部所有裸露的线头加装有机玻璃板 | [7 empty] | 2018-11-19
797 | 检修二班 | 挤压二车间 |  |  |  |  | 82MN主机出口石墨支架下料 | [7 empty] | 2018-11-19
798 | 检修二班 | 挤压二车间 |  |  |  |  | 100MN矫直机尾架处理漏油点，排查漏油缸 | [7 empty] | 2018-11-19
799 | 检修二班 | 挤压二车间 |  |  |  |  | 150MN时效炉准备灯不亮3区断路器跳闸恢复 | [7 empty] | 2018-11-19
800 | 检修二班 | 挤压二车间 |  |  |  |  | 150MN淬火罩子3号罩子无法提升，拆解气阀并安装 | [7 empty] | 2018-11-19
801 | 检修二班 | 挤压二车间 |  |  |  |  | 100MN中间锯钳口初始亮度过低，天车吊住解链条固定 | [7 empty] | 2018-11-19
802 | 检修二班 | 挤压二车间 |  |  |  |  | 150MN辅机T4 10号皮带跑偏，链条断裂处理 | [7 empty] | 2018-11-19
803 | 检修二班 | 挤压二车间 |  |  |  |  | 100MN牵引机无法复位 | [7 empty] | 2018-11-20
804 | 检修二班 | 挤压二车间 |  |  |  |  | 150MN感应炉2号炉6区流量计故障 | [7 empty] | 2018-11-20
805 | 检修二班 | 挤压二车间 |  |  |  |  | 100MN矫直机尾架不向前动作处理 | [7 empty] | 2018-11-20
806 | 检修二班 | 挤压二车间 |  |  |  |  | 82MN感应炉冷钳上下复位 | [7 empty] | 2018-11-20
807 | 检修二班 | 挤压二车间 |  |  |  |  | 100MN感应炉1号炉铸锭长度错误处理 | [7 empty] | 2018-11-20
808 | 检修二班 | 挤压二车间 |  |  |  |  | 带锯进料辊道不向前行走处理 | [7 empty] | 2018-11-20
809 | 检修二班 | 挤压二车间 |  |  |  |  | 150MN中断锯后退不到位，清理铝屑处理 | [7 empty] | 2018-11-20
810 | 检修二班 | 挤压二车间 |  |  |  |  | 82MN时效炉5区加热单元无报警处理 | [7 empty] | 2018-11-20
811 | 检修二班 | 挤压二车间 |  |  |  |  | 150MN\82MN辅机锯前链条检查紧固 | [7 empty] | 2018-11-20
812 | 检修二班 | 挤压二车间 |  |  |  |  | 150MN\82MN主机液压站油管管夹紧固 | [7 empty] | 2018-11-20
813 | 检修二班 | 挤压二车间 |  |  |  |  | 82MN时效炉杂物、卫生清理 | [7 empty] | 2018-11-20
814 | 检修二班 | 挤压二车间 |  |  |  |  | 150MN主机压余地坑排污泵修理，接管子 | [7 empty] | 2018-11-20
815 | 检修二班 | 挤压二车间 |  |  |  |  | 150MN辅机T4链条截取（9）条 | [7 empty] | 2018-11-20
816 | 检修二班 | 挤压二车间 |  |  |  |  | 100MN淬火下方牵引辊道升降缸后腔油管漏油，更换密封2个 | [7 empty] | 2018-11-20
817 | 检修二班 | 挤压二车间 |  |  |  |  | 100MN淬火地坑更换直径12节流阀及直径12主管1.5米 | [7 empty] | 2018-11-20
818 | 检修二班 | 挤压二车间 |  |  |  |  | 100MN冷床8号过桥漏气，更换气管直径12 2米 | [7 empty] | 2018-11-20
819 | 检修二班 | 挤压二车间 |  |  |  |  | 82MN中间锯不出锯，锯切完钳口不返回，中间锯后限位未触发处理 | [7 empty] | 2018-11-20
820 | 检修二班 | 挤压二车间 |  |  |  |  | 100MN带锯锯条断、卡，锯前辊道不动作，锯架失位及带锯润滑不喷处理 | [7 empty] | 2018-11-20
821 | 检修二班 | 挤压二车间 |  |  |  |  | 150MN、100MN、82MN设备巡检 | [7 empty] | 2018-11-21
822 | 检修二班 | 挤压二车间 |  |  |  |  | 82MN\150MN锯前链条检查 | [7 empty] | 2018-11-21
823 | 检修二班 | 挤压二车间 |  |  |  |  | 100MN中断锯夹钳打不开、协同自控排查变频器升降变频故障，气动阀控制线路无电压线路排查恢复 | [7 empty] | 2018-11-21
824 | 检修二班 | 挤压二车间 |  |  |  |  | 100MN中断锯中断过程通讯故障，协同自控排查、端子排保险接触不良处理 | [7 empty] | 2018-11-21
825 | 检修二班 | 挤压二车间 |  |  |  |  | 82MN主机主剪紧固 | [7 empty] | 2018-11-21
826 | 检修二班 | 挤压二车间 |  |  |  |  | 82MN主机感应炉补压 | [7 empty] | 2018-11-21
827 | 检修二班 | 挤压二车间 |  |  |  |  | 100MN成品锯压料器更换螺栓并紧固 | [7 empty] | 2018-11-21
828 | 检修二班 | 挤压二车间 |  |  |  |  | 100MN成品锯东侧管卡损坏，更换并紧固 | [7 empty] | 2018-11-21
829 | 检修二班 | 挤压二车间 |  |  |  |  | 100MN成品锯锯片升降油缸接口漏油，更换密封和接口 | [7 empty] | 2018-11-21
830 | 检修二班 | 挤压二车间 |  |  |  |  | 100MN成品锯检查炉内定尺挡板支撑螺栓并紧固 | [7 empty] | 2018-11-21
831 | 检修二班 | 挤压二车间 |  |  |  |  | 82MN时效炉检查炉内支撑板紧固炉内辊轮端盖 | [7 empty] | 2018-11-21
832 | 检修二班 | 挤压二车间 |  |  |  |  | 150MN成品锯T5皮带更换一条 | [7 empty] | 2018-11-21
833 | 检修二班 | 挤压二车间 |  |  |  |  | 100MN矫直机地沟6-8号立辊无法使用处理 | [7 empty] | 2018-11-21
834 | 检修二班 | 挤压二车间 |  |  |  |  | 82MN成品锯锯片不前进，前后限位同时触发，清理铝屑 | [7 empty] | 2018-11-21
835 | 检修二班 | 挤压二车间 |  |  |  |  | 82MN铸锭炉A炉石墨推头松动，紧固处理 | [7 empty] | 2018-11-21
836 | 检修二班 | 挤压二车间 |  |  |  |  | 100MN时效炉B1区温度过高，靠加热电阻附近旋转热电偶 | [7 empty] | 2018-11-21
837 | 检修二班 | 挤压二车间 |  |  |  |  | 100MN矫直机漏油托盘下料并焊接 | [7 empty] | 2018-11-21
838 | 检修二班 | 挤压二车间 |  |  |  |  | 100MN矫直机地沟8-8号立辊无法使用 | [7 empty] | 2018-11-21
839 | 检修二班 | 挤压二车间 |  |  |  |  | 150MN、100MN、82MN设备巡检 | [7 empty] | 2018-11-22
840 | 检修二班 | 挤压二车间 |  |  |  |  | 150MN中断锯挡板固定螺栓，取断丝 | [7 empty] | 2018-11-22
841 | 检修二班 | 挤压二车间 |  |  |  |  | 150MN成品锯压料器气管对私接头损坏，更换接头 | [7 empty] | 2018-11-22
842 | 检修二班 | 挤压二车间 |  |  |  |  | 150MN成品锯锯片开始转动上升时打火处理 | [7 empty] | 2018-11-22
843 | 检修二班 | 挤压二车间 |  |  |  |  | 100MN中断锯交接完料后钳口不收回处理 | [7 empty] | 2018-11-22
844 | 检修二班 | 挤压二车间 |  |  |  |  | 82MN堆垛系统满料筐辊道链条脱落处理 | [7 empty] | 2018-11-22
845 | 检修二班 | 挤压二车间 |  |  |  |  | 100MN成品锯锯片不前进处理 | [7 empty] | 2018-11-22
846 | 检修二班 | 挤压二车间 |  |  |  |  | 150MN辅机K2恢复12个，过桥修复 6个 | [7 empty] | 2018-11-22
847 | 检修二班 | 挤压二车间 |  |  |  |  | 150MN主机控制泵更换滤芯 | [7 empty] | 2018-11-22
848 | 检修二班 | 挤压二车间 |  |  |  |  | 150MN主机T5传动辊道支座断丝处理 | [7 empty] | 2018-11-22
849 | 检修二班 | 挤压二车间 |  |  |  |  | 150MN飞锯锯片紧固 | [7 empty] | 2018-11-22
850 | 检修二班 | 挤压二车间 |  |  |  |  | 150MN辅机T5传动皮带更换2个 | [7 empty] | 2018-11-22
851 | 检修二班 | 挤压二车间 |  |  |  |  | 150MN成品锯更换锯片 | [7 empty] | 2018-11-22
852 | 检修二班 | 挤压二车间 |  |  |  |  | 150MN主机液压站处理漏油点 | [7 empty] | 2018-11-22
853 | 检修二班 | 挤压二车间 |  |  |  |  | 150MN主机循环泵更换滤芯 | [7 empty] | 2018-11-22
854 | 检修二班 | 挤压二车间 |  |  |  |  | 150MN辅机更换过桥滑靴5个，修复过桥 | [7 empty] | 2018-11-22
855 | 检修二班 | 挤压二车间 |  |  |  |  | 150MN成品锯护栏松动处理 | [7 empty] | 2018-11-23
856 | 检修二班 | 挤压二车间 |  |  |  |  | 150MN成品锯锯后辊道---辊子固定座缺失处理 | [7 empty] | 2018-11-23
857 | 检修二班 | 挤压二车间 |  |  |  |  | 150MN成品锯起锯时打火观察 | [7 empty] | 2018-11-23
858 | 检修二班 | 挤压二车间 |  |  |  |  | 100MN矫直机头下钳口油管漏油处理 | [7 empty] | 2018-11-23
859 | 检修二班 | 挤压二车间 |  |  |  |  | 150MN1号牵引机无法向西行驶处理 | [7 empty] | 2018-11-23
860 | 检修二班 | 挤压二车间 |  |  |  |  | 100MN主机制动器处理 | [7 empty] | 2018-11-23
861 | 检修二班 | 挤压二车间 |  |  |  |  | 82MN空筐辊道链条断裂处理 | [7 empty] | 2018-11-23
862 | 检修二班 | 挤压二车间 |  |  |  |  | 100MN模具炉1号炉无法下降处理 | [7 empty] | 2018-11-23
863 | 检修二班 | 挤压二车间 |  |  |  |  | 82MN时效炉5号区加热单元有机玻璃板烫化处理 | [7 empty] | 2018-11-23
864 | 检修二班 | 挤压二车间 |  |  |  |  | 100MN成品锯锯片旋转电机皮带脱落处理 | [7 empty] | 2018-11-23
865 | 检修二班 | 挤压二车间 |  |  |  |  | 800T 压力矫，拆T型压块 | [7 empty] | 2018-11-23
866 | 检修二班 | 挤压二车间 |  |  |  |  | 82MN主机跳泵检查 | [7 empty] | 2018-11-23
867 | 检修二班 | 挤压二车间 |  |  |  |  | 150MN时效炉传动链条需反转情况后禁止 | [7 empty] | 2018-11-23
868 | 检修二班 | 挤压二车间 |  |  |  |  | 150MN时效炉限位调整 | [7 empty] | 2018-11-23
869 | 检修二班 | 挤压二车间 |  |  |  |  | 100MN模具炉1号炉无法装炉 | [7 empty] | 2018-11-23
870 | 检修二班 | 挤压二车间 |  |  |  |  | 82MN成品锯上部气管漏气处理 | [7 empty] | 2018-11-23
871 | 检修二班 | 挤压二车间 |  |  |  |  | 协助处理100MN成品锯跑偏问题 | [7 empty] | 2018-11-23
872 | 检修二班 | 挤压二车间 |  |  |  |  | 100MN成品锯皮带跑偏，调电机、皮带轮，并焊接处理 | [7 empty] | 2018-11-23
873 | 检修二班 | 挤压二车间 |  |  |  |  | 100MN成品锯皮带轮恢复安装 | [7 empty] | 2018-11-24
874 | 检修二班 | 挤压二车间 |  |  |  |  | 150MN模具炉6号炉上升不到位，调整限位试车 | [7 empty] | 2018-11-24
875 | 检修二班 | 挤压二车间 |  |  |  |  | 150MN拆模机送电 | [7 empty] | 2018-11-24
876 | 检修二班 | 挤压二车间 |  |  |  |  | 100MN中间锯夹钳打不开，协助自控排查电磁阀线路 | [7 empty] | 2018-11-24
877 | 检修二班 | 挤压二车间 |  |  |  |  | 150MN中断锯锯料时夹锯，协助运行处理 | [7 empty] | 2018-11-24
878 | 检修二班 | 挤压二车间 |  |  |  |  | 150MN定尺配电箱开焊处理 | [7 empty] | 2018-11-24
879 | 检修二班 | 挤压二车间 |  |  |  |  | 100MN时效炉加热5组电阻超温处理 | [7 empty] | 2018-11-24
880 | 检修二班 | 挤压二车间 |  |  |  |  | 100MN淬火1号风罩不升降处理 | [7 empty] | 2018-11-24
881 | 检修二班 | 挤压二车间 |  |  |  |  | 100MN中间锯交接料夹钳打不开处理 | [7 empty] | 2018-11-24
882 | 检修二班 | 挤压二车间 |  |  |  |  | 150MN铸锭炉循环水1号炉爆管 | [7 empty] | 2018-11-24
883 | 检修二班 | 挤压二车间 |  |  |  |  | 100MN成品锯盖护罩并观察皮带轮情况 | [7 empty] | 2018-11-24
884 | 检修二班 | 挤压二车间 |  |  |  |  | 82MN成品锯锯前辊道齿轮塞入抹布齿轮 | [7 empty] | 2018-11-24
885 | 检修二班 | 挤压二车间 |  |  |  |  | 拆卸100MN压力机前后辊道 | [7 empty] | 2018-11-24
886 | 检修二班 | 挤压二车间 |  |  |  |  | 观察并查找82MN主机漏油点 | [7 empty] | 2018-11-24
887 | 检修二班 | 挤压二车间 |  |  |  |  | 清理100MN压力机地面油渍并清除膨胀螺丝支杆 | [7 empty] | 2018-11-24
888 | 检修二班 | 挤压二车间 |  |  |  |  | 拼装改造100MN压力机外接底座 | [7 empty] | 2018-11-24
889 | 检修二班 | 挤压二车间 |  |  |  |  | 清理82MN主机地坑积油并寻找漏油点统计 | [7 empty] | 2018-11-24
890 | 检修二班 | 挤压二车间 |  |  |  |  | 82MN时效炉架子制作 | [7 empty] | 2018-11-24
891 | 检修二班 | 挤压二车间 |  |  |  |  | 82MN铸锭炉加热炉2号炉处理流量计报警并观察 | [7 empty] | 2018-11-24
892 | 检修二班 | 挤压二车间 |  |  |  |  | 100MN夹钳行走电机轴承座紧固 | [7 empty] | 2018-11-24
893 | 检修二班 | 挤压二车间 |  |  |  |  | 100MN铸锭炉B炉东侧推头不动作，变频器报警恢复 | [7 empty] | 2018-11-24
894 | 检修二班 | 挤压二车间 |  |  |  |  | 100MN中间锯钳口频起，线路故障处理 | [7 empty] | 2018-11-24
895 | 检修二班 | 挤压二车间 |  |  |  |  | 150成品锯下锯片行走轴承座，锯片训传皮带检查 | [7 empty] | 2018-11-24
896 | 检修二班 | 挤压二车间 |  |  |  |  | 82MN铸锭炉4区超温，疏通4区其余5区管理 | [7 empty] | 2018-11-24
897 | 检修二班 | 挤压二车间 |  |  |  |  | 82MN感应炉2号炉流量计报警处理 | [7 empty] | 2018-11-25
898 | 检修二班 | 挤压二车间 |  |  |  |  | 100MN感应炉机械臂行走电机轴承座松动紧固处理 | [7 empty] | 2018-11-25
899 | 检修二班 | 挤压二车间 |  |  |  |  | 100MN模具炉5号炉不自动装炉，炉顶限位误触发，调整处理 | [7 empty] | 2018-11-25
900 | 检修二班 | 挤压二车间 |  |  |  |  | 100MN感应炉机械臂不动作处理 | [7 empty] | 2018-11-25
901 | 检修二班 | 挤压二车间 |  |  |  |  | 82MN主机显示屏鼠标符号丢失处理 | [7 empty] | 2018-11-25
902 | 检修二班 | 挤压二车间 |  |  |  |  | 150MN主机穿孔针 断裂处理 | [7 empty] | 2018-11-25
903 | 检修二班 | 挤压二车间 |  |  |  |  | 82MN成品锯不出具锯处理 | [7 empty] | 2018-11-25
904 | 检修二班 | 挤压二车间 |  |  |  |  | 82MN成品锯压料器动作慢处理 | [7 empty] | 2018-11-25
905 | 检修二班 | 挤压二车间 |  |  |  |  | 82MN成品锯锯片不下降处理 | [7 empty] | 2018-11-25
906 | 检修二班 | 挤压二车间 |  |  |  |  | 150MN淬火装置挡板未升起故障处理 | [7 empty] | 2018-11-25
907 | 检修二班 | 挤压二车间 |  |  |  |  | 150MNT4皮带更换，链条不缺，49、40、38、33、28、29号 | [7 empty] | 2018-11-25
908 | 检修二班 | 挤压二车间 |  |  |  |  | 82MN成品锯更换锯片 | [7 empty] | 2018-11-25
909 | 检修二班 | 挤压二车间 |  |  |  |  | 82MN成品锯吸屑官大堵管疏通 | [7 empty] | 2018-11-25
910 | 检修二班 | 挤压二车间 |  |  |  |  | 调整100MN主机供锭机械手 | [7 empty] | 2018-11-25
911 | 检修二班 | 挤压二车间 |  |  |  |  | 压力矫改造 | [7 empty] | 2018-11-25
912 | 检修二班 | 挤压二车间 |  |  |  |  | 100MN铸锭炉A炉不推锭处理 | [7 empty] | 2018-11-26
913 | 检修二班 | 挤压二车间 |  |  |  |  | 100MN模具炉4号炉无法装炉处理 | [7 empty] | 2018-11-26
914 | 检修二班 | 挤压二车间 |  |  |  |  | 150MN1号淬火找2号挡板无法下降处理 | [7 empty] | 2018-11-26
915 | 检修二班 | 挤压二车间 |  |  |  |  | 150MN时效炉无法进入时效阶段处理 | [7 empty] | 2018-11-26
916 | 检修二班 | 挤压二车间 |  |  |  |  | 150MN挤压筒内衬2掉温排查 | [7 empty] | 2018-11-26
917 | 检修二班 | 挤压二车间 |  |  |  |  | 150MN感应炉5号炉右侧热电偶测温不准处理 | [7 empty] | 2018-11-26
918 | 检修二班 | 挤压二车间 |  |  |  |  | 82MN矫直机头上钳口上压油管管头开裂漏油处理 | [7 empty] | 2018-11-26
919 | 检修二班 | 挤压二车间 |  |  |  |  | 拆卸整形100MN矫直机机头顶料缸3个并安装更换气缸直径12快速接头 | [7 empty] | 2018-11-26
920 | 检修二班 | 挤压二车间 |  |  |  |  | 拆卸清理过桥气管3连体铁锈变恢复 | [7 empty] | 2018-11-26
921 | 检修二班 | 挤压二车间 |  |  |  |  | 修复100MN辅机过桥齿轮啮合调整 | [7 empty] | 2018-11-26
922 | 检修二班 | 挤压二车间 |  |  |  |  | 100MN压力机底座改造 | [7 empty] | 2018-11-26
923 | 检修二班 | 挤压二车间 |  |  |  |  | 100MN模内剪主机阀块下料班做挡板安装 | [7 empty] | 2018-11-26
924 | 检修二班 | 挤压二车间 |  |  |  |  | 150MN铸锭炉A炉热电偶调整 | [7 empty] | 2018-11-26
925 | 检修二班 | 挤压二车间 |  |  |  |  | 82MN铝屑收集电磁阀漏气处理 | [7 empty] | 2018-11-26
926 | 检修二班 | 挤压二车间 |  |  |  |  | 82MN模具炉5号炉漏气处理 | [7 empty] | 2018-11-26
927 | 检修二班 | 挤压二车间 |  |  |  |  | 82MN矫直机头钳口油管更换 | [7 empty] | 2018-11-26
928 | 检修二班 | 挤压二车间 |  |  |  |  | 150MNT3气管断裂修复 | [7 empty] | 2018-11-26
929 | 检修二班 | 挤压二车间 |  |  |  |  | 82MN矫直机头钳口油管拆除 | [7 empty] | 2018-11-26
930 | 检修二班 | 挤压二车间 |  |  |  |  | 82MN中间锯中间锯铝屑收集管道堵塞清理 | [7 empty] | 2018-11-26
931 | 检修二班 | 挤压二车间 |  |  |  |  | 100MN时效炉内壁刮怀拆除处理 | [7 empty] | 2018-11-26
932 | 检修二班 | 挤压二车间 |  |  |  |  | 100MN时效炉炉壁变形保温材料拆除，输送不动作电路排查，打开模块组开关 | [7 empty] | 2018-11-27
933 | 检修二班 | 挤压二车间 |  |  |  |  | 150MN成品锯压料器漏气，更换气管、接头 | [7 empty] | 2018-11-27
934 | 检修二班 | 挤压二车间 |  |  |  |  | 82MN主机挤压程序报错无法消除，重启电脑程序 | [7 empty] | 2018-11-27
935 | 检修二班 | 挤压二车间 |  |  |  |  | 150MN、100MN、82MN设备巡检 | [7 empty] | 2018-11-27
936 | 检修二班 | 挤压二车间 |  |  |  |  | 150MN时效炉北侧炉门链条变形，截断重接、张紧 | [7 empty] | 2018-11-27
937 | 检修二班 | 挤压二车间 |  |  |  |  | 压力机改造 | [7 empty] | 2018-11-27
938 | 检修二班 | 挤压二车间 |  |  |  |  | 150MN模具加热炉3号固定销开焊材，打磨焊接材料 | [7 empty] | 2018-11-27
939 | 检修二班 | 挤压二车间 |  |  |  |  | 150MN拆模机挡板变形，拆除材料 | [7 empty] | 2018-11-27
940 | 检修二班 | 挤压二车间 |  |  |  |  | 150MN中断锯锯片锯料时先卡住，锯片行走电机螺栓松动紧固处理 | [7 empty] | 2018-11-28
941 | 检修二班 | 挤压二车间 |  |  |  |  | 150MN淬火装置水淬2号水泵上方水管漏水处理 | [7 empty] | 2018-11-28
942 | 检修二班 | 挤压二车间 |  |  |  |  | 100MN中断锯不出锯处理 | [7 empty] | 2018-11-28
943 | 检修二班 | 挤压二车间 |  |  |  |  | 100MN中断锯接屑槽不收回处理 | [7 empty] | 2018-11-28
944 | 检修二班 | 挤压二车间 |  |  |  |  | 150MN中断锯锯片锯料时卡住处理 | [7 empty] | 2018-11-28
945 | 检修二班 | 挤压二车间 |  |  |  |  | 82MN主机淬火风管更换 | [7 empty] | 2018-11-28
946 | 检修二班 | 挤压二车间 |  |  |  |  | 压力机改造 | [7 empty] | 2018-11-28
947 | 检修二班 | 挤压二车间 |  |  |  |  | 800MN主机冷钳复位 | [7 empty] | 2018-11-28
948 | 检修二班 | 挤压二车间 |  |  |  |  | 150MN模具炉3号炉气管、接头更换修复 | [7 empty] | 2018-11-28
949 | 检修二班 | 挤压二车间 |  |  |  |  | 150MN顶模机后部护板下板焊接安装 | [7 empty] | 2018-11-28
950 | 检修三班 | 挤压三车间 |  |  |  |  | 16MN右挤压筒摄像头不显示 | [7 empty] | 2018.10.30
951 | 检修三班 | 挤压三车间 |  |  |  |  | 16MN右挤压筒掉温 | [7 empty] | 2018.10.30
952 | 检修三班 | 挤压三车间 |  |  |  |  | 25MN右成品锯毛刺 | [7 empty] | 2018.10.30
953 | 检修三班 | 生产保障中心 |  |  |  |  | 25MN中主机、辅机清理积油 | [7 empty] | 2018.10.30
954 | 检修三班 | 生产保障中心 |  |  |  |  | 25MN南主机、辅机清理积油 | [7 empty] | 2018.10.30
955 | 检修三班 | 生产保障中心 |  |  |  |  | 三厂房调压器卫生清理 | [7 empty] | 2018.10.30
956 | 检修三班 | 生产保障中心 |  |  |  |  | 四厂房调压器卫生清理 | [7 empty] | 2018.10.30
957 | 检修三班 | 生产保障中心 |  |  |  |  | 20MN左、右辅机液压站清理积油 | [7 empty] | 2018.10.30
958 | 检修三班 | 生产保障中心 |  |  |  |  | 36MN北矫直机液压站清理积油 | [7 empty] | 2018.10.30
959 | 检修三班 | 生产保障中心 |  |  |  |  | 20MN左、右36MN中、北主机液压站清理积油 | [7 empty] | 2018.10.30
960 | 检修三班 | 生产保障中心 |  |  |  |  | 16MN右矫直机尾架处废旧设备清理至制作间 | [7 empty] | 2018.10.30
961 | 检修三班 | 挤压三车间 |  |  |  |  | 25MN南厂房顶灯损坏更换灯泡12个 | [7 empty] | 2018.10.30
962 | 检修三班 | 挤压三车间 |  |  |  |  | 36MN北过桥脱落紧固修复 | [7 empty] | 2018.10.30
963 | 检修三班 | 挤压三车间 |  |  |  |  | 36MN北成品锯压料器下降不到位 | [7 empty] | 2018.10.30
964 | 检修三班 | 挤压三车间 |  |  |  |  | 36MN北东天车不动作，修理遥控器 | [7 empty] | 2018.10.30
965 | 检修三班 | 挤压三车间 |  |  |  |  | 25MN南淬火罩下降不到位 | [7 empty] | 2018.10.31
966 | 检修三班 | 挤压三车间 |  |  |  |  | 36MN北主牵引机不动 | [7 empty] | 2018.10.31
967 | 检修三班 | 生产保障中心 |  |  |  |  | 16MN左清理液压站平台积油 | [7 empty] | 2018.10.31
968 | 检修三班 | 生产保障中心 |  |  |  |  | 36MN中清理辅机液压站 | [7 empty] | 2018.10.31
969 | 检修三班 | 生产保障中心 |  |  |  |  | 清理四车间低配室卫生 | [7 empty] | 2018.10.31
970 | 检修三班 | 挤压三车间 |  |  |  |  | 16MN右液压站泵头阀块油管开焊 | [7 empty] | 2018.10.31
971 | 检修三班 | 挤压三车间 |  |  |  |  | 16MN左液压站侧部油管漏油更换密封 | [7 empty] | 2018.10.31
972 | 检修三班 | 挤压三车间 |  |  |  |  | 16MN左液压站侧部刚阀块插件密封损坏更换密封 | [7 empty] | 2018.10.31
973 | 检修三班 | 挤压三车间 |  |  |  |  | 16MN左模具加热炉气缸快速接头损坏更换快速接头 | [7 empty] | 2018.10.31
974 | 检修三班 | 挤压三车间 |  |  |  |  | 36MN北成品锯压料器不动作 | [7 empty] | 2018.10.31
975 | 检修三班 | 挤压三车间 |  |  |  |  | 36MN北矫直机尾架不前进后退 | [7 empty] | 2018.10.31
976 | 检修三班 | 挤压三车间 |  |  |  |  | 25MN南拉模缸不动作 | [7 empty] | 2018.10.31
977 | 检修三班 | 挤压三车间 |  |  |  |  | 25MN南出料轨道不下降 | [7 empty] | 2018.10.31
978 | 检修三班 | 生产保障中心 |  |  |  |  | 清理液压站积油 | [7 empty] | 2018.10.31
979 | 检修三班 | 挤压三车间 |  |  |  |  | 16MN左挤压杆不动作 | [7 empty] | 2018.10.31
980 | 检修三班 | 挤压三车间 |  |  |  |  | 36MN北锯前辊道不动作 | [7 empty] | 2018.10.31
981 | 检修三班 | 挤压三车间 |  |  |  |  | 36MN北牵引机摄像头无画面 | [7 empty] | 2018.10.31
982 | 检修三班 | 挤压三车间 |  |  |  |  | 36MN北牵引机摄像头支架被撞倒重新焊接 | [7 empty] | 2018.10.31
983 | 检修三班 | 挤压三车间 |  |  |  |  | 36MN北成品锯润滑支架掉落焊接处理 | [7 empty] | 2018.11.01
984 | 检修三班 | 挤压三车间 |  |  |  |  | 四厂房精切锯压料油缸漏油更换密封 | [7 empty] | 2018.11.01
985 | 检修三班 | 挤压三车间 |  |  |  |  | 16MN右4#模具炉不加热 | [7 empty] | 2018.11.01
986 | 检修三班 | 挤压三车间 |  |  |  |  | 36MN北定尺挡板不下降 | [7 empty] | 2018.11.01
987 | 检修三班 | 生产保障中心 |  |  |  |  | 三车间四厂房低压配电室、现场变压器、现场配电柜卫生清理，接线紧固 | [7 empty] | 2018.11.01
988 | 检修三班 | 挤压三车间 |  |  |  |  | 16MN右主牵钳口油缸漏油 | [7 empty] | 2018.11.01
989 | 检修三班 | 挤压三车间 |  |  |  |  | 16MN右成品锯定尺挡板脱落 | [7 empty] | 2018.11.01
990 | 检修三班 | 生产保障中心 |  |  |  |  | 清理液压站积油 | [7 empty] | 2018.11.01
991 | 检修三班 | 挤压三车间 |  |  |  |  | 25MN南机械手闭合限位开关撞坏 | [7 empty] | 2018.11.01
992 | 检修三班 | 挤压三车间 |  |  |  |  | 36MN精切锯系统气压低 | [7 empty] | 2018.11.01
993 | 检修三班 | 挤压三车间 |  |  |  |  | 36MN北出料轨道气管漏气 | [7 empty] | 2018.11.01
994 | 检修三班 | 挤压三车间 |  |  |  |  | 20MN左主机辅机停电 | [7 empty] | 2018.11.01
995 | 检修三班 | 挤压三车间 |  |  |  |  | 36MN精切锯系统不动作 | [7 empty] | 2018.11.02
996 | 检修三班 | 挤压三车间 |  |  |  |  | 20MN左挤压筒掉温 | [7 empty] | 2018.11.02
997 | 检修三班 | 挤压三车间 |  |  |  |  | 25MN南机械手行程开关线被撞断 | [7 empty] | 2018.11.02
998 | 检修三班 | 挤压三车间 |  |  |  |  | 36MN精切锯排料气缸异常动作 | [7 empty] | 2018.11.02
999 | 检修三班 | 生产保障中心 |  |  |  |  | 三车间三厂房低压配电室、现场变压器、现场配电柜卫生清理，接线紧固 | [7 empty] | 2018.11.02
1000 | 检修三班 | 挤压三车间 |  |  |  |  | 20MN左成品锯不前进后退 | [7 empty] | 2018.11.02
1001 | 检修三班 | 挤压三车间 |  |  |  |  | 36MN北西天车不动作 | [7 empty] | 2018.11.02
1002 | 检修三班 | 挤压三车间 |  |  |  |  | 36MN北压膜块脱落打磨焊接 | [7 empty] | 2018.11.02
1003 | 检修三班 | 挤压三车间 |  |  |  |  | 36MN北锯前辊道不动作 | [7 empty] | 2018.11.02
1004 | 检修三班 | 挤压三车间 |  |  |  |  | 36MN中成品锯压料器不动作 | [7 empty] | 2018.11.02
1005 | 检修三班 | 挤压三车间 |  |  |  |  | 36MN北成品锯润滑不喷 | [7 empty] | 2018.11.02
1006 | 检修三班 | 挤压三车间 |  |  |  |  | 25MN南东天车不动作 | [7 empty] | 2018.11.02
1007 | 检修三班 | 挤压三车间 |  |  |  |  | 20MN右出料辊道气管破损 | [7 empty] | 2018.11.02
1008 | 检修三班 | 生产保障中心 |  |  |  |  | 36MN北淬火风机打黄油润滑 | [7 empty] | 2018.11.02
1009 | 检修三班 | 挤压三车间 |  |  |  |  | 25MN南挤压筒打火检查重新做绝缘 | [7 empty] | 2018.11.02
1010 | 检修三班 | 挤压三车间 |  |  |  |  | 20MN左充液阀打不开 | [7 empty] | 2018.11.02
1011 | 检修三班 | 挤压三车间 |  |  |  |  | 36MN北主牵引网络中断 | [7 empty] | 2018.11.02
1012 | 检修三班 | 挤压三车间 |  |  |  |  | 20MN西天车不动作 | [7 empty] | 2018.11.02
1013 | 检修三班 | 挤压三车间 |  |  |  |  | 20MN左挤压筒掉温更换保险和可控硅 | [7 empty] | 2018.11.02
1014 | 检修三班 | 挤压三车间 |  |  |  |  | / | [7 empty] | 2018.11.02
1015 | 检修三班 | 挤压三车间 |  |  |  |  | 25MN南冷床操作台不进入页面 | [7 empty] | 2018.11.03
1016 | 检修三班 | 挤压三车间 |  |  |  |  | 16MN左主牵无规律返回 | [7 empty] | 2018.11.03
1017 | 检修三班 | 挤压三车间 |  |  |  |  | 36MN北定尺锯护罩变形 | [7 empty] | 2018.11.03
1018 | 检修三班 | 生产保障中心 |  |  |  |  | 三厂房设备巡点检 | [7 empty] | 2018.11.03
1019 | 检修三班 | 生产保障中心 |  |  |  |  | 四厂房设备巡点检 | [7 empty] | 2018.11.03
1020 | 检修三班 | 挤压三车间 |  |  |  |  | 20MN左机械手前进后退油缸缸头断裂 | [7 empty] | 2018.11.03
1021 | 检修三班 | 挤压三车间 |  |  |  |  | 20MN左成品锯皮带断裂，更换新皮带 | [7 empty] | 2018.11.03
1022 | 检修三班 | 挤压三车间 |  |  |  |  | 25MN中辅机漏气三处更换气管和接头 | [7 empty] | 2018.11.03
1023 | 检修三班 | 挤压三车间 |  |  |  |  | / | [7 empty] | 2018.11.03
1024 | 检修三班 | 挤压三车间 |  |  |  |  | 36MN北成品锯护罩和锯片变形 | [7 empty] | 2018.11.03
1025 | 检修三班 | 挤压三车间 |  |  |  |  | 36MN北东天车变速箱螺栓脱落紧固 | [7 empty] | 2018.11.03
1026 | 检修三班 | 挤压三车间 |  |  |  |  | 36MN中淬火水泵不转 | [7 empty] | 2018.11.03
1027 | 检修三班 | 挤压三车间 |  |  |  |  | 25MN中西天车不动作 | [7 empty] | 2018.11.03
1028 | 检修三班 | 挤压三车间 |  |  |  |  | 16MN右矫直机不动作 | [7 empty] | 2018.11.03
1029 | 检修三班 | 生产保障中心 |  |  |  |  | 液压站擦油 | [7 empty] | 2018.11.03
1030 | 检修三班 | 挤压三车间 |  |  |  |  | 16MN右定尺装置接线盒脱落 | [7 empty] | 2018.11.03
1031 | 检修三班 | 挤压三车间 |  |  |  |  | 25MN南主机摄像头无画面 | [7 empty] | 2018.11.03
1032 | 检修三班 | 挤压三车间 |  |  |  |  | 25MN南主牵油箱松动紧固 | [7 empty] | 2018.11.03
1033 | 检修三班 | 挤压三车间 |  |  |  |  | 四厂房精切锯不锯切 | [7 empty] | 2018.11.03
1034 | 检修三班 | 挤压三车间 |  |  |  |  | 36MN北牵引机通讯故障 | [7 empty] | 2018.11.04
1035 | 检修三班 | 挤压三车间 |  |  |  |  | 36MN北过桥不传料 | [7 empty] | 2018.11.04
1036 | 检修三班 | 挤压三车间 |  |  |  |  | 16MN右测长装置不动作 | [7 empty] | 2018.11.04
1037 | 检修三班 | 挤压三车间 |  |  |  |  | 测36MN北锁紧泵、成品锯电机电流 | [7 empty] | 2018.11.04
1038 | 检修三班 | 挤压三车间 |  |  |  |  | 16MN左回顶缸热电偶线断 | [7 empty] | 2018.11.04
1039 | 检修三班 | 生产保障中心 |  |  |  |  | 三厂房设备、天车巡点检 | [7 empty] | 2018.11.04
1040 | 检修三班 | 生产保障中心 |  |  |  |  | 四厂房设备、天车巡点检 | [7 empty] | 2018.11.04
1041 | 检修三班 | 挤压三车间 |  |  |  |  | 25MN南成品锯锯前辊道不动 | [7 empty] | 2018.11.04
1042 | 检修三班 | 挤压三车间 |  |  |  |  | 16MN西天车不动作 | [7 empty] | 2018.11.04
1043 | 检修三班 | 挤压三车间 |  |  |  |  | 25MN中压料器不上升 | [7 empty] | 2018.11.04
1044 | 检修三班 | 挤压三车间 |  |  |  |  | 36MN中进料缸活塞杆头松动紧固 | [7 empty] | 2018.11.04
1045 | 检修三班 | 挤压三车间 |  |  |  |  | 36MN中修复2#淬火水泵 | [7 empty] | 2018.11.04
1046 | 检修三班 | 挤压三车间 |  |  |  |  | 36MN中回装淬火泵并更换闸阀 | [7 empty] | 2018.11.04
1047 | 检修三班 | 挤压三车间 |  |  |  |  | 36MN北矫直机尾架变速箱齿轮紧固 | [7 empty] | 2018.11.04
1048 | 检修三班 | 挤压三车间 |  |  |  |  | 20MN右出口下导正上升下降不流畅 | [7 empty] | 2018.11.04
1049 | 检修三班 | 生产保障中心 |  |  |  |  | 液压站清油 | [7 empty] | 2018.11.04
1050 | 检修三班 | 挤压三车间 |  |  |  |  | 36MN北挤压筒掉温，更换保险 | [7 empty] | 2018.11.04
1051 | 检修三班 | 挤压三车间 |  |  |  |  | 36MN北东天车不动作 | [7 empty] | 2018.11.04
1052 | 检修三班 | 挤压三车间 |  |  |  |  | 36MN北成品锯锯切毛刺 | [7 empty] | 2018.11.05
1053 | 检修三班 | 挤压三车间 |  |  |  |  | 25MN南机械手不动作 | [7 empty] | 2018.11.05
1054 | 检修三班 | 挤压三车间 |  |  |  |  | 25MN南牵引机不动作 | [7 empty] | 2018.11.05
1055 | 检修三班 | 生产保障中心 |  |  |  |  | 三厂房设备巡点检 | [7 empty] | 2018.11.05
1056 | 检修三班 | 生产保障中心 |  |  |  |  | 四厂房设备巡点检 | [7 empty] | 2018.11.05
1057 | 检修三班 | 挤压三车间 |  |  |  |  | 36MN中3#淬火泵不转拆检 | [7 empty] | 2018.11.05
1058 | 检修三班 | 挤压三车间 |  |  |  |  | 25MN中冷床辊道损坏修复 | [7 empty] | 2018.11.05
1059 | 检修三班 | 挤压三车间 |  |  |  |  | 25MN南挤压筒掉温更换保险 | [7 empty] | 2018.11.05
1060 | 检修三班 | 挤压三车间 |  |  |  |  | 20MN左挤压筒侧导板螺栓松动紧固 | [7 empty] | 2018.11.05
1061 | 检修三班 | 挤压三车间 |  |  |  |  | 36MN北充液阀螺栓松动紧固 | [7 empty] | 2018.11.05
1062 | 检修三班 | 挤压三车间 |  |  |  |  | 25MN中主钩不动作修理电缆 | [7 empty] | 2018.11.05
1063 | 检修三班 | 挤压三车间 |  |  |  |  | 36MN北成品锯锯切液不喷 | [7 empty] | 2018.11.05
1064 | 检修三班 | 挤压三车间 |  |  |  |  | 36MN北主剪不返回 | [7 empty] | 2018.11.05
1065 | 检修三班 | 挤压三车间 |  |  |  |  | 36MN北压膜缸压膜块脱落 | [7 empty] | 2018.11.05
1066 | 检修三班 | 生产保障中心 |  |  |  |  | 25MN南辅机液压站积油 | [7 empty] | 2018.11.05
1067 | 检修三班 | 生产保障中心 |  |  |  |  | 25MN中辅机液压站积油 | [7 empty] | 2018.11.05
1068 | 检修三班 | 挤压三车间 |  |  |  |  | 36MN北拉模缸缸头断开 | [7 empty] | 2018.11.05
1069 | 检修三班 | 挤压三车间 |  |  |  |  | 36MN北矫直机尾架摄像头不显示 | [7 empty] | 2018.11.05
1070 | 检修三班 | 挤压三车间 |  |  |  |  | 25MN南出料风机不停止 | [7 empty] | 2018.11.05
1071 | 检修三班 | 挤压三车间 |  |  |  |  | 36MN北西天车不动作 | [7 empty] | 2018.11.06
1072 | 检修三班 | 挤压三车间 |  |  |  |  | 25MN南推锭缸不动作 | [7 empty] | 2018.11.06
1073 | 检修三班 | 挤压三车间 |  |  |  |  | 36MN北主牵钳口打不开 | [7 empty] | 2018.11.06
1074 | 检修三班 | 挤压三车间 |  |  |  |  | 16MN左压料器不上升 | [7 empty] | 2018.11.06
1075 | 检修三班 | 生产保障中心 |  |  |  |  | 三厂房设备巡点检 | [7 empty] | 2018.11.06
1076 | 检修三班 | 生产保障中心 |  |  |  |  | 四厂房设备巡点检 | [7 empty] | 2018.11.06
1077 | 检修三班 | 挤压三车间 |  |  |  |  | 25MN中东天车不动作 | [7 empty] | 2018.11.06
1078 | 检修三班 | 挤压三车间 |  |  |  |  | 16MN右拆除调压器 | [7 empty] | 2018.11.06
1079 | 检修三班 | 挤压三车间 |  |  |  |  | 25MN南主泵阀块漏油 | [7 empty] | 2018.11.06
1080 | 检修三班 | 挤压三车间 |  |  |  |  | 16MN左机械手臂不闭合 | [7 empty] | 2018.11.06
1081 | 检修三班 | 生产保障中心 |  |  |  |  | 25MN南25MN中液压站主机、辅机、牵引机、矫直机清理积油 | [7 empty] | 2018.11.06
1082 | 检修三班 | 生产保障中心 |  |  |  |  | 36MN北36MN中20MN左20MN右液压站主机、辅机、牵引机、矫直机清理积油 | [7 empty] | 2018.11.06
1083 | 检修三班 | 生产保障中心 |  |  |  |  | 制作焊接接油桶 | [7 empty] | 2018.11.06
1084 | 检修三班 | 挤压三车间 |  |  |  |  | 36MN北西天车不动作 | [7 empty] | 2018.11.06
1085 | 检修三班 | 挤压三车间 |  |  |  |  | 36MN中、36MN北液压站标识牌掉落 | [7 empty] | 2018.11.06
1086 | 检修三班 | 生产保障中心 |  |  |  |  | 液压站清油 | [7 empty] | 2018.11.06
1087 | 检修三班 | 挤压三车间 |  |  |  |  | 20MN左主机1#泵、4#泵不启动 | [7 empty] | 2018.11.06
1088 | 检修三班 | 挤压三车间 |  |  |  |  | 20MN左挤压筒掉温 | [7 empty] | 2018.11.06
1089 | 检修三班 | 挤压三车间 |  |  |  |  | 16MN左冷却循环泵不启动 | [7 empty] | 2018.11.06
1090 | 检修三班 | 挤压三车间 |  |  |  |  | 36MN北定尺挡板不下降 | [7 empty] | 2018.11.07
1091 | 检修三班 | 挤压三车间 |  |  |  |  | 20MN东天车不动作 | [7 empty] | 2018.11.07
1092 | 检修三班 | 挤压三车间 |  |  |  |  | 16MN左定尺不动作 | [7 empty] | 2018.11.07
1093 | 检修三班 | 挤压三车间 |  |  |  |  | 16MN左送料缸送不到位 | [7 empty] | 2018.11.07
1094 | 检修三班 | 生产保障中心 |  |  |  |  | 三厂房设备巡点检 | [7 empty] | 2018.11.07
1095 | 检修三班 | 生产保障中心 |  |  |  |  | 四厂房设备巡点检 | [7 empty] | 2018.11.07
1096 | 检修三班 | 挤压三车间 |  |  |  |  | 16MN左供锭器调对中 | [7 empty] | 2018.11.07
1097 | 检修三班 | 挤压三车间 |  |  |  |  | 16MN左成品锯护罩安装 | [7 empty] | 2018.11.07
1098 | 检修三班 | 挤压三车间 |  |  |  |  | 16MN右成品锯损坏更换三角皮带3条 | [7 empty] | 2018.11.07
1099 | 检修三班 | 挤压三车间 |  |  |  |  | 36MN中地坑沾水泵漏水 | [7 empty] | 2018.11.07
1100 | 检修三班 | 挤压三车间 |  |  |  |  | 20MN左主牵引机配电箱开焊 | [7 empty] | 2018.11.07
1101 | 检修三班 | 挤压三车间 |  |  |  |  | 36MN北主牵引机液位计损坏 | [7 empty] | 2018.11.07
1102 | 检修三班 | 挤压三车间 |  |  |  |  | 20MN左主机液压站渗油 | [7 empty] | 2018.11.07
1103 | 检修三班 | 挤压三车间 |  |  |  |  | 25MN南出料辊道漏气 | [7 empty] | 2018.11.07
1104 | 检修三班 | 挤压三车间 |  |  |  |  | 20MN左定尺挡板位置高 | [7 empty] | 2018.11.07
1105 | 检修三班 | 挤压三车间 |  |  |  |  | 25MN南成品锯挡屑装置损坏 | [7 empty] | 2018.11.07
1106 | 检修三班 | 生产保障中心 |  |  |  |  | 25MN南主机液压站清理废油 | [7 empty] | 2018.11.07
1107 | 检修三班 | 挤压三车间 |  |  |  |  | 25MN中时效炉链条不动作 | [7 empty] | 2018.11.07
1108 | 检修三班 | 挤压三车间 |  |  |  |  | 36MN北牵引机主牵钳口不出 | [7 empty] | 2018.11.07
1109 | 检修三班 | 生产保障中心 |  |  |  |  | 清理液压站积油 | [7 empty] | 2018.11.07
1110 | 检修三班 | 挤压三车间 |  |  |  |  | 16MN左主剪刀片不提升 | [7 empty] | 2018.11.07
1111 | 检修三班 | 挤压三车间 |  |  |  |  | 36MN北主机液压泵不启动 | [7 empty] | 2018.11.07
1112 | 检修三班 | 挤压三车间 |  |  |  |  | 16MN左主剪刀片松动 | [7 empty] | 2018.11.07
1113 | 检修三班 | 挤压三车间 |  |  |  |  | 16MN左矫直机尾架不动作 | [7 empty] | 2018.11.07
1114 | 检修三班 | 挤压三车间 |  |  |  |  | 20MN左充液阀打不开 | [7 empty] | 2018.11.08
1115 | 检修三班 | 挤压三车间 |  |  |  |  | 36MN北无锁紧压力 | [7 empty] | 2018.11.08
1116 | 检修三班 | 挤压三车间 |  |  |  |  | 16MN左机械手不对中 | [7 empty] | 2018.11.08
1117 | 检修三班 | 挤压三车间 |  |  |  |  | 16MN右副牵引机油泵不启动 | [7 empty] | 2018.11.08
1118 | 检修三班 | 生产保障中心 |  |  |  |  | 三厂房设备巡点检 | [7 empty] | 2018.11.08
1119 | 检修三班 | 生产保障中心 |  |  |  |  | 四厂房设备巡点检 | [7 empty] | 2018.11.08
1120 | 检修三班 | 生产保障中心 |  |  |  |  | 25MN中清扫三相、单相调压器 | [7 empty] | 2018.11.08
1121 | 检修三班 | 挤压三车间 |  |  |  |  | 16MN右电缆立管开焊 | [7 empty] | 2018.11.08
1122 | 检修三班 | 挤压三车间 |  |  |  |  | 16MN右电缆盒缺失盖恢复焊接 | [7 empty] | 2018.11.08
1123 | 检修三班 | 挤压三车间 |  |  |  |  | 16MN右模具加热炉内衬变形整形焊接 | [7 empty] | 2018.11.08
1124 | 检修三班 | 挤压三车间 |  |  |  |  | 16MN左定尺链条护罩脱落修复 | [7 empty] | 2018.11.08
1125 | 检修三班 | 挤压三车间 |  |  |  |  | 16MN左成品锯四周护板未紧固 | [7 empty] | 2018.11.08
1126 | 检修三班 | 挤压三车间 |  |  |  |  | 36MN北推锭缸按钮损坏，更换新按钮 | [7 empty] | 2018.11.08
1127 | 检修三班 | 挤压三车间 |  |  |  |  | 36MN北后部精整机电源开关损坏更换 | [7 empty] | 2018.11.08
1128 | 检修三班 | 挤压三车间 |  |  |  |  | 36MN中辅助泵液压泵损坏 | [7 empty] | 2018.11.08
1129 | 检修三班 | 生产保障中心 |  |  |  |  | 36MN中清理地坑积油 | [7 empty] | 2018.11.08
1130 | 检修三班 | 挤压三车间 |  |  |  |  | 36MN北辅助泵损坏，更换对轮泵头 | [7 empty] | 2018.11.08
1131 | 检修三班 | 生产保障中心 |  |  |  |  | 36MN中配电箱维修 | [7 empty] | 2018.11.08
1132 | 检修三班 | 挤压三车间 |  |  |  |  | 20MN右安装新绝缘垫 | [7 empty] | 2018.11.08
1133 | 检修三班 | 挤压三车间 |  |  |  |  | 16MN右安装机械手皮带 | [7 empty] | 2018.11.08
1134 | 检修三班 | 挤压三车间 |  |  |  |  | 16MN右安装淬火辊子 | [7 empty] | 2018.11.08
1135 | 检修三班 | 挤压三车间 |  |  |  |  | 16MN右机架不上升 | [7 empty] | 2018.11.08
1136 | 检修三班 | 挤压三车间 |  |  |  |  | 16MN左安装机械手皮带 | [7 empty] | 2018.11.08
1137 | 检修三班 | 挤压三车间 |  |  |  |  | 36MN中挤压筒加热送电 | [7 empty] | 2018.11.09
1138 | 检修三班 | 挤压三车间 |  |  |  |  | 36MN北模座压紧缸不到位 | [7 empty] | 2018.11.09
1139 | 检修三班 | 挤压三车间 |  |  |  |  | 16MN右东天车不动作 | [7 empty] | 2018.11.09
1140 | 检修三班 | 生产保障中心 |  |  |  |  | 三厂房设备巡点检 | [7 empty] | 2018.11.09
1141 | 检修三班 | 生产保障中心 |  |  |  |  | 四厂房设备巡点检 | [7 empty] | 2018.11.09
1142 | 检修三班 | 生产保障中心 |  |  |  |  | 16MN左清扫单相、三相调压器 | [7 empty] | 2018.11.09
1143 | 检修三班 | 生产保障中心 |  |  |  |  | 25MN南清扫单相、三相调压器 | [7 empty] | 2018.11.09
1144 | 检修三班 | 挤压三车间 |  |  |  |  | 25MN中挑料架皮带脱落，链条脱落 | [7 empty] | 2018.11.09
1145 | 检修三班 | 挤压三车间 |  |  |  |  | 25MN南挑料架夹板损坏3副，皮带脱落多处 | [7 empty] | 2018.11.09
1146 | 检修三班 | 挤压三车间 |  |  |  |  | 16MN左回顶缸限位支架损坏焊接修复 | [7 empty] | 2018.11.09
1147 | 检修三班 | 挤压三车间 |  |  |  |  | 20MN天车不动作 | [7 empty] | 2018.11.09
1148 | 检修三班 | 挤压三车间 |  |  |  |  | 36MN中、36MN北、20MN左调压器护栏绝缘垫损坏 | [7 empty] | 2018.11.09
1149 | 检修三班 | 生产保障中心 |  |  |  |  | 四厂房检修箱更换新锁 | [7 empty] | 2018.11.09
1150 | 检修三班 | 挤压三车间 |  |  |  |  | 20MN右成品锯损坏，更换皮带 | [7 empty] | 2018.11.09
1151 | 检修三班 | 挤压三车间 |  |  |  |  | 20MN左铸锭加热炉不加热 | [7 empty] | 2018.11.09
1152 | 检修三班 | 生产保障中心 |  |  |  |  | 液压站清油 | [7 empty] | 2018.11.09
1153 | 检修三班 | 挤压三车间 |  |  |  |  | 16MN右挤压机送电 | [7 empty] | 2018.11.09
1154 | 检修三班 | 挤压三车间 |  |  |  |  | 20MN左机头下钳口油管喷油 | [7 empty] | 2018.11.09
1155 | 检修三班 | 挤压三车间 |  |  |  |  | 36MN中时效炉表不显示 | [7 empty] | 2018.11.09
1156 | 检修三班 | 挤压三车间 |  |  |  |  | 25MN南模具炉炉门打不开 | [7 empty] | 2018.11.09
1157 | 检修三班 | 挤压三车间 |  |  |  |  | 16MN左模具炉炉门打不开 | [7 empty] | 2018.11.10
1158 | 检修三班 | 挤压三车间 |  |  |  |  | 36MN北更换成品锯锯片 | [7 empty] | 2018.11.10
1159 | 检修三班 | 挤压三车间 |  |  |  |  | 36MN北东天车不动作 | [7 empty] | 2018.11.10
1160 | 检修三班 | 挤压三车间 |  |  |  |  | 20MN左压力器不动作 | [7 empty] | 2018.11.10
1161 | 检修三班 | 生产保障中心 |  |  |  |  | 三厂房设备巡点检 | [7 empty] | 2018.11.10
1162 | 检修三班 | 生产保障中心 |  |  |  |  | 四厂房设备巡点检 | [7 empty] | 2018.11.10
1163 | 检修三班 | 生产保障中心 |  |  |  |  | 三厂房安装配电柜门锁 | [7 empty] | 2018.11.10
1164 | 检修三班 | 生产保障中心 |  |  |  |  | 四厂房检修箱安装门锁，调压器护栏安装新锁 | [7 empty] | 2018.11.10
1165 | 检修三班 | 挤压三车间 |  |  |  |  | 16MN左高压油管焊缝开焊焊接 | [7 empty] | 2018.11.10
1166 | 检修三班 | 挤压三车间 |  |  |  |  | 25MN南定尺拖链损坏修复 | [7 empty] | 2018.11.10
1167 | 检修三班 | 挤压三车间 |  |  |  |  | 36MN北机械手油管漏油更换新油管 | [7 empty] | 2018.11.10
1168 | 检修三班 | 挤压三车间 |  |  |  |  | 36MN北侧缸螺母开焊焊接 | [7 empty] | 2018.11.10
1169 | 检修三班 | 挤压三车间 |  |  |  |  | 36MN北主牵引油箱漏油处理 | [7 empty] | 2018.11.10
1170 | 检修三班 | 挤压三车间 |  |  |  |  | 36MN北管夹螺栓松动紧固 | [7 empty] | 2018.11.10
1171 | 检修三班 | 挤压三车间 |  |  |  |  | 16MN左暖风机开关损坏更换开关 | [7 empty] | 2018.11.10
1172 | 检修三班 | 生产保障中心 |  |  |  |  | 清理积油 | [7 empty] | 2018.11.10
1173 | 检修三班 | 挤压三车间 |  |  |  |  | 36MN北副牵引不动作 | [7 empty] | 2018.11.10
1174 | 检修三班 | 挤压三车间 |  |  |  |  | 36MN中主牵引不动作 | [7 empty] | 2018.11.10
1175 | 检修三班 | 挤压三车间 |  |  |  |  | 36MN中模座对中不正 | [7 empty] | 2018.11.11
1176 | 检修三班 | 挤压三车间 |  |  |  |  | 36MN中矫直机不夹料 | [7 empty] | 2018.11.11
1177 | 检修三班 | 挤压三车间 |  |  |  |  | 36MN北推锭缸不返回 | [7 empty] | 2018.11.11
1178 | 检修三班 | 生产保障中心 |  |  |  |  | 三厂房设备巡点检 | [7 empty] | 2018.11.11
1179 | 检修三班 | 生产保障中心 |  |  |  |  | 四厂房设备巡点检 | [7 empty] | 2018.11.11
1180 | 检修三班 | 挤压三车间 |  |  |  |  | 36MN北北侧下锁紧漏油更换密封 | [7 empty] | 2018.11.11
1181 | 检修三班 | 挤压三车间 |  |  |  |  | 16MN右单相调压器损坏 | [7 empty] | 2018.11.11
1182 | 检修三班 | 挤压三车间 |  |  |  |  | 25MN中西天车小车不动作 | [7 empty] | 2018.11.11
1183 | 检修三班 | 挤压三车间 |  |  |  |  | 16MN右供锭小车不走 | [7 empty] | 2018.11.11
1184 | 检修三班 | 挤压三车间 |  |  |  |  | 36MN北改装油管 | [7 empty] | 2018.11.11
1185 | 检修三班 | 挤压三车间 |  |  |  |  | 36MN中感应炉压力表处漏油 | [7 empty] | 2018.11.11
1186 | 检修三班 | 生产保障中心 |  |  |  |  | 清理25MN中、25MN南辅机液压站积油 | [7 empty] | 2018.11.11
1187 | 检修三班 | 挤压三车间 |  |  |  |  | 36MN北挤压筒锁紧无压力 | [7 empty] | 2018.11.11
1188 | 检修三班 | 挤压三车间 |  |  |  |  | 25MN南模具加热炉操作台没电 | [7 empty] | 2018.11.11
1189 | 检修三班 | 挤压三车间 |  |  |  |  | 25MN南模具炉气管漏气 | [7 empty] | 2018.11.11
1190 | 检修三班 | 挤压三车间 |  |  |  |  | 36MN北东天车不动作 | [7 empty] | 2018.11.11
1191 | 检修三班 | 挤压三车间 |  |  |  |  | 36MN中出料辊道不下降 | [7 empty] | 2018.11.12
1192 | 检修三班 | 挤压三车间 |  |  |  |  | 36MN北牵引机位置不当 | [7 empty] | 2018.11.12
1193 | 检修三班 | 挤压三车间 |  |  |  |  | 36MN北主牵挡板挡料 | [7 empty] | 2018.11.12
1194 | 检修三班 | 挤压三车间 |  |  |  |  | 36MN北主牵挡板变形 | [7 empty] | 2018.11.12
1195 | 检修三班 | 生产保障中心 |  |  |  |  | 三厂房设备巡点检 | [7 empty] | 2018.11.12
1196 | 检修三班 | 生产保障中心 |  |  |  |  | 四厂房设备巡点检 | [7 empty] | 2018.11.12
1197 | 检修三班 | 挤压三车间 |  |  |  |  | 36MN北挤压筒铜导板脱落 | [7 empty] | 2018.11.12
1198 | 检修三班 | 挤压三车间 |  |  |  |  | 20MN左液压站漏油更换密封 | [7 empty] | 2018.11.12
1199 | 检修三班 | 挤压三车间 |  |  |  |  | 25MN中5T天车不动作 | [7 empty] | 2018.11.12
1200 | 检修三班 | 生产保障中心 |  |  |  |  | 三厂房更换按钮标识牌 | [7 empty] | 2018.11.12
1201 | 检修三班 | 生产保障中心 |  |  |  |  | 三厂房三相调压器清理 | [7 empty] | 2018.11.12
1202 | 检修三班 | 生产保障中心 |  |  |  |  | 36MN中36MN北清理积油 | [7 empty] | 2018.11.12
1203 | 检修三班 | 挤压三车间 |  |  |  |  | 精切锯更换锯片 | [7 empty] | 2018.11.12
1204 | 检修三班 | 挤压三车间 |  |  |  |  | 25MN中成品锯护罩安装 | [7 empty] | 2018.11.12
1205 | 检修三班 | 挤压三车间 |  |  |  |  | 20MN左尾架没电重新接电 | [7 empty] | 2018.11.12
1206 | 检修三班 | 挤压三车间 |  |  |  |  | 36MN中尾架不动作 | [7 empty] | 2018.11.13
1207 | 检修三班 | 挤压三车间 |  |  |  |  | 36MN中东天车不动作 | [7 empty] | 2018.11.13
1208 | 检修三班 | 挤压三车间 |  |  |  |  | 20MN左挤压筒掉温 | [7 empty] | 2018.11.13
1209 | 检修三班 | 生产保障中心 |  |  |  |  | 三厂房设备巡点检 | [7 empty] | 2018.11.13
1210 | 检修三班 | 生产保障中心 |  |  |  |  | 四厂房设备巡点检 | [7 empty] | 2018.11.13
1211 | 检修三班 | 生产保障中心 |  |  |  |  | 三厂房刷漆 | [7 empty] | 2018.11.13
1212 | 检修三班 | 挤压三车间 |  |  |  |  | 25MN南操作台加标识牌 | [7 empty] | 2018.11.13
1213 | 检修三班 | 挤压三车间 |  |  |  |  | 25MN中西天车不动作 | [7 empty] | 2018.11.13
1214 | 检修三班 | 挤压三车间 |  |  |  |  | 25MN中定尺装置不动作 | [7 empty] | 2018.11.13
1215 | 检修三班 | 挤压三车间 |  |  |  |  | 25MN中成品锯铝屑收集漏铝 | [7 empty] | 2018.11.13
1216 | 检修三班 | 挤压三车间 |  |  |  |  | 16MN右主剪管夹缺失 | [7 empty] | 2018.11.13
1217 | 检修三班 | 挤压三车间 |  |  |  |  | 16MN左供锭器更换皮带 | [7 empty] | 2018.11.13
1218 | 检修三班 | 生产保障中心 |  |  |  |  | 20MN左挤压机油管擦油 | [7 empty] | 2018.11.13
1219 | 检修三班 | 挤压三车间 |  |  |  |  | 36MN北铸锭加热炉观察玻璃恢复 | [7 empty] | 2018.11.13
1220 | 检修三班 | 挤压三车间 |  |  |  |  | 36MN中拉伸矫直油管漏油 | [7 empty] | 2018.11.13
1221 | 检修三班 | 挤压三车间 |  |  |  |  | 20MN左成品锯挑料皮带脱落 | [7 empty] | 2018.11.13
1222 | 检修三班 | 生产保障中心 |  |  |  |  | 36MN北调压器护栏卫生打扫 | [7 empty] | 2018.11.13
1223 | 检修三班 | 挤压三车间 |  |  |  |  | 20MN左出料轨道损坏 | [7 empty] | 2018.11.13
1224 | 检修三班 | 挤压三车间 |  |  |  |  | 36MN北挤压筒滑靴脱落 | [7 empty] | 2018.11.13
1225 | 检修三班 | 生产保障中心 |  |  |  |  | 三四厂房巡点检，清理积油 | [7 empty] | 2018.11.13
1226 | 检修三班 | 挤压三车间 |  |  |  |  | 36MN中焊接安装摄像头支柱 | [7 empty] | 2018.11.13
1227 | 检修三班 | 挤压三车间 |  |  |  |  | 36MN北挤压筒送合加热电源 | [7 empty] | 2018.11.13
1228 | 检修三班 | 挤压三车间 |  |  |  |  | 20MN左东天车钢丝绳脱钩 | [7 empty] | 2018.11.14
1229 | 检修三班 | 挤压三车间 |  |  |  |  | 20MN左成品锯升降油缸漏油 | [7 empty] | 2018.11.14
1230 | 检修三班 | 挤压三车间 |  |  |  |  | 36MN中运锭小车不到位 | [7 empty] | 2018.11.14
1231 | 检修三班 | 生产保障中心 |  |  |  |  | 三厂房设备巡点检 | [7 empty] | 2018.11.14
1232 | 检修三班 | 生产保障中心 |  |  |  |  | 四厂房设备巡点检 | [7 empty] | 2018.11.14
1233 | 检修三班 | 挤压三车间 |  |  |  |  | 36MN中模具吊残余支腿清除 | [7 empty] | 2018.11.14
1234 | 检修三班 | 挤压三车间 |  |  |  |  | 四厂房地坑盖板塌陷整形加固 | [7 empty] | 2018.11.14
1235 | 检修三班 | 挤压三车间 |  |  |  |  | 36MN中冷床摄像头歪斜 | [7 empty] | 2018.11.14
1236 | 检修三班 | 挤压三车间 |  |  |  |  | 36MN北挤压筒端盖脱落 | [7 empty] | 2018.11.14
1237 | 检修三班 | 挤压三车间 |  |  |  |  | 36MN北挤压筒调对中 | [7 empty] | 2018.11.14
1238 | 检修三班 | 挤压三车间 |  |  |  |  | 四厂房原应急灯线管拆除 | [7 empty] | 2018.11.14
1239 | 检修三班 | 挤压三车间 |  |  |  |  | 36MN北拉模缸漏油更换组合垫 | [7 empty] | 2018.11.14
1240 | 检修三班 | 挤压三车间 |  |  |  |  | 36MN北推锭缸不动作 | [7 empty] | 2018.11.14
1241 | 检修三班 | 生产保障中心 |  |  |  |  | 四厂房工具箱刷油漆 | [7 empty] | 2018.11.14
1242 | 检修三班 | 挤压三车间 |  |  |  |  | 25MN中矫直机尾架上钳口油缸漏油更换新油缸 | [7 empty] | 2018.11.14
1243 | 检修三班 | 挤压三车间 |  |  |  |  | 25MN中主剪插销缸油管漏油更换密封 | [7 empty] | 2018.11.14
1244 | 检修三班 | 挤压三车间 |  |  |  |  | 16MN右模具加热炉快接处漏气更换快接 | [7 empty] | 2018.11.14
1245 | 检修三班 | 挤压三车间 |  |  |  |  | 16MN右挑料器损坏紧固皮带 | [7 empty] | 2018.11.14
1246 | 检修三班 | 挤压三车间 |  |  |  |  | 25MN南出料辊道气管漏气更换气管 | [7 empty] | 2018.11.14
1247 | 检修三班 | 挤压三车间 |  |  |  |  | 20MN左主机液压站处理漏油 | [7 empty] | 2018.11.14
1248 | 检修三班 | 挤压三车间 |  |  |  |  | 四厂房精切锯夹板刮料 | [7 empty] | 2018.11.14
1249 | 检修三班 | 挤压三车间 |  |  |  |  | 36MN北南侧挤压筒滑块及铜导板松动 | [7 empty] | 2018.11.14
1250 | 检修三班 | 生产保障中心 |  |  |  |  | 清理25MN中、25MN南辅机液压站积油 | [7 empty] | 2018.11.14
1251 | 检修三班 | 挤压三车间 |  |  |  |  | 36MN北东天车不动作 | [7 empty] | 2018.11.14
1252 | 检修三班 | 挤压三车间 |  |  |  |  | 36MN北矫直机机头压不住料 | [7 empty] | 2018.11.14
1253 | 检修三班 | 挤压三车间 |  |  |  |  | 25MN中西天车不动作 | [7 empty] | 2018.11.14
1254 | 检修三班 | 挤压三车间 |  |  |  |  | 16MN左铸锭加热炉温度不显示 | [7 empty] | 2018.11.15
1255 | 检修三班 | 挤压三车间 |  |  |  |  | 36MN北定尺不下降 | [7 empty] | 2018.11.15
1256 | 检修三班 | 挤压三车间 |  |  |  |  | 16MN左回顶缸不到位 | [7 empty] | 2018.11.15
1257 | 检修三班 | 生产保障中心 |  |  |  |  | 三厂房设备巡点检 | [7 empty] | 2018.11.15
1258 | 检修三班 | 生产保障中心 |  |  |  |  | 四厂房设备巡点检 | [7 empty] | 2018.11.15
1259 | 检修三班 | 挤压三车间 |  |  |  |  | 16MN左主剪滑块挡板焊接 | [7 empty] | 2018.11.15
1260 | 检修三班 | 挤压三车间 |  |  |  |  | 16MN左更换主剪刀片调整间隙 | [7 empty] | 2018.11.15
1261 | 检修三班 | 挤压三车间 |  |  |  |  | 25MN南成品锯伤料更换锯片 | [7 empty] | 2018.11.15
1262 | 检修三班 | 挤压三车间 |  |  |  |  | 16MN左供锭机械手调对中 | [7 empty] | 2018.11.15
1263 | 检修三班 | 挤压三车间 |  |  |  |  | 16MN左锯后电机加护罩 | [7 empty] | 2018.11.15
1264 | 检修三班 | 挤压三车间 |  |  |  |  | 16MN左测长装置跳闸送电 | [7 empty] | 2018.11.15
1265 | 检修三班 | 挤压三车间 |  |  |  |  | 36MN中压膜缸漏油更换密封及组合垫 | [7 empty] | 2018.11.15
1266 | 检修三班 | 挤压三车间 |  |  |  |  | 36MN中出口导正油缸缸头导向杆变形 | [7 empty] | 2018.11.15
1267 | 检修三班 | 挤压三车间 |  |  |  |  | 20MN左出料辊道漏气更换快速接头 | [7 empty] | 2018.11.15
1268 | 检修三班 | 挤压三车间 |  |  |  |  | 36MN北过桥连接轴电机恢复 | [7 empty] | 2018.11.15
1269 | 检修三班 | 挤压三车间 |  |  |  |  | 36MN北过桥连接轴处加防护 | [7 empty] | 2018.11.15
1270 | 检修三班 | 生产保障中心 |  |  |  |  | 清理液压站积油 | [7 empty] | 2018.11.15
1271 | 检修三班 | 挤压三车间 |  |  |  |  | 25MN南成品锯换锯片 | [7 empty] | 2018.11.15
1272 | 检修三班 | 挤压三车间 |  |  |  |  | 16MN左主剪换刀片 | [7 empty] | 2018.11.15
1273 | 检修三班 | 挤压三车间 |  |  |  |  | 36MN北尾架南侧接线箱挽折页 | [7 empty] | 2018.11.15
1274 | 检修三班 | 挤压三车间 |  |  |  |  | 20MN左淬火风罩钢丝绳脱扣安装 | [7 empty] | 2018.11.16
1275 | 检修三班 | 挤压三车间 |  |  |  |  | 25MN中西天车不动作 | [7 empty] | 2018.11.16
1276 | 检修三班 | 挤压三车间 |  |  |  |  | 36MN北过桥连轴器安装 | [7 empty] | 2018.11.16
1277 | 检修三班 | 挤压三车间 |  |  |  |  | 36MN北过桥反转 | [7 empty] | 2018.11.16
1278 | 检修三班 | 生产保障中心 |  |  |  |  | 三厂房设备巡点检 | [7 empty] | 2018.11.16
1279 | 检修三班 | 生产保障中心 |  |  |  |  | 四厂房设备巡点检 | [7 empty] | 2018.11.16
1280 | 检修三班 | 挤压三车间 |  |  |  |  | 四厂房各生产线操作台更换标识牌 | [7 empty] | 2018.11.16
1281 | 检修三班 | 挤压三车间 |  |  |  |  | 20MN左淬火钢丝绳乱绳 | [7 empty] | 2018.11.16
1282 | 检修三班 | 挤压三车间 |  |  |  |  | 36MN北辅机挑料传动轴制作焊接护罩 | [7 empty] | 2018.11.16
1283 | 检修三班 | 挤压三车间 |  |  |  |  | 36MN北牵引机气管漏气 | [7 empty] | 2018.11.16
1284 | 检修三班 | 挤压三车间 |  |  |  |  | 20MN左过桥气缸不动作 | [7 empty] | 2018.11.16
1285 | 检修三班 | 挤压三车间 |  |  |  |  | 16MN左压膜缸缸头断裂更换油缸整形导向杆 | [7 empty] | 2018.11.16
1286 | 检修三班 | 挤压三车间 |  |  |  |  | 16MN左主剪间隙过大调整间隙 | [7 empty] | 2018.11.16
1287 | 检修三班 | 挤压三车间 |  |  |  |  | 25MN南安装成品锯挡板 | [7 empty] | 2018.11.16
1288 | 检修三班 | 挤压三车间 |  |  |  |  | 16MN左机械手皮带安装 | [7 empty] | 2018.11.16
1289 | 检修三班 | 生产保障中心 |  |  |  |  | 20MN左清理积油 | [7 empty] | 2018.11.16
1290 | 检修三班 | 挤压三车间 |  |  |  |  | 36MN中副牵引不动作 | [7 empty] | 2018.11.16
1291 | 检修三班 | 挤压三车间 |  |  |  |  | 20MN左挤压筒掉温 | [7 empty] | 2018.11.16
1292 | 检修三班 | 挤压三车间 |  |  |  |  | 20MN左冷床拆除气缸 | [7 empty] | 2018.11.17
1293 | 检修三班 | 挤压三车间 |  |  |  |  | 36MN中成品锯更换皮带 | [7 empty] | 2018.11.17
1294 | 检修三班 | 生产保障中心 |  |  |  |  | 三厂房设备巡点检 | [7 empty] | 2018.11.17
1295 | 检修三班 | 生产保障中心 |  |  |  |  | 四厂房设备巡点检 | [7 empty] | 2018.11.17
1296 | 检修三班 | 挤压三车间 |  |  |  |  | 16MN右模具炉漏气 | [7 empty] | 2018.11.17
1297 | 检修三班 | 挤压三车间 |  |  |  |  | 16MN右出料辊道漏气 | [7 empty] | 2018.11.17
1298 | 检修三班 | 挤压三车间 |  |  |  |  | 16MN右拉模缸限位架损坏 | [7 empty] | 2018.11.17
1299 | 检修三班 | 挤压三车间 |  |  |  |  | 25MN南成品锯护罩变形 | [7 empty] | 2018.11.17
1300 | 检修三班 | 挤压三车间 |  |  |  |  | 25MN南成品锯润滑不喷 | [7 empty] | 2018.11.17
1301 | 检修三班 | 挤压三车间 |  |  |  |  | 36MN北辅机冷床限位损坏 | [7 empty] | 2018.11.17
1302 | 检修三班 | 挤压三车间 |  |  |  |  | 36MN北成品锯锯前辊道不转 | [7 empty] | 2018.11.17
1303 | 检修三班 | 挤压三车间 |  |  |  |  | 25MN南牵引机护罩制作 | [7 empty] | 2018.11.17
1304 | 检修三班 | 挤压三车间 |  |  |  |  | 36MN中矫直机机头后腔油管钳口油管漏油 | [7 empty] | 2018.11.17
1305 | 检修三班 | 挤压三车间 |  |  |  |  | 20MN左压余地坑护栏损坏 | [7 empty] | 2018.11.17
1306 | 检修三班 | 挤压三车间 |  |  |  |  | 36MN北压膜缸压膜块脱落 | [7 empty] | 2018.11.17
1307 | 检修三班 | 挤压三车间 |  |  |  |  | 36MN北矫直机机头标识牌缺失 | [7 empty] | 2018.11.17
1308 | 检修三班 | 挤压三车间 |  |  |  |  | 36MN北冷床风机损坏及电缆不规整 | [7 empty] | 2018.11.17
1309 | 检修三班 | 挤压三车间 |  |  |  |  | 四厂房精整机不送料 | [7 empty] | 2018.11.17
1310 | 检修三班 | 挤压三车间 |  |  |  |  | 36MN中挤压筒轨道润滑 | [7 empty] | 2018.11.17
1311 | 检修三班 | 挤压三车间 |  |  |  |  | 36MN北1#、2#、3#泵油管法兰螺栓紧固 | [7 empty] | 2018.11.17
1312 | 检修三班 | 生产保障中心 |  |  |  |  | 清理25MN中、25MN南积油 | [7 empty] | 2018.11.17
1313 | 检修三班 | 挤压三车间 |  |  |  |  | 20MN左拉伸机头无压力 | [7 empty] | 2018.11.17
1314 | 检修三班 | 挤压三车间 |  |  |  |  | 36MN北模座锁紧缸缸头开焊 | [7 empty] | 2018.11.17
1315 | 检修三班 | 挤压三车间 |  |  |  |  | 36MN中时效炉炉门下限位灯不亮 | [7 empty] | 2018.11.17
1316 | 检修三班 | 挤压三车间 |  |  |  |  | 25MN中西天车不动作 | [7 empty] | 2018.11.17
1317 | 检修三班 | 挤压三车间 |  |  |  |  | 36MN北挤压筒掉温 | [7 empty] | 2018.11.17
1318 | 检修三班 | 挤压三车间 |  |  |  |  | 25MN南出料辊道托架移位 | [7 empty] | 2018.11.18
1319 | 检修三班 | 挤压三车间 |  |  |  |  | 25MN南模具炉1#炉不加热 | [7 empty] | 2018.11.18
1320 | 检修三班 | 挤压三车间 |  |  |  |  | 25MN南三相调压器送电 | [7 empty] | 2018.11.18
1321 | 检修三班 | 挤压三车间 |  |  |  |  | 25MN南压料器不上升 | [7 empty] | 2018.11.18
1322 | 检修三班 | 挤压三车间 |  |  |  |  | 16MN左主剪不下降 | [7 empty] | 2018.11.18
1323 | 检修三班 | 生产保障中心 |  |  |  |  | 三厂房设备巡点检 | [7 empty] | 2018.11.18
1324 | 检修三班 | 生产保障中心 |  |  |  |  | 四厂房设备巡点检 | [7 empty] | 2018.11.18
1325 | 检修三班 | 挤压三车间 |  |  |  |  | 25MN中挑料架支腿损坏 | [7 empty] | 2018.11.18
1326 | 检修三班 | 挤压三车间 |  |  |  |  | 25MN中锯后链条脱落3处支架损坏焊接 | [7 empty] | 2018.11.18
1327 | 检修三班 | 挤压三车间 |  |  |  |  | 25MN中西侧行车故障修复 | [7 empty] | 2018.11.18
1328 | 检修三班 | 挤压三车间 |  |  |  |  | 25MN南牵引机后部电机安装护罩 | [7 empty] | 2018.11.18
1329 | 检修三班 | 挤压三车间 |  |  |  |  | 25MN南后部天车放钢丝绳55米 | [7 empty] | 2018.11.18
1330 | 检修三班 | 挤压三车间 |  |  |  |  | 25MN中后部挑料架漏气 | [7 empty] | 2018.11.18
1331 | 检修三班 | 挤压三车间 |  |  |  |  | 16MN右出口导正漏气处理 | [7 empty] | 2018.11.18
1332 | 检修三班 | 挤压三车间 |  |  |  |  | 36MN中拆除悬吊臂 | [7 empty] | 2018.11.18
1333 | 检修三班 | 挤压三车间 |  |  |  |  | 36MN北拆除悬吊臂 | [7 empty] | 2018.11.18
1334 | 检修三班 | 挤压三车间 |  |  |  |  | 20MN左挤压筒掉温 | [7 empty] | 2018.11.18
1335 | 检修三班 | 挤压三车间 |  |  |  |  | 36MN北辅机冷床电缆槽变形 | [7 empty] | 2018.11.18
1336 | 检修三班 | 挤压三车间 |  |  |  |  | 36MN北冷床传动过桥损坏1组 | [7 empty] | 2018.11.18
1337 | 检修三班 | 挤压三车间 |  |  |  |  | 36MN北机械手同步齿轮制作挡板 | [7 empty] | 2018.11.18
1338 | 检修三班 | 生产保障中心 |  |  |  |  | 36MN北矫直机液压站清理积油 | [7 empty] | 2018.11.18
1339 | 检修三班 | 生产保障中心 |  |  |  |  | 液压站清油 | [7 empty] | 2018.11.18
1340 | 检修三班 | 挤压三车间 |  |  |  |  | 拆除36MN北辅机线槽 | [7 empty] | 2018.11.18
1341 | 检修三班 | 挤压三车间 |  |  |  |  | 25MN南1#模具炉加热异常 | [7 empty] | 2018.11.18
1342 | 检修三班 | 挤压三车间 |  |  |  |  | 25MN南尾架油泵不启动 | [7 empty] | 2018.11.18
1343 | 检修三班 | 挤压三车间 |  |  |  |  | 25MN南东天车不动作 | [7 empty] | 2018.11.18
1344 | 检修三班 | 挤压三车间 |  |  |  |  | 36MN北定尺挡板不下降 | [7 empty] | 2018.11.19
1345 | 检修三班 | 挤压三车间 |  |  |  |  | 36MN北更换气管接头 | [7 empty] | 2018.11.19
1346 | 检修三班 | 挤压三车间 |  |  |  |  | 20MN左定尺挡板掉落 | [7 empty] | 2018.11.19
1347 | 检修三班 | 挤压三车间 |  |  |  |  | 36MN中西天车不动作 | [7 empty] | 2018.11.19
1348 | 检修三班 | 生产保障中心 |  |  |  |  | 三厂房设备巡点检 | [7 empty] | 2018.11.19
1349 | 检修三班 | 生产保障中心 |  |  |  |  | 四厂房设备巡点检 | [7 empty] | 2018.11.19
1350 | 检修三班 | 挤压三车间 |  |  |  |  | 25MN中矫直机冷床过桥损坏 | [7 empty] | 2018.11.19
1351 | 检修三班 | 挤压三车间 |  |  |  |  | 16MN左模座压紧缸损坏 | [7 empty] | 2018.11.19
1352 | 检修三班 | 挤压三车间 |  |  |  |  | 16MN左过渡辊道不动作 | [7 empty] | 2018.11.19
1353 | 检修三班 | 挤压三车间 |  |  |  |  | 25MN南主剪刀片损坏 | [7 empty] | 2018.11.19
1354 | 检修三班 | 挤压三车间 |  |  |  |  | 16MN右主牵引油泵梅花垫损坏 | [7 empty] | 2018.11.19
1355 | 检修三班 | 挤压三车间 |  |  |  |  | 16MN右主牵引机报警灯脱落 | [7 empty] | 2018.11.19
1356 | 检修三班 | 挤压三车间 |  |  |  |  | 16MN左主牵引机挡料板断裂变形 | [7 empty] | 2018.11.19
1357 | 检修三班 | 挤压三车间 |  |  |  |  | 36MN中悬吊臂拆除完毕 | [7 empty] | 2018.11.19
1358 | 检修三班 | 挤压三车间 |  |  |  |  | 36MN北悬吊臂拆除完毕 | [7 empty] | 2018.11.19
1359 | 检修三班 | 挤压三车间 |  |  |  |  | 36MN北压膜缸压块脱落 | [7 empty] | 2018.11.19
1360 | 检修三班 | 挤压三车间 |  |  |  |  | 36MN北成品锯上升下降轨道螺栓断裂 | [7 empty] | 2018.11.19
1361 | 检修三班 | 挤压三车间 |  |  |  |  | 20MN左液压站单向阀漏油 | [7 empty] | 2018.11.19
1362 | 检修三班 | 挤压三车间 |  |  |  |  | 36MN中三相调压器故障 | [7 empty] | 2018.11.19
1363 | 检修三班 | 挤压三车间 |  |  |  |  | 四厂房成品跨电缆管子去除 | [7 empty] | 2018.11.19
1364 | 检修三班 | 生产保障中心 |  |  |  |  | 清理积油 | [7 empty] | 2018.11.19
1365 | 检修三班 | 挤压三车间 |  |  |  |  | 36MN中主机液压不升压 | [7 empty] | 2018.11.19
1366 | 检修三班 | 挤压三车间 |  |  |  |  | 36MN北矫直机不复位 | [7 empty] | 2018.11.19
1367 | 检修三班 | 挤压三车间 |  |  |  |  | 36MN北牵引机刹车抱闸不打开 | [7 empty] | 2018.11.20
1368 | 检修三班 | 挤压三车间 |  |  |  |  | 36MN中主机总电源跳脱 | [7 empty] | 2018.11.20
1369 | 检修三班 | 挤压三车间 |  |  |  |  | 36MN北成品锯不动作 | [7 empty] | 2018.11.20
1370 | 检修三班 | 生产保障中心 |  |  |  |  | 三厂房设备巡点检 | [7 empty] | 2018.11.20
1371 | 检修三班 | 生产保障中心 |  |  |  |  | 四厂房设备巡点检 | [7 empty] | 2018.11.20
1372 | 检修三班 | 挤压三车间 |  |  |  |  | 36MN中南侧下锁紧后端漏油 | [7 empty] | 2018.11.20
1373 | 检修三班 | 挤压三车间 |  |  |  |  | 36MN北成品锯锯后辊道升降机械限位损坏4处 | [7 empty] | 2018.11.20
1374 | 检修三班 | 挤压三车间 |  |  |  |  | 36MN北1#模具加热炉电阻丝断 | [7 empty] | 2018.11.20
1375 | 检修三班 | 挤压三车间 |  |  |  |  | 36MN北中断锯锯不断料 | [7 empty] | 2018.11.20
1376 | 检修三班 | 挤压三车间 |  |  |  |  | 36MN北成品锯压料器不下降 | [7 empty] | 2018.11.20
1377 | 检修三班 | 挤压三车间 |  |  |  |  | 36MN北供锭机械手皮带易脱落 | [7 empty] | 2018.11.20
1378 | 检修三班 | 挤压三车间 |  |  |  |  | 16MN右成品锯托辊处损坏4处 | [7 empty] | 2018.11.20
1379 | 检修三班 | 挤压三车间 |  |  |  |  | 三厂房包装机配电箱挪位置 | [7 empty] | 2018.11.20
1380 | 检修三班 | 生产保障中心 |  |  |  |  | 四厂房护栏损坏整改 | [7 empty] | 2018.11.20
1381 | 检修三班 | 生产保障中心 |  |  |  |  | 16MN左右25MN中南主机、辅机液压站清油 | [7 empty] | 2018.11.20
1382 | 检修三班 | 生产保障中心 |  |  |  |  | 36MN中北20MN左主机、辅机液压站清油 | [7 empty] | 2018.11.20
1383 | 检修三班 | 生产保障中心 |  |  |  |  | 清理25MN中、南积油 | [7 empty] | 2018.11.20
1384 | 检修三班 | 挤压三车间 |  |  |  |  | 36MN中锁紧缸漏油 | [7 empty] | 2018.11.20
1385 | 检修三班 | 挤压三车间 |  |  |  |  | 20MN左挤压筒掉温 | [7 empty] | 2018.11.20
1386 | 检修三班 | 挤压三车间 |  |  |  |  | 36MN北副牵引机导向损坏 | [7 empty] | 2018.11.20
1387 | 检修三班 | 挤压三车间 |  |  |  |  | 36MN北挤压筒掉温 | [7 empty] | 2018.11.21
1388 | 检修三班 | 挤压三车间 |  |  |  |  | 36MN中副牵引油泵不启动 | [7 empty] | 2018.11.21
1389 | 检修三班 | 挤压三车间 |  |  |  |  | 25MN南模具加热炉掉电 | [7 empty] | 2018.11.21
1390 | 检修三班 | 生产保障中心 |  |  |  |  | 三厂房设备巡点检 | [7 empty] | 2018.11.21
1391 | 检修三班 | 生产保障中心 |  |  |  |  | 四厂房设备巡点检 | [7 empty] | 2018.11.21
1392 | 检修三班 | 挤压三车间 |  |  |  |  | 25MN南主侧缸阀块漏油，更换测压点 | [7 empty] | 2018.11.21
1393 | 检修三班 | 挤压三车间 |  |  |  |  | 25MN中出口导正托辊更换毛毡8条 | [7 empty] | 2018.11.21
1394 | 检修三班 | 挤压三车间 |  |  |  |  | 16MN右出口导正托辊更换毛毡8条 | [7 empty] | 2018.11.21
1395 | 检修三班 | 挤压三车间 |  |  |  |  | 16MN右连杆装置损坏两处 | [7 empty] | 2018.11.21
1396 | 检修三班 | 生产保障中心 |  |  |  |  | 三厂房仓库布线安装灯 | [7 empty] | 2018.11.21
1397 | 检修三班 | 挤压三车间 |  |  |  |  | 三部办公室安装灯管 | [7 empty] | 2018.11.21
1398 | 检修三班 | 挤压三车间 |  |  |  |  | 20MN右出口导正托辊损坏更换新毛毡9条 | [7 empty] | 2018.11.21
1399 | 检修三班 | 挤压三车间 |  |  |  |  | 20MN左1#泵出油管爆裂更换高压油管 | [7 empty] | 2018.11.21
1400 | 检修三班 | 挤压三车间 |  |  |  |  | 20MN左液压站更换阀块密封 | [7 empty] | 2018.11.21
1401 | 检修三班 | 挤压三车间 |  |  |  |  | 36MN中液压站更换阀块密封 | [7 empty] | 2018.11.21
1402 | 检修三班 | 挤压三车间 |  |  |  |  | 20MN左冷床挑料支架损坏 | [7 empty] | 2018.11.21
1403 | 检修三班 | 生产保障中心 |  |  |  |  | 液压站清油 | [7 empty] | 2018.11.21
1404 | 检修三班 | 挤压三车间 |  |  |  |  | 25MN南淬火水小 | [7 empty] | 2018.11.21
1405 | 检修三班 | 挤压三车间 |  |  |  |  | 16MN左挤压筒掉温更换保险 | [7 empty] | 2018.11.21
1406 | 检修三班 | 挤压三车间 |  |  |  |  | 36MN中东天车不动作更换继电器 | [7 empty] | 2018.11.21
1407 | 检修三班 | 挤压三车间 |  |  |  |  | 36MN北成品锯打料调润滑 | [7 empty] | 2018.11.22
1408 | 检修三班 | 挤压三车间 |  |  |  |  | 16MN左淬火风机不启动复位变频器 | [7 empty] | 2018.11.22
1409 | 检修三班 | 挤压三车间 |  |  |  |  | 36MN中尾架电缆架掉焊接 | [7 empty] | 2018.11.22
1410 | 检修三班 | 生产保障中心 |  |  |  |  | 三厂房设备巡点检 | [7 empty] | 2018.11.22
1411 | 检修三班 | 生产保障中心 |  |  |  |  | 四厂房设备巡点检 | [7 empty] | 2018.11.22
1412 | 检修三班 | 挤压三车间 |  |  |  |  | 20MN左成品锯定尺挡板托键螺栓脱落 | [7 empty] | 2018.11.22
1413 | 检修三班 | 挤压三车间 |  |  |  |  | 36MN北主侧缸阀块漏油 | [7 empty] | 2018.11.22
1414 | 检修三班 | 挤压三车间 |  |  |  |  | 20MN左成品锯锯前轨道链条缺失1条 | [7 empty] | 2018.11.22
1415 | 检修三班 | 挤压三车间 |  |  |  |  | 36MN中油箱抽油接过滤器 | [7 empty] | 2018.11.22
1416 | 检修三班 | 挤压三车间 |  |  |  |  | 36MN北冷床挑料架缺失1组 | [7 empty] | 2018.11.22
1417 | 检修三班 | 挤压三车间 |  |  |  |  | 20MN西天车故障不动作 | [7 empty] | 2018.11.22
1418 | 检修三班 | 挤压三车间 |  |  |  |  | 16MN左锯前轨道不转 | [7 empty] | 2018.11.22
1419 | 检修三班 | 挤压三车间 |  |  |  |  | 16MN左供锭器调对中 | [7 empty] | 2018.11.22
1420 | 检修三班 | 挤压三车间 |  |  |  |  | 16MN左供锭器闭合不到位 | [7 empty] | 2018.11.22
1421 | 检修三班 | 挤压三车间 |  |  |  |  | 25MN南挤压杆牵头拆动梁螺栓 | [7 empty] | 2018.11.22
1422 | 检修二班 | 挤压二车间 |  |  |  |  | 150MN淬火地坑2号水泵管道漏水焊接 | [7 empty] | 2018-11-28
1423 | 检修三班 | 挤压三车间 |  |  |  |  | 36MN北冷床过桥不传动，更换联轴器 | [7 empty] | 2018.11.22
1424 | 检修三班 | 挤压三车间 |  |  |  |  | 16MN右成品锯不启动 | [7 empty] | 2018.11.22
1425 | 检修三班 | 挤压三车间 |  |  |  |  | 16MN左成品锯跳脱 | [7 empty] | 2018.11.22
1426 | 检修三班 | 挤压三车间 |  |  |  |  | 20MN左牵引机无法复位，调节限位开关 | [7 empty] | 2018.11.22
1427 | 检修三班 | 挤压三车间 |  |  |  |  | 36MN北时效炉跳脱，调节门限位 | [7 empty] | 2018.11.23
1428 | 检修三班 | 挤压三车间 |  |  |  |  | 20MN左模具炉4#门打不开 | [7 empty] | 2018.11.23
1429 | 检修三班 | 挤压三车间 |  |  |  |  | 20MN左东天车钢丝绳脱钩 | [7 empty] | 2018.11.23
1430 | 检修三班 | 挤压三车间 |  |  |  |  | 25MN南时效炉超温 | [7 empty] | 2018.11.23
1431 | 检修三班 | 生产保障中心 |  |  |  |  | 三厂房设备巡点检 | [7 empty] | 2018.11.23
1432 | 检修三班 | 生产保障中心 |  |  |  |  | 四厂房设备巡点检 | [7 empty] | 2018.11.23
1433 | 检修三班 | 挤压三车间 |  |  |  |  | 四厂房精切锯切斜修复夹板 | [7 empty] | 2018.11.23
1434 | 检修三班 | 挤压三车间 |  |  |  |  | 25MN南冷床皮带断裂更换新皮带 | [7 empty] | 2018.11.23
1435 | 检修三班 | 挤压三车间 |  |  |  |  | 25MN南感应炉操作平台按钮损坏更换按钮 | [7 empty] | 2018.11.23
1436 | 检修三班 | 生产保障中心 |  |  |  |  | 20MN左液压站清油 | [7 empty] | 2018.11.23
1437 | 检修三班 | 挤压三车间 |  |  |  |  | 25MN南拆装动梁螺旋，装挤压杆，挤压筒调对中 | [7 empty] | 2018.11.23
1438 | 检修三班 | 挤压三车间 |  |  |  |  | 36MN北挤压筒掉温更换新保险 | [7 empty] | 2018.11.23
1439 | 检修三班 | 挤压三车间 |  |  |  |  | 36MN北机械手对中故障调对中 | [7 empty] | 2018.11.23
1440 | 检修三班 | 生产保障中心 |  |  |  |  | 36MN中液压站清油 | [7 empty] | 2018.11.23
1441 | 检修三班 | 生产保障中心 |  |  |  |  | 清理25MN中、25MN南积油 | [7 empty] | 2018.11.23
1442 | 检修三班 | 挤压三车间 |  |  |  |  | 20MN左挤压筒掉温更换保险 | [7 empty] | 2018.11.23
1443 | 检修三班 | 挤压三车间 |  |  |  |  | 36MN北主牵钳口不夹紧 | [7 empty] | 2018.11.23
1444 | 检修三班 | 挤压三车间 |  |  |  |  | 36MN北时效炉马达跳闸 | [7 empty] | 2018.11.23
1445 | 检修三班 | 挤压三车间 |  |  |  |  | 25MN南拆卸收集铝屑放料口 | [7 empty] | 2018.11.24
1446 | 检修三班 | 挤压三车间 |  |  |  |  | 36MN北压膜缸漏油 | [7 empty] | 2018.11.24
1447 | 检修三班 | 挤压三车间 |  |  |  |  | 36MN北定尺锯挡料不下降 | [7 empty] | 2018.11.24
1448 | 检修三班 | 生产保障中心 |  |  |  |  | 三厂房设备巡点检 | [7 empty] | 2018.11.24
1449 | 检修三班 | 生产保障中心 |  |  |  |  | 四厂房设备巡点检 | [7 empty] | 2018.11.24
1450 | 检修三班 | 挤压三车间 |  |  |  |  | 25MN南4#模具炉不加热 | [7 empty] | 2018.11.24
1451 | 检修三班 | 挤压三车间 |  |  |  |  | 25MN南模具炉漏气 | [7 empty] | 2018.11.24
1452 | 检修三班 | 挤压三车间 |  |  |  |  | 25MN中出料辊道不动作 | [7 empty] | 2018.11.24
1453 | 检修三班 | 挤压三车间 |  |  |  |  | 16MN左成品锯拆除 | [7 empty] | 2018.11.24
1454 | 检修三班 | 挤压三车间 |  |  |  |  | 16MN左出料辊道毛毡更换 | [7 empty] | 2018.11.24
1455 | 检修三班 | 挤压三车间 |  |  |  |  | 16MN左副牵引机报警灯不亮 | [7 empty] | 2018.11.24
1456 | 检修三班 | 挤压三车间 |  |  |  |  | 25MN南冷床皮带调整 | [7 empty] | 2018.11.24
1457 | 检修三班 | 挤压三车间 |  |  |  |  | 25MN南冷床夹板损坏 | [7 empty] | 2018.11.24
1458 | 检修三班 | 生产保障中心 |  |  |  |  | 20MN左、36MN中、36MN北液压站擦油 | [7 empty] | 2018.11.24
1459 | 检修三班 | 挤压三车间 |  |  |  |  | 20MN左挤压筒掉温更换保险 | [7 empty] | 2018.11.24
1460 | 检修三班 | 挤压三车间 |  |  |  |  | 36MN中成品锯毛毡辊损坏，更换12个 | [7 empty] | 2018.11.24
1461 | 检修三班 | 挤压三车间 |  |  |  |  | 36MN中成品锯毛毡辊轴承座损坏更换新轴承 | [7 empty] | 2018.11.24
1462 | 检修三班 | 生产保障中心 |  |  |  |  | 四厂房低配室打扫卫生 | [7 empty] | 2018.11.24
1463 | 检修三班 | 生产保障中心 |  |  |  |  | 36MN北冷床挑料西头损坏支架运走清理 | [7 empty] | 2018.11.24
1464 | 检修三班 | 生产保障中心 |  |  |  |  | 设备清油 | [7 empty] | 2018.11.24
1465 | 检修三班 | 挤压三车间 |  |  |  |  | 36MN北回顶缸线断 | [7 empty] | 2018.11.24
1466 | 检修三班 | 挤压三车间 |  |  |  |  | 25MN南模具炉操作台没电 | [7 empty] | 2018.11.24
1467 | 检修三班 | 挤压三车间 |  |  |  |  | 25MN南东天车不动作 | [7 empty] | 2018.11.24
1468 | 检修三班 | 挤压三车间 |  |  |  |  | 20MN左挤压筒掉温 | [7 empty] | 2018.11.24
1469 | 检修三班 | 挤压三车间 |  |  |  |  | 16MN左挤压筒掉温 | [7 empty] | 2018.11.25
1470 | 检修三班 | 挤压三车间 |  |  |  |  | 36MN北机械手轴承座松动 | [7 empty] | 2018.11.25
1471 | 检修三班 | 挤压三车间 |  |  |  |  | 36MN北成品锯打料 | [7 empty] | 2018.11.25
1472 | 检修三班 | 挤压三车间 |  |  |  |  | 25MN南挤压杆不动作 | [7 empty] | 2018.11.25
1473 | 检修三班 | 生产保障中心 |  |  |  |  | 三厂房设备巡点检 | [7 empty] | 2018.11.25
1474 | 检修三班 | 生产保障中心 |  |  |  |  | 四厂房设备巡点检 | [7 empty] | 2018.11.25
1475 | 检修三班 | 挤压三车间 |  |  |  |  | 25MN南淬火装置无法上升 | [7 empty] | 2018.11.25
1476 | 检修三班 | 挤压三车间 |  |  |  |  | 16MN左挤压筒掉温 | [7 empty] | 2018.11.25
1477 | 检修三班 | 挤压三车间 |  |  |  |  | 三、四车间焊接模具台支架 | [7 empty] | 2018.11.25
1478 | 检修三班 | 挤压三车间 |  |  |  |  | 16MN左挑料过桥损坏更换支架 | [7 empty] | 2018.11.25
1479 | 检修三班 | 生产保障中心 |  |  |  |  | 三、四车间冷床损坏查询 | [7 empty] | 2018.11.25
1480 | 检修三班 | 挤压三车间 |  |  |  |  | 四厂房操作台按钮缺失更换22个 | [7 empty] | 2018.11.25
1481 | 检修三班 | 挤压三车间 |  |  |  |  | 精切锯切料带油污及锯斜问题 | [7 empty] | 2018.11.25
1482 | 检修三班 | 挤压三车间 |  |  |  |  | 36MN北压膜缸上限位杆漏油更换密封 | [7 empty] | 2018.11.25
1483 | 检修三班 | 生产保障中心 |  |  |  |  | 清理积油 | [7 empty] | 2018.11.25
1484 | 检修三班 | 挤压三车间 |  |  |  |  | 36MN中主机显示屏不显示 | [7 empty] | 2018.11.25
1485 | 检修三班 | 挤压三车间 |  |  |  |  | 20MN左铸锭加热炉不持续加热 | [7 empty] | 2018.11.25
1486 | 检修三班 | 挤压三车间 |  |  |  |  | 36MN中副牵引不动作 | [7 empty] | 2018.11.25
1487 | 检修三班 | 挤压三车间 |  |  |  |  | 36MN北成品锯不动作 | [7 empty] | 2018.11.26
1488 | 检修三班 | 挤压三车间 |  |  |  |  | 20MN右挤压筒接线打火 | [7 empty] | 2018.11.26
1489 | 检修三班 | 挤压三车间 |  |  |  |  | 20MN左牵引不动作 | [7 empty] | 2018.11.26
1490 | 检修三班 | 挤压三车间 |  |  |  |  | 36MN北成品锯润滑不良 | [7 empty] | 2018.11.26
1491 | 检修三班 | 生产保障中心 |  |  |  |  | 三厂房设备巡点检 | [7 empty] | 2018.11.26
1492 | 检修三班 | 生产保障中心 |  |  |  |  | 四厂房设备巡点检 | [7 empty] | 2018.11.26
1493 | 检修三班 | 生产保障中心 |  |  |  |  | 16MN左、右统计冷床损坏情况 | [7 empty] | 2018.11.26
1494 | 检修三班 | 挤压三车间 |  |  |  |  | 25MN南推动缸缸头松动 | [7 empty] | 2018.11.26
1495 | 检修三班 | 挤压三车间 |  |  |  |  | 25MN中10T天车不动作 | [7 empty] | 2018.11.26
1496 | 检修三班 | 挤压三车间 |  |  |  |  | 16MN左出料辊道不升起 | [7 empty] | 2018.11.26
1497 | 检修三班 | 挤压三车间 |  |  |  |  | 16MN左成品锯更换锯片 | [7 empty] | 2018.11.26
1498 | 检修三班 | 挤压三车间 |  |  |  |  | 16MN左、右操作台更换标识牌 | [7 empty] | 2018.11.26
1499 | 检修三班 | 挤压三车间 |  |  |  |  | 36MN北主牵引挡板开焊 | [7 empty] | 2018.11.26
1500 | 检修三班 | 挤压三车间 |  |  |  |  | 36MN北成品锯护罩脱落 | [7 empty] | 2018.11.26
1501 | 检修三班 | 挤压三车间 |  |  |  |  | 36MN成品锯锯切液盒脱落 | [7 empty] | 2018.11.26
1502 | 检修三班 | 挤压三车间 |  |  |  |  | 36MN中挤压筒掉温更换保险 | [7 empty] | 2018.11.26
1503 | 检修三班 | 挤压三车间 |  |  |  |  | 20MN左、右 36MN中操作台标识牌损坏 | [7 empty] | 2018.11.26
1504 | 检修三班 | 挤压三车间 |  |  |  |  | 四厂房精切锯切斜修复夹板 | [7 empty] | 2018.11.26
1505 | 检修三班 | 生产保障中心 |  |  |  |  | 清理25MN中、南辅机积油 | [7 empty] | 2018.11.26
1506 | 检修三班 | 挤压三车间 |  |  |  |  | 36MN中主牵引钳口自动打开 | [7 empty] | 2018.11.26
1507 | 检修三班 | 挤压三车间 |  |  |  |  | 20MN西天车不动作处理 | [7 empty] | 2018.11.26
1508 | 检修三班 | 挤压三车间 |  |  |  |  | 36MN中出料辊道气管漏气 | [7 empty] | 2018.11.26
1509 | 检修三班 | 挤压三车间 |  |  |  |  | 16MN左定尺不动作 | [7 empty] | 2018.11.27
1510 | 检修三班 | 挤压三车间 |  |  |  |  | 16MN左淬火风机没风 | [7 empty] | 2018.11.27
1511 | 检修三班 | 挤压三车间 |  |  |  |  | 16MN左挤压筒掉温 | [7 empty] | 2018.11.27
1512 | 检修三班 | 生产保障中心 |  |  |  |  | 三厂房设备巡点检 | [7 empty] | 2018.11.27
1513 | 检修三班 | 生产保障中心 |  |  |  |  | 四厂房设备巡点检 | [7 empty] | 2018.11.27
1514 | 检修三班 | 挤压三车间 |  |  |  |  | 25MN中液压站操作台缺失标识牌 | [7 empty] | 2018.11.27
1515 | 检修三班 | 挤压三车间 |  |  |  |  | 36MN北过桥缺失、变形 | [7 empty] | 2018.11.27
1516 | 检修三班 | 挤压三车间 |  |  |  |  | 25MN中气阀漏气修复 | [7 empty] | 2018.11.27
1517 | 检修三班 | 挤压三车间 |  |  |  |  | 36MN北单向阀油管喷油 | [7 empty] | 2018.11.27
1518 | 检修三班 | 挤压三车间 |  |  |  |  | 36MN北冷床过桥万向轴脱落 | [7 empty] | 2018.11.27
1519 | 检修三班 | 挤压三车间 |  |  |  |  | 36MN北压膜缸漏油 | [7 empty] | 2018.11.27
1520 | 检修三班 | 生产保障中心 |  |  |  |  | 设备清油 | [7 empty] | 2018.11.27
1521 | 检修三班 | 挤压三车间 |  |  |  |  | 36MN中尾架电缆拖链掉落焊接 | [7 empty] | 2018.11.27
1522 | 检修三班 | 挤压三车间 |  |  |  |  | 25MN南机械手链子掉落 | [7 empty] | 2018.11.27
1523 | 检修三班 | 挤压三车间 |  |  |  |  | 四厂房成品跨天车不动作 | [7 empty] | 2018.11.27
1524 | 检修三班 | 挤压三车间 |  |  |  |  | 16MN右辅机送电 | [7 empty] | 2018.11.28
1525 | 检修三班 | 挤压三车间 |  |  |  |  | 20MN左2#风机没电更换保险 | [7 empty] | 2018.11.28
1526 | 检修三班 | 挤压三车间 |  |  |  |  | 20MN左安装冷床皮带 | [7 empty] | 2018.11.28
1527 | 检修三班 | 挤压三车间 |  |  |  |  | 20MN左调整成品锯润滑 | [7 empty] | 2018.11.28
1528 | 检修三班 | 生产保障中心 |  |  |  |  | 三厂房设备巡点检 | [7 empty] | 2018.11.28
1529 | 检修三班 | 生产保障中心 |  |  |  |  | 四厂房设备巡点检 | [7 empty] | 2018.11.28
1530 | 检修三班 | 挤压三车间 |  |  |  |  | 四厂房焊接盖板 | [7 empty] | 2018.11.28
1531 | 检修三班 | 挤压三车间 |  |  |  |  | 25MN中液压站更换按钮及标识牌 | [7 empty] | 2018.11.28
1532 | 检修三班 | 挤压三车间 |  |  |  |  | 25MN南液压站更换按钮及标识牌 | [7 empty] | 2018.11.28
1533 | 检修三班 | 挤压三车间 |  |  |  |  | 25MN中成品锯阀漏气修复 | [7 empty] | 2018.11.28
1534 | 检修三班 | 挤压三车间 |  |  |  |  | 25MN南模具加热炉块接头损坏 | [7 empty] | 2018.11.28
1535 | 检修三班 | 挤压三车间 |  |  |  |  | 16MN精整机上下不动作 | [7 empty] | 2018.11.28
1536 | 检修三班 | 挤压三车间 |  |  |  |  | 36MN北冷床挑料万向轴损坏 | [7 empty] | 2018.11.28
1537 | 检修三班 | 挤压三车间 |  |  |  |  | 36MN中拉模缸漏油更换密封 | [7 empty] | 2018.11.28
1538 | 检修三班 | 挤压三车间 |  |  |  |  | 20MN左成品锯皮带损坏更换3条 | [7 empty] | 2018.11.28
1539 | 检修三班 | 挤压三车间 |  |  |  |  | 36MN北辅助阀块漏油 | [7 empty] | 2018.11.28
1540 | 检修三班 | 挤压三车间 |  |  |  |  | 36MN北矫直机操作按钮箱损坏 | [7 empty] | 2018.11.28
1541 | 检修三班 | 挤压三车间 |  |  |  |  | 四厂房西门损坏整形焊接 | [7 empty] | 2018.11.28
1542 | 检修三班 | 挤压三车间 |  |  |  |  | 36MN中挤压筒掉温更换保险 | [7 empty] | 2018.11.28
1543 | 检修三班 | 挤压三车间 |  |  |  |  | 36MN中压膜缸上限位不到位 | [7 empty] | 2018.11.28
1544 | 检修三班 | 挤压三车间 |  |  |  |  | 25MN南三相加热不启动 | [7 empty] | 2018.11.28
1545 | 检修四班 | 生产保障中心 |  |  |  |  | 三车两镗整形，焊接 | [7 empty] | 2018.10.24
1546 | 检修四班 | 生产保障中心 |  |  |  |  | 澡堂不加热，故障排查 | [7 empty] | 2018.11.11
1547 | 检修四班 | 生产保障中心 |  |  |  |  | 移动电焊机外壳螺栓紧固，更换电源线，更换接线盒 | [7 empty] | 2018.10.29
1548 | 检修四班 | 生产保障中心 |  |  |  |  | 南跨2#圆盘锯清理积油及铝屑 | [7 empty] | 2018.10.29
1549 | 检修四班 | 生产保障中心 |  |  |  |  | 清理检修区 | [7 empty] | 2018.10.29
1550 | 检修四班 | 生产保障中心 |  |  |  |  | 加料车螺栓紧固 | [7 empty] | 2018.10.30
1551 | 检修四班 | 生产保障中心 |  |  |  |  | 检修区搬家 | [7 empty] | 2018.10.31
1552 | 检修四班 | 生产保障中心 |  |  |  |  | 清理液压站灰尘油污 | [7 empty] | 2018.10.31
1553 | 检修四班 | 生产保障中心 |  |  |  |  | 检修区搬家 | [7 empty] | 2018.11.1
1554 | 检修四班 | 生产保障中心 |  |  |  |  | 检修区配件整理，卫生清理 | [7 empty] | 2018.10.22
1555 | 检修四班 | 生产保障中心 |  |  |  |  | 整理检修区及仓库 | [7 empty] | 2018.10.23
1556 | 检修四班 | 生产保障中心 |  |  |  |  | 低压配电室变频器更换滤棉 | [7 empty] | 2018.10.23
1557 | 检修四班 | 生产保障中心 |  |  |  |  | 车间内所有配电柜漏保试验检查 | [7 empty] | 2018.10.25
1558 | 检修四班 | 生产保障中心 |  |  |  |  | 铸造机、保温炉液压站积油清理 | [7 empty] | 2018.10.27
1559 | 检修四班 | 生产保障中心 |  |  |  |  | 低压配电室拖地 | [7 empty] | 2018.11.1
1560 | 检修四班 | 生产保障中心 |  |  |  |  | 检修区搬家，卫生清理 | [7 empty] | 2018.11.2
1561 | 检修四班 | 生产保障中心 |  |  |  |  | 制作班吊装整理配件 | [7 empty] | 2018.11.3
1562 | 检修四班 | 生产保障中心 |  |  |  |  | 修复均热炉排烟风机轴承箱1个 | [7 empty] | 2018.11.4
1563 | 检修四班 | 生产保障中心 |  |  |  |  | 50T保温炉液压站清理积油 | [7 empty] | 2018.11.5
1564 | 检修四班 | 生产保障中心 |  |  |  |  | 加料车清理积油 | [7 empty] | 2018.11.5
1565 | 检修四班 | 生产保障中心 |  |  |  |  | 车床加工挤压用轴承套及轴承 | [7 empty] | 2018.11.5
1566 | 电控液压班 | 挤压三车间 |  |  |  |  | 16MN左铸锭炉上位机数据不显示，通讯故障 | [7 empty] | 2018.10.28
1567 | 检修三班 | 挤压二车间 |  |  |  |  | 挤压二车间帮忙15000MN修冷床 | [7 empty] | 2018.11.22
1568 | 电控液压班 | 挤压三车间 |  |  |  |  | 16MN左铸锭炉回顶缸限位更换 | [7 empty] | 2018.10.29
1569 | 电控液压班 | 模具车间 |  |  |  |  | 天车不动，电源刀闸开关缺相 | [7 empty] | 2018.10.29
1570 | 电控液压班 | 挤压二车间 |  |  |  |  | 100MN铸锭炉循环水泵跳闸 | [7 empty] | 2018.10.28
1571 | 电控液压班 | 挤压二车间 |  |  |  |  | 150MN牵引机无法自动，立辊限位未到位 | [7 empty] | 2018.10.29
1572 | 电控液压班 | 挤压三车间 |  |  |  |  | 16MN挤压筒加热跳闸，更换保险 | [7 empty] | 2018.10.29
1573 | 电控液压班 | 挤压二车间 |  |  |  |  | 100MN牵引机无法复位，查程序，解锁条件 | [7 empty] | 2018.10.29
1574 | 电控液压班 | 挤压二车间 |  |  |  |  | 150MN矫直机尾架不动作，T3皮带东侧限位未到位 | [7 empty] | 2018.10.29
1575 | 电控液压班 | 挤压二车间 |  |  |  |  | 100MN感应炉温度测量参数优化 | [7 empty] | 2018.10.30
1576 | 电控液压班 | 熔铸车间 |  |  |  |  | 50T熔炼炉系统吹扫未完成查程序 | [7 empty] | 2018.10.31
1577 | 电控液压班 | 挤压二车间 |  |  |  |  | 82MN挤压筒返回受阻，程序处理 | [7 empty] | 2018.10.31
1578 | 电控液压班 | 挤压三车间 |  |  |  |  | 36MN北牵引机不返回，挑料皮带不转，程序处理 | [7 empty] | 2018.10.31
1579 | 电控液压班 | 挤压三车间 |  |  |  |  | 25MN南牵引出料辊道卡住 | [7 empty] | 2018.10.31
1580 | 电控液压班 | 挤压三车间 |  |  |  |  | 25MN南主机模具出模不动作，调整内剪限位 | [7 empty] | 2018.10.31
1581 | 电控液压班 | 挤压二车间 |  |  |  |  | 82MN时效炉测试功率单元 | [7 empty] | 2018.10.31
1582 | 电控液压班 | 挤压二车间 |  |  |  |  | 82MN时效炉新到控制器，更换控制器，安装下载程序，并测试 | [7 empty] | 2018.10.31
1583 | 电控液压班 | 挤压一车间 |  |  |  |  | 时效炉程序错误，炉门气缸打不开 | [7 empty] | 2018.10.31
1584 | 电控液压班 | 挤压一车间 |  |  |  |  | 时效炉装料车电机电源线拉断，重新接线 | [7 empty] | 2018.10.31
1585 | 电控液压班 | 挤压一车间 |  |  |  |  | 82MN牵引机无法进入自动，淬火罩限位不到位 | [7 empty] | 2018.10.31
1586 | 电控液压班 | 挤压二车间 |  |  |  |  | 150MN热锯变频通讯错误，重启恢复 | [7 empty] | 2018.11.1
1587 | 电控液压班 | 挤压二车间 |  |  |  |  | 150MN南牵引机无法复位，重新打开上位机画面 | [7 empty] | 2018.11.1
1588 | 电控液压班 | 挤压二车间 |  |  |  |  | 82MN时效炉欧陆加热功率单元测试及更换，连程序上载，下载参数，更换后试车 | [7 empty] | 2018.11.1
1589 | 电控液压班 | 挤压一车间 |  |  |  |  | 跟踪调试25MN离线拉伸机 | [7 empty] | 2018.11.1
1590 | 电控液压班 | 挤压一车间 |  |  |  |  | 25MN离线拉伸通讯故障，重新配置AENT15，地址，重启PLC，重新连接变频器通讯模组 | [7 empty] | 2018.11.1
1591 | 电控液压班 | 挤压三车间 |  |  |  |  | 16MN左牵引机钳口动作异常，程序处理 | [7 empty] | 2018.11.2
1592 | 电控液压班 | 挤压三车间 |  |  |  |  | 36MN北淬火罩无法升降，程序处理 | [7 empty] | 2018.11.2
1593 | 电控液压班 | 挤压三车间 |  |  |  |  | 36MN北成品锯无法启动，程序处理 | [7 empty] | 2018.11.2
1594 | 电控液压班 | 挤压一车间 |  |  |  |  | 55MN正向定修，矫直机头油缸漏油处理 | [7 empty] | 2018.11.2
1595 | 电控液压班 | 挤压三车间 |  |  |  |  | 36MN北副牵引机张力不稳，调整张力 | [7 empty] | 2018.11.2
1596 | 电控液压班 | 挤压三车间 |  |  |  |  | 36MN北成品锯操作台掉信号，更换交换机 | [7 empty] | 2018.11.2
1597 | 电控液压班 | 挤压二车间 |  |  |  |  | 150MN牵引机无法自动前进，升降辊限位调整 | [7 empty] | 2018.11.2
1598 | 电控液压班 | 挤压二车间 |  |  |  |  | 82MN时效炉风机异常，热继电器跳闸 | [7 empty] | 2018.11.2
1599 | 电控液压班 | 挤压三车间 |  |  |  |  | 36MN北通讯故障，重新做网线，调牵引机 | [7 empty] | 2018.11.2
1600 | 电控液压班 | 挤压三车间 |  |  |  |  | 36MN北牵引机钳口不伸出，中间锯锯片收回保护位 | [7 empty] | 2018.11.2
1601 | 电控液压班 | 挤压三车间 |  |  |  |  | 20MN左挤压筒2区掉温，更换可控硅 | [7 empty] | 2018.11.2
1602 | 电控液压班 | 挤压三车间 |  |  |  |  | 36MN北飞锯不自动交接料，程序处理 | [7 empty] | 2018.11.3
1603 | 电控液压班 | 挤压三车间 |  |  |  |  | 25MN南拉伸机无法进入拉伸界面，重启PLC | [7 empty] | 2018.11.3
1604 | 电控液压班 | 生产保障中心 |  |  |  |  | 103仓库录入新到液压密封，摆放货架 | [7 empty] | 2018.11.3
1605 | 电控液压班 | 挤压二车间 |  |  |  |  | 100MN主牵引机副牵引机交接料型材颤纹，主牵钳口过宽 | [7 empty] | 2018.11.3
1606 | 电控液压班 | 生产保障中心 |  |  |  |  | 55MN正牵引机替换螺纹插装阀修复备用 | [7 empty] | 2018.11.4
1607 | 电控液压班 | 生产保障中心 |  |  |  |  | 25MN离线拉伸机厂家人员监理 | [7 empty] | 2018.11.4
1608 | 电控液压班 | 挤压三车间 |  |  |  |  | 20MN右主机液压站侧缸阀块更换密封 | [7 empty] | 2018.11.4
1609 | 电控液压班 | 挤压二车间 |  |  |  |  | 100MN牵引机不出锯，复位处理 | [7 empty] | 2018.11.4
1610 | 电控液压班 | 挤压二车间 |  |  |  |  | 100MN拉伸机尾架不自动找孔，程序处理 | [7 empty] | 2018.11.4
1611 | 电控液压班 | 挤压二车间 |  |  |  |  | 100MN拉伸机画面状态错误，修改画面程序 | [7 empty] | 2018.11.4
1612 | 电控液压班 | 挤压二车间 |  |  |  |  | 82MN主剪报Y轴故障，增设停止按钮 | [7 empty] | 2018.11.3
1613 | 电控液压班 | 挤压二车间 |  |  |  |  | 100MN淬火罩无动作，编码器错误，程序处理 | [7 empty] | 2018.11.3
1614 | 电控液压班 | 挤压一车间 |  |  |  |  | 三车两镗车床快进退无动作，重新接线处理 | [7 empty] | 2018.11.3
1615 | 电控液压班 | 挤压二车间 |  |  |  |  | 100MN机械臂无法返回，处理变频器故障并复位 | [7 empty] | 2018.11.6
1616 | 电控液压班 | 挤压二车间 |  |  |  |  | 100MN 机械臂抓锭偏移，悬于半空，程序强制放锭 | [7 empty] | 2018.11.6
1617 | 电控液压班 | 挤压三车间 |  |  |  |  | 36MN北牵引机摄像头无影像，焊接支架并处理 | [7 empty] | 2018.11.5
1618 | 电控液压班 | 挤压三车间 |  |  |  |  | 36MN北主机压模缸缸头掉落，配合三班安装 | [7 empty] | 2018.11.5
1619 | 电控液压班 | 挤压三车间 |  |  |  |  | 36MN中淬火3#水泵无法启动，调整程序条件 | [7 empty] | 2018.11.5
1620 | 电控液压班 | 挤压二车间 |  |  |  |  | 100MN主机供锭器机械手无法正常打开，程序调整位置处理 | [7 empty] | 2018.11.5
1621 | 电控液压班 | 挤压一车间 |  |  |  |  | 55MN矫直机机头上钳口下钳口油缸动作异常，待拆检维修 | [7 empty] | 2018.11.5
1622 | 电控液压班 | 生产保障中心 |  |  |  |  | 维修电动车 | [7 empty] | 2018.11.5
1623 | 电控液压班 | 挤压二车间 |  |  |  |  | 100MN感应炉机械手大轮异响，排查轴承故障 | [7 empty] | 2018.11.6
1624 | 电控液压班 | 挤压二车间 |  |  |  |  | 100MN感应炉机械手行走速度调整，修改程序，优化各位置参数并测试 | [7 empty] | 2018.11.6
1625 | 电控液压班 | 挤压一车间 |  |  |  |  | 跟踪25MN离线矫直机调试 | [7 empty] | 2018.11.6
1626 | 电控液压班 | 挤压三车间 |  |  |  |  | 25MN南2#泵泵头阀测压点漏油，更换之 | [7 empty] | 2018.11.6
1627 | 电控液压班 | 挤压一车间 |  |  |  |  | 140辊矫机不动作，调试试车 | [7 empty] | 2018.11.7
1628 | 电控液压班 | 挤压二车间 |  |  |  |  | 82MN主机红外测温没有数值，调整红外探头 | [7 empty] | 2018.11.7
1629 | 电控液压班 | 挤压二车间 |  |  |  |  | 150MN时效炉链条不动作，程序处理 | [7 empty] | 2018.11.7
1630 | 电控液压班 | 挤压一车间 |  |  |  |  | 55MN淬火风机变频器报过压错误 | [7 empty] | 2018.11.8
1631 | 电控液压班 | 挤压三车间 |  |  |  |  | 20MN东天车吊钩不动作，重启变频器 | [7 empty] | 2018.11.9
1632 | 电控液压班 | 挤压三车间 |  |  |  |  | 16MN左铸锭炉上位机画面无数据，重启电脑，重新设置通讯参数 | [7 empty] | 2018.11.9
1633 | 电控液压班 | 挤压三车间 |  |  |  |  | 20MN左铸锭炉冷却泵无法启动，急停按钮复位 | [7 empty] | 2018.11.9
1634 | 电控液压班 | 挤压三车间 |  |  |  |  | 25MN南跨辅机程序优化，注释修改添加 | [7 empty] | 2018.11.9
1635 | 电控液压班 | 生产保障中心 |  |  |  |  | 55MN正铸锭炉故障油缸测量密封尺寸及确定型号 | [7 empty] | 2018.11.9
1636 | 电控液压班 | 生产保障中心 |  |  |  |  | 25MN离线矫直机厂家调试跟踪 | [7 empty] | 2018.11.9
1637 | 电控液压班 | 生产保障中心 |  |  |  |  | 36MN机型替换下来故障油泵拆检 | [7 empty] | 2018.11.9
1638 | 电控液压班 | 挤压二车间 |  |  |  |  | 150MN模座锁紧缸油管接头漏油，更换密封 | [7 empty] | 2018.11.9
1639 | 电控液压班 | 生产保障中心 |  |  |  |  | 25MN离线矫直机厂家设备调试跟踪 | [7 empty] | 2018.11.10
1640 | 电控液压班 | 生产保障中心 |  |  |  |  | 25MN离线矫直机液压比例阀通讯故障处理 | [7 empty] | 2018.11.10
1641 | 电控液压班 | 技术中心 |  |  |  |  | 东侧车床没电，查线空开跳闸，接触器触点损坏，更换接触器 | [7 empty] | 2018.11.10
1642 | 电控液压班 | 挤压三车间 |  |  |  |  | 25MN南中间锯不自动返回，程序处理 | [7 empty] | 2018.11.10
1643 | 电控液压班 | 挤压三车间 |  |  |  |  | 25MN南铸锭炉三相不加热，低配送电 | [7 empty] | 2018.11.10
1644 | 电控液压班 | 挤压三车间 |  |  |  |  | 36MN中放料位置异常，程序处理 | [7 empty] | 2018.11.11
1645 | 电控液压班 | 挤压三车间 |  |  |  |  | 36MN中钳口不上料，调整钳口限位 | [7 empty] | 2018.11.11
1646 | 电控液压班 | 挤压三车间 |  |  |  |  | 16MN右中断锯机架无法上升，重新放线 | [7 empty] | 2018.11.9
1647 | 电控液压班 | 挤压一车间 |  |  |  |  | 时效退火炉链条报警 | [7 empty] | 2018.11.9
1648 | 电控液压班 | 挤压二车间 |  |  |  |  | 150MN挤压机机械手不动作，程序处理 | [7 empty] | 2018.11.9
1649 | 电控液压班 | 挤压二车间 |  |  |  |  | 82MN出料台无法上升，程序处理 | [7 empty] | 2018.11.9
1650 | 电控液压班 | 挤压二车间 |  |  |  |  | 150MN矫直机尾架无法后退，程序处理 | [7 empty] | 2018.11.9
1651 | 电控液压班 | 挤压二车间 |  |  |  |  | 82MN测长无法返回，程序处理 | [7 empty] | 2018.11.9
1652 | 电控液压班 | 挤压一车间 |  |  |  |  | 时效炉退火炉B区变频器报警，C区D区超温，程序处理，重新加载时效循环，控制温度增加补偿值 | [7 empty] | 2018.11.8
1653 | 电控液压班 | 挤压三车间 |  |  |  |  | 25MN南铸锭炉进料缸不前进，调整上料台限位 | [7 empty] | 2018.11.8
1654 | 电控液压班 | 挤压三车间 |  |  |  |  | 25MN中牵引机操作台按钮灯不亮，重启PLC | [7 empty] | 2018.11.8
1655 | 电控液压班 | 挤压三车间 |  |  |  |  | 36MN北辅机油泵不上压，更换泵头安装并调压 | [7 empty] | 2018.11.8
1656 | 电控液压班 | 挤压三车间 |  |  |  |  | 36MN中辅机油泵更换泵头安装并调压 | [7 empty] | 2018.11.8
1657 | 电控液压班 | 挤压一车间 |  |  |  |  | 55MN正矫直机头至操作台布线 | [7 empty] | 2018.11.7
1658 | 电控液压班 | 挤压三车间 |  |  |  |  | 16MN右主牵引机、副牵引机电磁阀头改线，增设电路 | [7 empty] | 2018.11.7
1659 | 电控液压班 | 挤压二车间 |  |  |  |  | 100MN牵引机不自动切割，查线查程序，保护限位故障 | [7 empty] | 2018.11.7
1660 | 电控液压班 | 挤压三车间 |  |  |  |  | 20MN牵引机无法复位，查线，复位限位故障 | [7 empty] | 2018.11.7
1661 | 电控液压班 | 挤压三车间 |  |  |  |  | 20MN主机充液阀打不开，PLC模块故障 | [7 empty] | 2018.11.7
1662 | 电控液压班 | 挤压三车间 |  |  |  |  | 16MN拉伸机尾架不动作，网线断裂，模块脱槽 | [7 empty] | 2018.11.7
1663 | 电控液压班 | 挤压三车间 |  |  |  |  | 36MN北辅助泵无动作，查程序，线路正常，泵头故障 | [7 empty] | 2018.11.8
1664 | 电控液压班 | 挤压三车间 |  |  |  |  | 20MN左牵引机位置不变，AENT未通讯，网线松动 | [7 empty] | 2018.11.8
1665 | 电控液压班 | 挤压三车间 |  |  |  |  | 20MN左副牵引机油泵无法启动，调整光通讯 | [7 empty] | 2018.11.8
1666 | 电控液压班 | 挤压三车间 |  |  |  |  | 36MN北辅助泵损坏，配合更换 | [7 empty] | 2018.11.8
1667 | 电控液压班 | 挤压二车间 |  |  |  |  | 82MN主机主剪润滑，配合调试，待加液后可使用 | [7 empty] | 2018.11.8
1668 | 电控液压班 | 挤压一车间 |  |  |  |  | 25MN离线矫直机跟踪调试 | [7 empty] | 2018.11.8
1669 | 电控液压班 | 挤压一车间 |  |  |  |  | 55MN时效炉C区D区温度不准，调整温度补偿值 | [7 empty] | 2018.11.8
1670 | 电控液压班 | 挤压二车间 |  |  |  |  | 100MN前梁出口测温装置测试， | [7 empty] | 2018.11.7
1671 | 电控液压班 | 挤压一车间 |  |  |  |  | 55MN正中间锯不出锯，程序排查，操作台复位按钮恢复 | [7 empty] | 2018.11.7
1672 | 电控液压班 | 挤压三车间 |  |  |  |  | 36MN中牵引机放料过远，程序处理 | [7 empty] | 2018.11.12
1673 | 电控液压班 | 挤压三车间 |  |  |  |  | 82MN时效炉1区加热单元报警，连线上传，下载程序参数，调整数据线 | [7 empty] | 2018.11.11
1674 | 电控液压班 | 挤压三车间 |  |  |  |  | 16MN左牵引机两位阀不安全，改为三位四通阀 | [7 empty] | 2018.11.11
1675 | 电控液压班 | 挤压三车间 |  |  |  |  | 36MN北拉模缸生产外窜故障，优化改造 | [7 empty] | 2018.11.11
1676 | 电控液压班 | 挤压三车间 |  |  |  |  | 36MN北挤压筒下锁紧缸不锁紧故障修复 | [7 empty] | 2018.11.11
1677 | 电控液压班 | 挤压二车间 |  |  |  |  | 100MN主机挤压杆锁紧缸漏油，更换斯特封 | [7 empty] | 2018.11.12
1678 | 电控液压班 | 挤压一车间 |  |  |  |  | 55MN牵引机泵头溢流阀卡阀，拆解清洗 | [7 empty] | 2018.11.12
1679 | 电控液压班 | 挤压一车间 |  |  |  |  | 55MN主机压力偏高，测压 | [7 empty] | 2018.11.12
1680 | 电控液压班 | 挤压三车间 |  |  |  |  | 36MN北主机拉模缸出模南窜，检测压力 | [7 empty] | 2018.11.12
1681 | 电控液压班 | 挤压二车间 |  |  |  |  | 100MN主机自动排气，不流畅。优化程序，测试动作 | [7 empty] | 2018.11.12
1682 | 电控液压班 | 挤压二车间 |  |  |  |  | 北跨卷帘门不能升降，重新定位 | [7 empty] | 2018.11.13
1683 | 电控液压班 | 挤压三车间 |  |  |  |  | 16MN左主机D网报错，检查线路各站发现断路，恢复线路 | [7 empty] | 2018.11.13
1684 | 电控液压班 | 挤压三车间 |  |  |  |  | 16MN右牵引机改造，更换动作阀块，更改程序测试 | [7 empty] | 2018.11.13
1685 | 电控液压班 | 挤压二车间 |  |  |  |  | 100MN牵引机中间锯停车，信号中断，检查排除线路松动，调整程序参数 | [7 empty] | 2018.11.13
1686 | 电控液压班 | 挤压三车间 |  |  |  |  | 36MN北挤压筒导板脱落，配合安装 | [7 empty] | 2018.11.13
1687 | 电控液压班 | 挤压三车间 |  |  |  |  | 20MN左成品锯上升漏油，程序调整，暂时维持生存 | [7 empty] | 2018.11.13
1688 | 电控液压班 | 挤压二车间 |  |  |  |  | 150MN牵引机不前进，5#立辊不到位 | [7 empty] | 2018.11.13
1689 | 电控液压班 | 生产保障中心 |  |  |  |  | 矫直机尾架故障油缸拆检并更换密封 | [7 empty] | 2018.11.14
1690 | 电控液压班 | 挤压三车间 |  |  |  |  | 25MN中矫直机尾架上钳口油缸漏油，更换尾架上钳口油缸 | [7 empty] | 2018.11.14
1691 | 电控液压班 | 挤压三车间 |  |  |  |  | 36MN北挤压机拉模缸背压调试，升降辊道速度调试 | [7 empty] | 2018.11.14
1692 | 电控液压班 | 挤压二车间 |  |  |  |  | 100MN感应炉A炉不自动出锭，西推头限位调整 | [7 empty] | 2018.11.14
1693 | 电控液压班 | 挤压二车间 |  |  |  |  | 82MN时效炉功率单元测试，拆解排查故障 | [7 empty] | 2018.11.14
1694 | 电控液压班 | 挤压三车间 |  |  |  |  | 16MN左主机调整位移编码尺 | [7 empty] | 2018.11.14
1695 | 电控液压班 | 挤压三车间 |  |  |  |  | 20MN左中断锯不出锯，程序处理 | [7 empty] | 2018.11.15
1696 | 电控液压班 | 挤压二车间 |  |  |  |  | 100MN中断锯通讯故障 | [7 empty] | 2018.11.15
1697 | 电控液压班 | 挤压二车间 |  |  |  |  | 100MN矫直机插销异常 | [7 empty] | 2018.11.15
1698 | 电控液压班 | 挤压二车间 |  |  |  |  | 100MN成品锯动作异常 | [7 empty] | 2018.11.15
1699 | 电控液压班 | 挤压三车间 |  |  |  |  | 36MN北T3皮带与T4皮带逻辑不正常，修改程序，各自独立运行不干涉 | [7 empty] | 2018.11.16
1700 | 电控液压班 | 挤压二车间 |  |  |  |  | 100MNA炉西推头限位故障，限位档杆不弹出，恢复该限位 | [7 empty] | 2018.11.16
1701 | 电控液压班 | 挤压一车间 |  |  |  |  | 55MN正牵引机放料位置不准，程序修改 | [7 empty] | 2018.11.16
1702 | 电控液压班 | 挤压三车间 |  |  |  |  | 36MN北成品锯锯切灯不亮，查看程序，锯前辊道限位脱落，恢复该限位 | [7 empty] | 2018.11.17
1703 | 电控液压班 | 挤压三车间 |  |  |  |  | 36MN北矫直机机头钳口油缸夹料故障，测试钳口油缸阀块压力，更换液压锁调节流量 | [7 empty] | 2018.11.17
1704 | 电控液压班 | 生产保障中心 |  |  |  |  | 保障中心网络故障，放线，制作光纤接头 | [7 empty] | 2018.11.17
1705 | 电控液压班 | 熔铸车间 （三车两镗） |  |  |  |  | 铝屑压料机主油缸动作故障处理 | [7 empty] | 2018.11.17
1706 | 电控液压班 | 熔铸车间 |  |  |  |  | 2#熔炼炉排烟风机未及时启动，调整PLC | [7 empty] | 2018.11.18
1707 | 电控液压班 | 挤压三车间 |  |  |  |  | 25MN南主缸无压力，更换压力传感器 | [7 empty] | 2018.11.18
1708 | 电控液压班 | 挤压二车间 |  |  |  |  | 82MN时效炉打火，接线并更换保险 | [7 empty] | 2018.11.18
1709 | 电控液压班 | 挤压二车间 |  |  |  |  | 150MN时效炉加热异常，程序处理 | [7 empty] | 2018.11.18
1710 | 电控液压班 | 挤压二车间 |  |  |  |  | 82MN主机界面报错，程序处理 | [7 empty] | 2018.11.18
1711 | 电控液压班 | 挤压二车间 |  |  |  |  | 100MN牵引机无法进入手动模式 | [7 empty] | 2018.11.18
1712 | 电控液压班 | 挤压二车间 |  |  |  |  | 100MN中断锯不动作，配电柜开关跳闸 | [7 empty] | 2018.11.18
1713 | 电控液压班 | 挤压二车间 |  |  |  |  | 100MN中断锯不旋转，锯片旋转继电器保险烧毁 | [7 empty] | 2018.11.19
1714 | 电控液压班 | 挤压三车间 |  |  |  |  | 16MN左牵引机更换阀需程序优化，自动检测，程序优化 | [7 empty] | 2018.11.19
1715 | 电控液压班 | 挤压三车间 |  |  |  |  | 20MN左主机液压站多处漏油，配合其他班组处理漏油 | [7 empty] | 2018.11.19
1716 | 电控液压班 | 挤压三车间 |  |  |  |  | 36MN中悬吊臂配合拆除 | [7 empty] | 2018.11.19
1717 | 电控液压班 | 挤压二车间 |  |  |  |  | 100MN感应炉4区加热故障，更换触发板及加热功率单元并测试 | [7 empty] | 2018.11.19
1718 | 电控液压班 | 挤压三车间 |  |  |  |  | 36MN中挤压机没有挤压速度，程序处理 | [7 empty] | 2018.11.19
1719 | 电控液压班 | 挤压三车间 |  |  |  |  | 36MN中主机低配室反复跳闸，更换断路器 | [7 empty] | 2018.11.19
1720 | 电控液压班 | 挤压三车间 |  |  |  |  | 36MN北拉伸机无法自动找位，复位编码器 | [7 empty] | 2018.11.19
1721 | 电控液压班 | 挤压三车间 |  |  |  |  | 36MN北牵引机抱闸报警，更换气管 | [7 empty] | 2018.11.19
1722 | 电控液压班 | 挤压三车间 |  |  |  |  | 16MN左牵引机蓄能器漏油，更换密封 | [7 empty] | 2018.11.20
1723 | 电控液压班 | 挤压三车间 |  |  |  |  | 20MN右液压站更换密封 | [7 empty] | 2018.11.20
1724 | 电控液压班 | 挤压二车间 |  |  |  |  | 协助车间排查制品缺陷问题，对感应加热棒温进行检测 | [7 empty] | 2018.11.20
1725 | 电控液压班 | 挤压三车间 |  |  |  |  | 36MN中液压站漏油，更换密封 | [7 empty] | 2018.11.20
1726 | 电控液压班 | 挤压二车间 |  |  |  |  | 100MN牵引机报警复位按钮故障 | [7 empty] | 2018.11.21
1727 | 电控液压班 | 挤压二车间 |  |  |  |  | 100MN铸锭炉增加机械臂暂停按钮 | [7 empty] | 2018.11.21
1728 | 电控液压班 | 挤压三车间 |  |  |  |  | 100MN 中断锯钳口无法打开 | [7 empty] | 2018.11.21
1729 | 电控液压班 | 挤压三车间 |  |  |  |  | 100MN 中断锯通讯中断报警 | [7 empty] | 2018.11.21
1730 | 电控液压班 | 挤压三车间 |  |  |  |  | 20MN左主机液压站漏油处理 | [7 empty] | 2018.11.21
1731 | 电控液压班 | 挤压三车间 |  |  |  |  | 36MN中主机液压站漏油处理 | [7 empty] | 2018.11.21
1732 | 电控液压班 | 挤压一车间 |  |  |  |  | 25MN离线矫直机厂家设备调试跟踪 | [7 empty] | 2018.11.21
1733 | 电控液压班 | 挤压二车间 |  |  |  |  | 150MN牵引机漏油处理 | [7 empty] | 2018.11.22
1734 | 电控液压班 | 挤压二车间 |  |  |  |  | 150MN主机液压站阀块漏油，更换密封7处 | [7 empty] | 2018.11.22
1735 | 电控液压班 | 挤压三车间 |  |  |  |  | 16MN左主锯切机运转跳电，缺相，排除线路故障 | [7 empty] | 2018.11.22
1736 | 电控液压班 | 挤压三车间 |  |  |  |  | 36MN北机后报警无法挤压，程序处理 | [7 empty] | 2018.11.22
1737 | 电控液压班 | 挤压一车间 |  |  |  |  | 55MN反锯前辊道驱动报错，复位热继电器 | [7 empty] | 2018.11.22
1738 | 电控液压班 | 挤压一车间 |  |  |  |  | 55MN反传料带报错，复位变频器 | [7 empty] | 2018.11.22
1739 | 电控液压班 | 挤压二车间 |  |  |  |  | 150MN牵引机不返回，程序查找限位故障 | [7 empty] | 2018.11.22
1740 | 电控液压班 | 挤压三车间 |  |  |  |  | 36MN中机械手闭合打开位置不准，程序修正 | [7 empty] | 2018.11.22
1741 | 电控液压班 | 挤压三车间 |  |  |  |  | 36MN北拉伸机机头位置不准，复位编码器 | [7 empty] | 2018.11.22
1742 | 电控液压班 | 机关公共 （机电环部） |  |  |  |  | 无线终端连线调试，对接钉钉APP | [7 empty] | 2018.11.22
1743 | 电控液压班 | 机关公共 （机电环部） |  |  |  |  | 模具车间、熔铸车间、挤压二、生产保障中心的钉钉APP用无线AP安装 | [7 empty] | 2018.11.23
1744 | 电控液压班 | 机关公共 （机电环部） |  |  |  |  | 办公楼四层监控安装、调试 | [7 empty] | 2018.11.23
1745 | 电控液压班 | 生产保障中心 |  |  |  |  | 20MN右主机地坑油泵高压橡胶油管规格型号统计 | [7 empty] | 2018.11.23
1746 | 电控液压班 | 生产保障中心 |  |  |  |  | 25MN南主机地坑油泵高压橡胶油管规格型号统计 | [7 empty] | 2018.11.23
1747 | 电控液压班 | 挤压二车间 |  |  |  |  | 100MN中断锯钳口无法打开，线路故障排除 | [7 empty] | 2018.11.24
1748 | 电控液压班 | 挤压二车间 |  |  |  |  | 150MN定尺上方配电箱脱落，固定 | [7 empty] | 2018.11.24
1749 | 电控液压班 | 挤压二车间 |  |  |  |  | 100MN淬火罩无法上升，程序处理 | [7 empty] | 2018.11.24
1750 | 电控液压班 | 挤压二车间 |  |  |  |  | 100MN过桥不动作，程序处理 | [7 empty] | 2018.11.24
1751 | 电控液压班 | 挤压三车间 |  |  |  |  | 36MN北主牵引机钳口自动打开，程序处理 | [7 empty] | 2018.11.24
1752 | 电控液压班 | 机关公共 （机电环部） |  |  |  |  | 无线AP，配置管理器AC | [7 empty] | 2018.11.23
1753 | 电控液压班 | 挤压二车间 |  |  |  |  | 100MN牵引机不自动出锯，查看程序，限位故障处理 | [7 empty] | 2018.11.24
1754 | 电控液压班 | 挤压二车间 |  |  |  |  | 100MN淬火下风机无风量风机不启动，重启变频器 | [7 empty] | 2018.11.24
1755 | 电控液压班 | 挤压二车间 |  |  |  |  | 100MN感应炉温度不准，跟踪监测 | [7 empty] | 2018.11.25
1756 | 电控液压班 | 挤压一车间 |  |  |  |  | 55MN主机锁紧压力低，更换密封 | [7 empty] | 2018.11.25
1757 | 电控液压班 | 挤压二车间 |  |  |  |  | 100MN铸锭炉加热测温 | [7 empty] | 2018.11.25
1758 | 电控液压班 | 挤压二车间 |  |  |  |  | 100MN生产跟踪 | [7 empty] | 2018.11.25
1759 | 电控液压班 | 挤压二车间 |  |  |  |  | 100MN铸锭炉热电偶紧固2支 | [7 empty] | 2018.11.25
1760 | 电控液压班 | 挤压一车间 |  |  |  |  | 55MN正向挤压筒锁紧缸协助其他班组更换活塞密封 | [7 empty] | 2018.11.25
1761 | 电控液压班 | 挤压三车间 |  |  |  |  | 20MN左铸锭炉单相加热异常，更改程序 | [7 empty] | 2018.11.25
1762 | 电控液压班 | 挤压三车间 |  |  |  |  | 36MN北牵引机撤料不下降，调整钳口限位 | [7 empty] | 2018.11.25
1763 | 电控液压班 | 挤压三车间 |  |  |  |  | 36MN中程序更改牵引机放料位置 | [7 empty] | 2018.11.25
1764 | 电控液压班 | 挤压二车间 |  |  |  |  | 150MN主机2区掉温，排查线路故障 | [7 empty] | 2018.11.25
1765 | 电控液压班 | 挤压三车间 |  |  |  |  | 36MN中矫直机没动作，网线断裂，重新接线 | [7 empty] | 2018.11.13
1766 | 电控液压班 | 挤压一车间 |  |  |  |  | 成品锯定尺装置不前进后退，限位接线盒清理 | [7 empty] | 2018.11.13
1767 | 电控液压班 | 挤压二车间 |  |  |  |  | 100MN 主剪不下降，机械手未回到返回位 | [7 empty] | 2018.11.13
1768 | 电控液压班 | 生产保障中心 |  |  |  |  | 25MN中矫直机尾架/钳口故障油缸修复备用 | [7 empty] | 2018.11.15
1769 | 电控液压班 | 机关公共 （机电环部） |  |  |  |  | 碱库改造小液压站控制及配电系统调试 | [7 empty] | 2018.11.15
1770 | 电控液压班 | 挤压二车间 |  |  |  |  | 100MN主机供锭器机械手打开不到位，程序处理并测试 | [7 empty] | 2018.11.15
1771 | 电控液压班 | 挤压三车间 |  |  |  |  | 25MN南牵引机不自动找焊缝，调整位置 | [7 empty] | 2018.11.15
1772 | 电控液压班 | 挤压三车间 |  |  |  |  | 16MN左钳口不动作，其他动作缓慢，程序调整且油箱缺油 | [7 empty] | 2018.11.15
1773 | 电控液压班 | 挤压三车间 |  |  |  |  | 25MN南成品锯油泵不启动，模块报错。IP冲突，更改IP | [7 empty] | 2018.11.15
1774 | 电控液压班 | 挤压三车间 |  |  |  |  | 成品锯更改动作次序 | [7 empty] | 2018.11.15
1775 | 电控液压班 | 挤压三车间 |  |  |  |  | 36MN北矫直机过桥皮带不同步，程序调整 | [7 empty] | 2018.11.16
1776 | 电控液压班 | 挤压二车间 |  |  |  |  | 100MN中断锯润滑泵故障，拆解维修 | [7 empty] | 2018.11.26
1777 | 电控液压班 | 生产保障中心 |  |  |  |  | 各车间高低压油管统计并制作台账 | [7 empty] | 2018.11.26
1778 | 电控液压班 | 挤压二车间 |  |  |  |  | 82MN主机报数据库启动错误，重启工控机 | [7 empty] | 2018.11.27
1779 | 电控液压班 | 挤压三车间 |  |  |  |  | 36MN北挤压机压模缸漏油，更换密封 | [7 empty] | 2018.11.27
1780 | 电控液压班 | 挤压三车间 |  |  |  |  | 36MN北主牵引机钳口前进后退油缸现场拆检 | [7 empty] | 2018.11.27
1781 | 电控液压班 | 挤压三车间 |  |  |  |  | 36MN北主机地坑辅助泵高压油管更换 | [7 empty] | 2018.11.27
1782 | 电控液压班 | 生产保障中心 |  |  |  |  | 36MN北挤压机主机地坑高压橡胶油管规格统计 | [7 empty] | 2018.11.27
1783 | 电控液压班 | 生产保障中心 |  |  |  |  | 36MN中挤压机主机地坑高压橡胶油管规格统计 | [7 empty] | 2018.11.27
1784 | 电控液压班 | 挤压二车间 |  |  |  |  | 协助二车间处理100MN尾架插销缸断裂 | [7 empty] | 2018.11.28
1785 | 电控液压班 | 模具车间 |  |  |  |  | 蚀洗间天车脱钩处理，并调整上下极限位 | [7 empty] | 2018.11.28
1786 | 电控液压班 | 挤压一车间 |  |  |  |  | 协助一班，55MN正主机液压站主侧缸阀块更换密封 | [7 empty] | 2018.11.28
1787 | 电控液压班 | 生产保障中心 |  |  |  |  | 36MN反挤压机油泵高压橡胶油管规格统计 | [7 empty] | 2018.11.28
1788 | 电控液压班 | 挤压二车间 |  |  |  |  | 100MN跟踪生产 | [7 empty] | 2018.11.28
1789 | 电控液压班 | 挤压二车间 |  |  |  |  | 100MN拉伸机尾架油泵电机跳闸，排查故障，复位热继电器 | [7 empty] | 2018.11.28
1790 | 公共维修班 | 机关公共 (财务中心) |  |  |  |  | 办公楼404连接网络 | [7 empty] | 2018.11.04
1791 | 公共维修班 | 机关公共 （党群综合部） |  |  |  |  | 电解铝公司拆音响设备 | [7 empty] | 2018.11.02
1792 | 公共维修班 | 机关公共 |  |  |  |  | 模具调试跟踪外围维修（22天） | [7 empty] | 2018.11.01
1793 | 公共维修班 | 机关公共 |  |  |  |  | 输入门禁卡，输入门禁卡系统（10天） | [7 empty] | 2018.11.03
1794 | 公共维修班 | 机关公共 |  |  |  |  | 新安1西125故障排除维修后尾座 | [7 empty] | 2018.11.04
1795 | 公共维修班 | 机关公共 |  |  |  |  | 压垮机更换行程开关协助外围维修压块机 | [7 empty] | 2018.11.04
1796 | 公共维修班 | 机关公共 |  |  |  |  | 压垮机皮带机辅助下料 | [7 empty] | 2018.11.06
1797 | 公共维修班 | 机关公共 |  |  |  |  | 办公楼、张国强、赵建国屋查看空调故障 | [7 empty] | 2018.11.09
1798 | 公共维修班 | 机关公共 |  |  |  |  | 压垮机紧固，补螺丝更换行程开关 | [7 empty] | 2018.11.10
1799 | 公共维修班 | 机关公共 |  |  |  |  | 办公楼415电脑维修 | [7 empty] | 2018.11.11
1800 | 公共维修班 | 机关公共 |  |  |  |  | 穆总屋维修电脑 | [7 empty] | 2018.11.11
1801 | 公共维修班 | 挤压一车间 |  |  |  |  | 挤压一上网不正常 | [7 empty] | 2018.11.04
1802 | 公共维修班 | 挤压二车间 |  |  |  |  | 挤压二网路故障维修 | [7 empty] | 2018.11.02
1803 | 公共维修班 | 熔铸车间 |  |  |  |  | 东125车床故障排除，加润滑油 | [7 empty] | 2018.11.04
1804 | 公共维修班 | 熔铸车间 |  |  |  |  | 新西125光杠轴销脱落 | [7 empty] | 2018.11.11
1805 | 公共维修班 | 技术中心 |  |  |  |  | 盐雾试验机无法开机 | [7 empty] | 2018.11.05
1806 | 公共维修班 | 后勤服务中心 |  |  |  |  | 宿舍楼108电路故障维修 | [7 empty] | 2018.11.01
1807 | 公共维修班 | 后勤服务中心 |  |  |  |  | 宿舍楼2#楼312更换照明灯 | [7 empty] | 2018.11.02
1808 | 公共维修班 | 后勤服务中心 |  |  |  |  | 工业垃圾池大门维修 | [7 empty] | 2018.11.02
1809 | 公共维修班 | 后勤服务中心 |  |  |  |  | 更换111，309照明 | [7 empty] | 2018.11.04
1810 | 公共维修班 | 后勤服务中心 |  |  |  |  | 自行车棚整改 | [7 empty] | 2018.11.04
1811 | 公共维修班 | 后勤服务中心 |  |  |  |  | 男浴室照明维修 | [7 empty] | 2018.11.04
1812 | 公共维修班 | 后勤服务中心 |  |  |  |  | 武警监控维修 | [7 empty] | 2018.11.04
1813 | 公共维修班 | 后勤服务中心 |  |  |  |  | 应急广播恢复 | [7 empty] | 2018.11.09
1814 | 公共维修班 | 后勤服务中心 |  |  |  |  | 澡堂更换照明5个 | [7 empty] | 2018.11.10
1815 | 公共维修班 | 后勤服务中心 |  |  |  |  | 宿舍楼漏水维修 | [7 empty] | 2018.11.10
1816 | 公共维修班 | 后勤服务中心 |  |  |  |  | 东大门焊接、维修 | [7 empty] | 2018.11.11
1817 | 公共维修班 | 后勤服务中心 |  |  |  |  | 连打印机，维修打印机 | [7 empty] | 2018.11.11
1818 | 公共维修班 | 生产保障中心 |  |  |  |  | 1.净循环冷却塔吊装风机2.动力区域巡点检。3.风机壳体切割 | [7 empty] | 2018.11.01
1819 | 公共维修班 | 生产保障中心 |  |  |  |  | 1.动力区域设备巡点检。12处松动点紧固，现场杂物清理2.空压站3#干燥机气路接头及管子坏，拆卸更换安装接头及管子3.净循环冷却塔组装风机切割角口清理。4.新吊装净循环冷却塔风机打眼上螺旋固定。5.空压站室外3台风机清理吹扫。 | [7 empty] | 2018.11.01
1820 | 公共维修班 | 生产保障中心 |  |  |  |  | 1.净循环冷却塔吊装风机10台。2.软水站反渗透过滤清理。3.1#2#干燥机交换器清理（冷却水） | [7 empty] | 2018.11.01
1821 | 公共维修班 | 生产保障中心 |  |  |  |  | 1.挤压三车间四厂房秋检 2.动力区域巡点检 3.3#干燥机更换汽动阀汽管 | [7 empty] | 2018.11.01
1822 | 公共维修班 | 生产保障中心 |  |  |  |  | 1.挤压三三部三厂房秋检 2.动力区域巡点检 3.整改项整改 | [7 empty] | 2018.11.02
1823 | 公共维修班 | 生产保障中心 |  |  |  |  | 1.净循环凉水塔吊装风机 2110kv变电所拆卸更换安装LED灯两台 3.净循环你附近物资杂物清理搬运 4.空压站施工余料清理。工艺气体站液压升压阀紧固。5.动力区域巡点检 | [7 empty] | 2018.11.03
1824 | 公共维修班 | 生产保障中心 |  |  |  |  | 1.动力区域巡点检。2.挤压一6#变温控器显示异常，问题查找处理6#变清理。3.净循环水塔风机固定，支架除锈刷漆。4.事故水塔从水管道漏水处理。6.净循环水塔柜架物资搬运 | [7 empty] | 2018.11.04
1825 | 公共维修班 | 生产保障中心 |  |  |  |  | 1.净浊循环塔附近及7台电化学设备周边油污水渍杂物“6S” 2.空压站内油污清理冲洗现场及扫油污。3.浊循环凉水塔下将水流量计重新线路用铝管串线连接完成。4.配合厂家调热改造。切割，焊接钢架5.设备全部维修。 | [7 empty] | 2018.11.05
1826 | 公共维修班 | 生产保障中心 |  |  |  |  | 1.3#空压机渗油处理设备擦拭。 2.动力区域巡点检。3.空压站地沟清淤，垃圾清理按油盘油污清理。4.空压站泵房电动单梁行车限重显示仪更换。5.雨水泵，生活污水泵房现场检查，卫生清理。6.废旧电缆辊子修复2个 | [7 empty] | 2018.11.06
1827 | 公共维修班 | 生产保障中心 |  |  |  |  | 1.挤压四高配电话支撑架修复。 2.制作间锯切工字铝型材，准备焊接净循环风机框架。3.熔铸高配室PT故障恢复。4.110KV变电所事故油池下泵抽水。5.空压站后部管子搬运。6.挤压二高配室直流屏检查消缺 | [7 empty] | 2018.11.07
1828 | 公共维修班 | 生产保障中心 |  |  |  |  | 1.1#空压机外风机拆卸。2#空压机室外风机拆卸更换安装。 2.3#空压机补加油。3挤压一高配室电话支架修复。4.浊循环热水泵，装设安装接地线。5.循环水泵房检修箱整改并安装插座。6.循环水泵房穿线管封堵。 | [7 empty] | 2018.11.08
1829 | 公共维修班 | 生产保障中心 |  |  |  |  | 1.食堂三楼搬运椅子到110kv变电站.旧椅子收回。2.动力低配，软水站，空压站，挤压一、二、三、四熔铸高配室更换标识牌3.110kv、变电站综合保护室更换照明灯4个电子触发器4个。4动力区域巡点检。 | [7 empty] | 2018.11.09
1830 | 公共维修班 | 后勤服务中心 |  |  |  |  | 澡堂三楼水无法加热(晚7:30-8:30) | [7 empty] | 2018.11.11
1831 | 公共维修班 | 后勤服务中心 |  |  |  |  | 武保西门查找车辆 | [7 empty] | 2018.11.13
1832 | 公共维修班 | 后勤服务中心 |  |  |  |  | 管廊监控电源线路故障查找维修 | [7 empty] | 2018.11.13
1833 | 公共维修班 | 后勤服务中心 |  |  |  |  | 二道门安装照明灯布线制作固定架，安装配电盒 | [7 empty] | 2018.11.15
1834 | 公共维修班 | 后勤服务中心 |  |  |  |  | 武保监控画面重新配置 | [7 empty] | 2018.11.16
1835 | 公共维修班 | 后勤服务中心 |  |  |  |  | 武保调取监控 | [7 empty] | 2018.11.16
1836 | 公共维修班 | 后勤服务中心 |  |  |  |  | 5台电脑连接打印机 | [7 empty] | 2018.11.17
1837 | 公共维修班 | 后勤服务中心 |  |  |  |  | 男澡堂封门 | [7 empty] | 2018.11.17
1838 | 公共维修班 | 后勤服务中心 |  |  |  |  | 男澡堂更换暖气泵密封（2天） | [7 empty] | 2018.11.18
1839 | 公共维修班 | 后勤服务中心 |  |  |  |  | 男澡堂一个暖气片不热维修处理 | [7 empty] | 2018.11.19
1840 | 公共维修班 | 后勤服务中心 |  |  |  |  | 武保监控查找 | [7 empty] | 2018.11.19
1841 | 公共维修班 | 后勤服务中心 |  |  |  |  | 女澡堂暖气不热查找故障处理 | [7 empty] | 2018.11.20
1842 | 公共维修班 | 后勤服务中心 |  |  |  |  | 综合仓库线路整改，挂警告牌 | [7 empty] | 2018.11.22
1843 | 公共维修班 | 机关公共 (机电环保部） |  |  |  |  | 三车两镗新安西125车床更换摩擦片 | [7 empty] | 2018.11.10
1844 | 公共维修班 | 机关公共 (机电环保部） |  |  |  |  | 全厂AP设备安装，布线 | [7 empty] | 2018.11.10
1845 | 公共维修班 | 机关公共 (机电环保部） |  |  |  |  | 蚀洗间外围保温施工接线，检查故障 | [7 empty] | 2018.11.15
1846 | 公共维修班 | 机关公共 |  |  |  |  | 办公楼421电脑重装系统 | [7 empty] | 2018.11.16
1847 | 公共维修班 | 机关公共 (机电环保部） |  |  |  |  | 压块机焊接料箱 | [7 empty] | 2018.11.23
1848 | 公共维修班 | 技术中心 |  |  |  |  | 电动三轮车维修 | [7 empty] | 2018.11.18
1849 | 公共维修班 | 技术中心 |  |  |  |  | 压块机总电源漏电检查 | [7 empty] | 2018.11.18
1850 | 公共维修班 | 技术中心 |  |  |  |  | 车床区护栏焊接固定 | [7 empty] | 2018.11.20
1851 | 公共维修班 | 技术中心 |  |  |  |  | 炉前分析暖气不热处理 | [7 empty] | 2018.11.22
1852 | 公共维修班 | 技术中心 |  |  |  |  | 压块机管道漏油，焊接 | [7 empty] | 2018.11.25
1853 | 公共维修班 | 模具车间 |  |  |  |  | 护栏底部切割一组 | [7 empty] | 2018.11.01
1854 | 公共维修班 | 模具车间 |  |  |  |  | 叉车间安装灯 | [7 empty] | 2018.11.01
1855 | 公共维修班 | 模具车间 |  |  |  |  | 东龙门护挡安装 | [7 empty] | 2018.11.01
1856 | 公共维修班 | 模具车间 |  |  |  |  | 莱通切割报水位高 | [7 empty] | 2018.11.01
1857 | 公共维修班 | 模具车间 |  |  |  |  | 蚀洗间喷砂机污水泵水管备料 | [7 empty] | 2018.11.01
1858 | 公共维修班 | 模具车间 |  |  |  |  | 南跨东天车不动作 | [7 empty] | 2018.11.01
1859 | 公共维修班 | 模具车间 |  |  |  |  | 北跨东天车下降无法制动 | [7 empty] | 2018.11.04
1860 | 公共维修班 | 模具车间 |  |  |  |  | 北跨63车床中拖板尖隙大 | [7 empty] | 2018.11.06
1861 | 公共维修班 | 模具车间 |  |  |  |  | 北跨东天车电机打火，检查 | [7 empty] | 2018.11.06
1862 | 公共维修班 | 模具车间 |  |  |  |  | 1#回火炉风机回装 | [7 empty] | 2018.11.06
1863 | 公共维修班 | 模具车间 |  |  |  |  | 大锯床的虎钳夹不紧 | [7 empty] | 2018.11.06
1864 | 公共维修班 | 模具车间 |  |  |  |  | 大、小锯床安装加水管 | [7 empty] | 2018.11.07
1865 | 公共维修班 | 模具车间 |  |  |  |  | 蚀洗间天车钢丝绳乱绳 | [7 empty] | 2018.11.07
1866 | 公共维修班 | 模具车间 |  |  |  |  | 蚀洗间天车南北行走更换电机 | [7 empty] | 2018.11.07
1867 | 公共维修班 | 模具车间 |  |  |  |  | 蚀洗间排汽风机安装配电箱走线 | [7 empty] | 2018.11.07
1868 | 公共维修班 | 模具车间 |  |  |  |  | 洗眼器安装水管 | [7 empty] | 2018.11.08
1869 | 公共维修班 | 模具车间 |  |  |  |  | 刷模机接线 | [7 empty] | 2018.11.08
1870 | 公共维修班 | 模具车间 |  |  |  |  | 蚀洗间天车，拉绳限位开关更换 | [7 empty] | 2018.11.08
1871 | 公共维修班 | 模具车间 |  |  |  |  | 挤压一模具库配电箱整改 | [7 empty] | 2018.11.08
1872 | 公共维修班 | 模具车间 |  |  |  |  | 立车、锯床加水管道安装、固定 | [7 empty] | 2018.11.11
1873 | 公共维修班 | 模具车间 |  |  |  |  | 蚀洗间喷砂机污水泵管道改造、线路改造 | [7 empty] | 2018.11.11
1874 | 公共维修班 | 模具车间 |  |  |  |  | 喷砂机水管改造 | [7 empty] | 2018.11.10
1875 | 公共维修班 | 模具车间 |  |  |  |  | 蚀洗间天车换限位 | [7 empty] | 2018.11.10
1876 | 公共维修班 | 模具车间 |  |  |  |  | 85电火花故障检查调试（3天） | [7 empty] | 2018.11.10
1877 | 公共维修班 | 模具车间 |  |  |  |  | 蚀洗间喷砂机污水泵安装开关箱接线 | [7 empty] | 2018.11.12
1878 | 公共维修班 | 模具车间 |  |  |  |  | 大三菱线切割无高压水 | [7 empty] | 2018.11.12
1879 | 公共维修班 | 模具车间 |  |  |  |  | 过跨小车充电器线路整改 | [7 empty] | 2018.11.12
1880 | 公共维修班 | 模具车间 |  |  |  |  | 西立车脚踏板整形，焊接 | [7 empty] | 2018.11.12
1881 | 公共维修班 | 模具车间 |  |  |  |  | 3#线切割更换走丝轮 | [7 empty] | 2018.11.13
1882 | 公共维修班 | 模具车间 |  |  |  |  | 小锯床护罩焊接 | [7 empty] | 2018.11.13
1883 | 公共维修班 | 模具车间 |  |  |  |  | 线切割加水管安装（4台） | [7 empty] | 2018.11.13
1884 | 公共维修班 | 模具车间 |  |  |  |  | 大三菱变频器报警检查 | [7 empty] | 2018.11.13
1885 | 公共维修班 | 模具车间 |  |  |  |  | 工业垃圾池底部加胶皮，东边彩板下移 | [7 empty] | 2018.11.14
1886 | 公共维修班 | 模具车间 |  |  |  |  | 东边3台线切割安装加水管道 | [7 empty] | 2018.11.14
1887 | 公共维修班 | 模具车间 |  |  |  |  | 修模工作台加装插排并固定3个 | [7 empty] | 2018.11.14
1888 | 公共维修班 | 模具车间 |  |  |  |  | 修模工作台更换轴承3套 | [7 empty] | 2018.11.15
1889 | 公共维修班 | 模具车间 |  |  |  |  | 生活垃圾池底部加胶皮 | [7 empty] | 2018.11.15
1890 | 公共维修班 | 模具车间 |  |  |  |  | 莱通线切割频繁断线丝处理 | [7 empty] | 2018.11.15
1891 | 公共维修班 | 模具车间 |  |  |  |  | 氮化炉风机拆除 | [7 empty] | 2018.11.16
1892 | 公共维修班 | 模具车间 |  |  |  |  | 南跨车天车防撞限位坏 | [7 empty] | 2018.11.16
1893 | 公共维修班 | 模具车间 |  |  |  |  | 南跨西天车盘绳器坏 | [7 empty] | 2018.11.16
1894 | 公共维修班 | 模具车间 |  |  |  |  | 氮化炉风机更换拆炉盖 | [7 empty] | 2018.11.18
1895 | 公共维修班 | 模具车间 |  |  |  |  | 氮化炉跨天车大钩不动作 | [7 empty] | 2018.11.18
1896 | 公共维修班 | 模具车间 |  |  |  |  | 1#回火炉内胆回装 | [7 empty] | 2018.11.20
1897 | 公共维修班 | 模具车间 |  |  |  |  | 蚀洗间刷模机接管子 | [7 empty] | 2018.11.20
1898 | 公共维修班 | 模具车间 |  |  |  |  | 蚀洗间天车乱绳 | [7 empty] | 2018.11.21
1899 | 公共维修班 | 模具车间 |  |  |  |  | 1#回火炉加热棒回装，内胆回装 | [7 empty] | 2018.11.21
1900 | 公共维修班 | 模具车间 |  |  |  |  | 85电火花维修 | [7 empty] | 2018.11.21
1901 | 公共维修班 | 模具车间 |  |  |  |  | 1#回火炉水管恢复。试水 | [7 empty] | 2018.11.22
1902 | 公共维修班 | 模具车间 |  |  |  |  | 大锯床锯料，导向轮拆除 | [7 empty] | 2018.11.22
1903 | 公共维修班 | 模具车间 |  |  |  |  | 修模区钢板焊接，固定工作台1个 | [7 empty] | 2018.11.22
1904 | 公共维修班 | 模具车间 |  |  |  |  | 85电火花漏油处理 | [7 empty] | 2018.11.22
1905 | 公共维修班 | 模具车间 |  |  |  |  | 二楼厕所水管改造 | [7 empty] | 2018.11.25
1906 | 公共维修班 | 模具车间 |  |  |  |  | 修模区钢板焊接 | [7 empty] | 2018.11.25
1907 | 公共维修班 | 模具车间 |  |  |  |  | 4#线切割加工不动作，水泵不上水 | [7 empty] | 2018.11.25
1908 | 公共维修班 | 模具车间 |  |  |  |  | 3#线切割报警处理 | [7 empty] | 2018.11.25
1909 | 公共维修班 | 模具车间 |  |  |  |  | 2#蚀洗间槽漏水 焊接 | [7 empty] | 2018.11.25
1910 | 公共维修班 | 模具车间 |  |  |  |  | 大小三菱放电板更换 | [7 empty] | 2018.11.25
1911 | 公共维修班 | 模具车间 |  |  |  |  | 西丽伟报主轴风扇过载 | [7 empty] | 2018.11.26
1912 | 公共维修班 | 熔铸车间 |  |  |  |  | 更换3T悬臂吊钩头一个，更换旋轴一个轴承4盘（2天） | [7 empty] | 2018.11.11
1913 | 公共维修班 | 熔铸车间 |  |  |  |  | / | [7 empty] | 2018.11.11
1914 | 公共维修班 | 熔铸车间 |  |  |  |  | / | [7 empty] | 2018.11.11
1915 | 公共维修班 | 熔铸车间 |  |  |  |  | 东80车床漏油（三车两镗） | [7 empty] | 2018.11.18
1916 | 公共维修班 | 熔铸车间 |  |  |  |  | 西新125更换摩擦片（晚上加班） | [7 empty] | 2018.11.18
1917 | 公共维修班 | 熔铸车间 |  |  |  |  | 80车床更换拉力轴承 | [7 empty] | 2018.11.19
1918 | 公共维修班 | 熔铸车间 |  |  |  |  | 西80车床维修快速按钮拆除跨接线 | [7 empty] | 2018.11.19
1919 | 公共维修班 | 熔铸车间 |  |  |  |  | 三车两镗新安西125车床尾座全部拆除清洗安装 | [7 empty] | 2018.11.23
1920 | 公共维修班 | 质控中心 |  |  |  |  | 电脑开不开机 | [7 empty] | 2018.11.23
1921 | 公共维修班 | 挤压三车间 |  |  |  |  | 挤压三照明维修（挤压三房顶更换镇流器.触发器.灯管查找线路故障） | [7 empty] | 2018.11.10
1922 | 公共维修班 | 挤压三车间 |  |  |  |  | / | [7 empty] | 2018.11.10
1923 | 公共维修班 | 挤压三车间 |  |  |  |  | / | [7 empty] | 2018.11.10
1924 | 公共维修班 | 挤压三车间 |  |  |  |  | 考勤机打卡机网络故障维修 | [7 empty] | 2018.11.16
1925 | 公共维修班 | 挤压三车间 |  |  |  |  | 挤压四36MN中维修监控线路更换摄像头 | [7 empty] | 2018.11.19
1926 | 公共维修班 | 生产保障中心 (公共维修班) |  |  |  |  | 工作票派工单整理填写及日常零活 | [7 empty] | 2018.11.01
1927 | 公共维修班 | 生产保障中心 (公共维修班) |  |  |  |  | 工作票派工单整理填写及日常零活 | [7 empty] | 2018.11.02
1928 | 公共维修班 | 生产保障中心 (公共维修班) |  |  |  |  | 工作票派工单整理填写及日常零活 | [7 empty] | 2018.11.05
1929 | 公共维修班 | 生产保障中心 (公共维修班) |  |  |  |  | 工作票派工单整理填写及日常零活 | [7 empty] | 2018.11.06
1930 | 公共维修班 | 生产保障中心 (公共维修班) |  |  |  |  | 工作票派工单整理填写及日常零活 | [7 empty] | 2018.11.07
1931 | 公共维修班 | 生产保障中心 (公共维修班) |  |  |  |  | 工作票派工单整理填写及日常零活 | [7 empty] | 2018.11.08
1932 | 公共维修班 | 生产保障中心 (公共维修班) |  |  |  |  | 工作票派工单整理填写及日常零活 | [7 empty] | 2018.11.09
1933 | 公共维修班 | 生产保障中心 |  |  |  |  | 1制作间搬运焊接的12米长的框架运到净循环2.循环水泵房所有排水沟清理垃圾3.综合保护室拆卸更换安装接线日光灯管4个电子触发器2个现灯全亮。空压站西墙灯不亮更换照明灯泡一个4.空压站设备连接处螺栓紧固润滑。5.动力区域设备巡点检 | [7 empty] | 2018.11.10
1934 | 公共维修班 | 生产保障中心 |  |  |  |  | 1动力区域设备巡点检2.挤压一高配电话支架修复3.空压站3#空压机补加油4.浊循环热水泵安装接地线。5.循环水泵房检修箱整改安装插座6.循环水泵房穿线管封堵 | [7 empty] | 2018.11.11
1935 | 公共维修班 | 生产保障中心 |  |  |  |  | 1挤压一11#变加工制作电铝盖板2.挤压三3#变护栏紧固3.110KV主变防洪牌更换4.热水管道漏水处理。5.1#干燥机气管更换6.生活水泵房控制器线更换检查7动力区域设备巡点检8.2#3#浊循环电化学水处理器清理 | [7 empty] | 2018.11.12
1936 | 公共维修班 | 生产保障中心 |  |  |  |  | 1生活水泵房拆卸更换安装水泵2.管廊暖网排查漏水点3泵房消防水泵管水阀更换，卫生完成（阀门不合适）4.动力巡点检。5.2#空压机补加空压机油63#4#空压机紧固.7.4#空压机电磁阀故障处理。 | [7 empty] | 2018.11.13
1937 | 车辆维修班 | 挤压二车间 |  |  |  |  | 0329查修、补机油、清吹发动机 | [7 empty] | 2018-11-03
1938 | 车辆维修班 | 挤压三车间 |  |  |  |  | 3吨a5c20安装玻璃 | [7 empty] | 2018-10-26
1939 | 车辆维修班 | 挤压三车间 |  |  |  |  | 查修线路、更换大灯开关 | [7 empty] | 2018-10-26
1940 | 车辆维修班 | 挤压三车间 |  |  |  |  | 更换右大灯灯泡 | [7 empty] | 2018-10-26
1941 | 车辆维修班 | 挤压三车间 |  |  |  |  | 吊车租用 | [7 empty] | 2018-11-01
1942 | 车辆维修班 | 挤压三车间 |  |  |  |  | 偏叉e92 不起车，更换电瓶卡子、紧固发电机及变速箱传动轴、补机油 | [7 empty] | 2018-11-01
1943 | 车辆维修班 | 挤压三车间 |  |  |  |  | 3吨c20 查修、清吹发动机 | [7 empty] | 2018-11-06
1944 | 车辆维修班 | 挤压一车间 |  |  |  |  | 3吨0325 查修及查修线路 | [7 empty] | 2018-10-30
1945 | 车辆维修班 | 挤压一车间 |  |  |  |  | 3吨0325查修 | [7 empty] | 2018-11-06
1946 | 车辆维修班 | 模具车间 |  |  |  |  | c19调刹车，补刹车油 | [7 empty] | 2018-10-21
1947 | 车辆维修班 | 模具车间 |  |  |  |  | c19查修、清吹发动机、补机油 | [7 empty] | 2018-10-26
1948 | 车辆维修班 | 模具车间 |  |  |  |  | 5吨c19 补轮胎 | [7 empty] | 2018-11-07
1949 | 车辆维修班 | 熔铸车间 |  |  |  |  | 30装载机左前轮扎胎更换新内胎一条 | [7 empty] | 2018-10-23
1950 | 车辆维修班 | 熔铸车间 |  |  |  |  | 5吨228 更换左侧刹车分泵、 处理倾斜油管漏油 | [7 empty] | 2018-10-24
1951 | 车辆维修班 | 熔铸车间 |  |  |  |  | 调刹车、铆修刹车油管、 | [7 empty] | 2018-10-24
1952 | 车辆维修班 | 熔铸车间 |  |  |  |  | 3吨e93叉车处理漏油、一般性焊修 | [7 empty] | 2018-10-27
1953 | 车辆维修班 | 熔铸车间 |  |  |  |  | 新五吨 点检、处理漏油、清吹发动机、补机油 | [7 empty] | 2018-10-28
1954 | 车辆维修班 | 熔铸车间 |  |  |  |  | 3吨2284 调刹车、补刹车油 | [7 empty] | 2018-10-29
1955 | 车辆维修班 | 熔铸车间 |  |  |  |  | 3吨e93更换轮胎一套 | [7 empty] | 2018-10-30
1956 | 车辆维修班 | 熔铸车间 |  |  |  |  | 更换轮辋一套 | [7 empty] | 2018-10-30
1957 | 车辆维修班 | 熔铸车间 |  |  |  |  | 3吨2284 更换倾斜油缸两根 | [7 empty] | 2018-10-30
1958 | 车辆维修班 | 熔铸车间 |  |  |  |  | 5吨228 调刹车、补刹车油 | [7 empty] | 2018-10-30
1959 | 车辆维修班 | 熔铸车间 |  |  |  |  | 5吨a19 查修、补机油、补电解液、清吹发动机 | [7 empty] | 2018-10-30
1960 | 车辆维修班 | 熔铸车间 |  |  |  |  | 新五吨调查门架链条 | [7 empty] | 2018-10-31
1961 | 车辆维修班 | 熔铸车间 |  |  |  |  | 3#托盘左前轮不转，更换轴承油封 | [7 empty] | 2018-10-31
1962 | 车辆维修班 | 熔铸车间 | [12 empty] | 2018-10-31
1963 | 车辆维修班 | 熔铸车间 |  |  |  |  | 3吨2284 更换新轮胎一套 | [7 empty] | 2018-11-01
1964 | 车辆维修班 | 熔铸车间 |  |  |  |  | 7#托盘更换轮胎一套 | [7 empty] | 2018-11-01
1965 | 车辆维修班 | 熔铸车间 |  |  |  |  | 轮辋螺丝两个 | [7 empty] | 2018-11-01
1966 | 车辆维修班 | 熔铸车间 |  |  |  |  | 吊车租用 | [7 empty] | 2018-11-03
1967 | 车辆维修班 | 熔铸车间 |  |  |  |  | 3吨e93更换内胎 | [7 empty] | 2018-11-04
1968 | 车辆维修班 | 熔铸车间 |  |  |  |  | 3吨e93无刹车 调刹车、补刹车油 | [7 empty] | 2018-11-02
1969 | 车辆维修班 | 熔铸车间 |  |  |  |  | 3吨2284 更换转向油缸密封件 | [7 empty] | 2018-11-02
1970 | 车辆维修班 | 熔铸车间 |  |  |  |  | 5吨228 调刹车、补刹车油 | [7 empty] | 2018-11-03
1971 | 车辆维修班 | 熔铸车间 |  |  |  |  | a19更换右侧倾斜油缸油管 | [7 empty] | 2018-11-04
1972 | 车辆维修班 | 熔铸车间 |  |  |  |  | 20装载机查修、更换座椅、补加机油 | [7 empty] | 2018-11-05
1973 | 车辆维修班 | 熔铸车间 |  |  |  |  | 5吨 228 更换刹车分泵 | [7 empty] | 2018-11-05
1974 | 车辆维修班 | 熔铸车间 |  |  |  |  | 加注齿轮油 | [7 empty] | 2018-11-05
1975 | 车辆维修班 | 熔铸车间 |  |  |  |  | 加刹车油 | [7 empty] | 2018-11-05
1976 | 车辆维修班 | 熔铸车间 |  |  |  |  | 3吨e93处理漏油 | [7 empty] | 2018-11-05
1977 | 车辆维修班 | 熔铸车间 |  |  |  |  | 牵引e86、e97、2283，调限速 | [7 empty] | 2018-11-05
1978 | 车辆维修班 | 熔铸车间 |  |  |  |  | 5吨228 查修、清吹发动机 | [7 empty] | 2018-11-06
1979 | 车辆维修班 | 熔铸车间 |  |  |  |  | 3吨 226 点检、补机油、清吹发动机、处理漏油 | [7 empty] | 2018-11-06
1980 | 车辆维修班 | 熔铸车间 |  |  |  |  | 机加工段新5吨 查修、清吹发动机 | [7 empty] | 2018-11-06
1981 | 车辆维修班 | 熔铸车间 |  |  |  |  | 牵引e97 查修、清吹发动机、补加机油 | [7 empty] | 2018-11-06
1982 | 车辆维修班 | 熔铸车间 |  |  |  |  | 3吨 2284 查修、清吹发动机、补加机油 | [7 empty] | 2018-11-06
1983 | 车辆维修班 | 熔铸车间 |  |  |  |  | 5吨 a19 查修、更换空滤 | [7 empty] | 2018-11-06
1984 | 车辆维修班 | 熔铸车间 |  |  |  |  | 新5吨 查修、清吹发动机 | [7 empty] | 2018-11-07
1985 | 车辆维修班 | 熔铸车间 |  |  |  |  | 牵引2283 查修、补机油 | [7 empty] | 2018-11-07
1986 | 车辆维修班 | 熔铸车间 |  |  |  |  | 20装载机更换发电机 | [7 empty] | 2018-11-08
1987 | 车辆维修班 | 挤压三车间 |  |  |  |  | 3吨c20 查修线路、更换左大灯 | [7 empty] | 2018-11-09
1988 | 车辆维修班 | 熔铸车间 |  |  |  |  | 5吨叉车228查修线路 | [7 empty] | 2018-11-10
1989 | 车辆维修班 | 熔铸车间 |  |  |  |  | 5吨a19 更换电瓶卡子 | [7 empty] | 2018-11-11
1990 | 车辆维修班 | 熔铸车间 |  |  |  |  | 3吨225 查修、更换点火锁 | [7 empty] | 2018-11-13
1991 | 车辆维修班 | 熔铸车间 |  |  |  |  | 补机油 | [7 empty] | 2018-11-13
1992 | 车辆维修班 | 挤压三车间 |  |  |  |  | 偏叉e92更换变速箱油 | [7 empty] | 2018-11-13
1993 | 车辆维修班 | 挤压三车间 |  |  |  |  | 齿轮箱油 | [7 empty] | 2018-11-13
1994 | 车辆维修班 | 挤压三车间 |  |  |  |  | 更换发动机和变速箱的螺丝 | [7 empty] | 2018-11-13
1995 | 车辆维修班 | 挤压三车间 |  |  |  |  | 更换油管、查修 | [7 empty] | 2018-11-13
1996 | 车辆维修班 | 挤压三车间 |  |  |  |  | 3吨c20 查修、清洗发动机 | [7 empty] | 2018-11-14
1997 | 车辆维修班 | 熔铸车间 |  |  |  |  | 30装载机右前轮更换新轮胎一套 | [7 empty] | 2018-11-07
1998 | 车辆维修班 | 熔铸车间 |  |  |  |  | 废料班新五吨更换新轮胎 | [7 empty] | 2018-11-11
1999 | 车辆维修班 | 熔铸车间 |  |  |  |  | 20装载机挂不上档 | [7 empty] | 2018-11-12
2000 | 车辆维修班 | 熔铸车间 |  |  |  |  | 30装载机查修、补机油；20装载机查修；3吨e93查修、调刹车；3吨2284查修；5吨a19查修、补机油 | [7 empty] | 2018-11-13
2001 | 车辆维修班 | 熔铸车间 |  |  |  |  | 5吨228查修、清吹发动机；3吨226查修、更换空滤芯、处理漏油、清吹发动机 | [7 empty] | 2018-11-13
2002 | 车辆维修班 | 熔铸车间 |  |  |  |  | 3吨2284更换水箱 | [7 empty] | 2018-11-13
2003 | 车辆维修班 | 挤压一车间 |  |  |  |  | 3吨0325查修、清吹发动机、更换灯泡 | [7 empty] | 2018-11-14
2004 | 车辆维修班 | 模具车间 |  |  |  |  | 5吨c19查修、清吹发动机 | [7 empty] | 2018-11-14
2005 | 车辆维修班 | 熔铸车间 |  |  |  |  | 牵引e97查修、更换空气滤芯、补机油 | [7 empty] | 2018-11-14
2006 | 车辆维修班 | 熔铸车间 |  |  |  |  | 新五吨查修 | [7 empty] | 2018-11-14
2007 | 车辆维修班 | 熔铸车间 |  |  |  |  | 3吨225 点检 | [7 empty] | 2018-11-14
2008 | 车辆维修班 | 熔铸车间 |  |  |  |  | 牵引e86点检、更换滤芯 | [7 empty] | 2018-11-14
2009 | 车辆维修班 | 熔铸车间 |  |  |  |  | 新五吨查修、牵引2283查修、更换滤芯 | [7 empty] | 2018-11-14
2010 | 车辆维修班 | 熔铸车间 |  |  |  |  | 3吨226漏油处理 | [7 empty] | 2018-11-16
2011 | 车辆维修班 | 挤压三车间 |  |  |  |  | 3吨c20更换左转向节 | [7 empty] | 2018-11-17
2012 | 车辆维修班 | 挤压三车间 |  |  |  |  | 更换压力轴承 | [7 empty] | 2018-11-17
2013 | 车辆维修班 | 挤压二车间 |  |  |  |  | 3吨0329 更换电瓶 | [7 empty] | 2018-11-18
2014 | 车辆维修班 | 挤压二车间 |  |  |  |  | 调刹车、补刹车油 | [7 empty] | 2018-11-18
2015 | 车辆维修班 | 熔铸车间 |  |  |  |  | 3吨2284处理漏油 | [7 empty] | 2018-11-18
2016 | 车辆维修班 | 熔铸车间 |  |  |  |  | 3吨2284调刹车、补刹车油 | [7 empty] | 2018-11-19
2017 | 车辆维修班 | 熔铸车间 |  |  |  |  | 3吨226更换转向油缸油管 | [7 empty] | 2018-11-19
2018 | 车辆维修班 | 熔铸车间 |  |  |  |  | 3吨e93更换轮胎一套 | [7 empty] | 2018-11-19
2019 | 车辆维修班 | 熔铸车间 |  |  |  |  | 3吨2284 修理发电机、查修线路、电瓶充电 | [7 empty] | 2018-11-20
2020 | 车辆维修班 | 熔铸车间 |  |  |  |  | 更换大灯总成*2 | [7 empty] | 2018-11-20
2021 | 车辆维修班 | 挤压一车间 |  |  |  |  | 3吨0325拆变速箱上盖，更换锁销、补传动油 | [7 empty] | 2018-11-21
2022 | 车辆维修班 | 挤压一车间 |  |  |  |  | 3吨0325全车喷漆 | [7 empty] | 2018-11-19
2023 | 车辆维修班 | 模具车间 |  |  |  |  | c19查修 | [7 empty] | 2018-11-22
2024 | 车辆维修班 | 熔铸车间 |  |  |  |  | 30装载机点检 | [7 empty] | 2018-11-20
2025 | 车辆维修班 | 熔铸车间 |  |  |  |  | 新五吨2#点检（机加工） | [7 empty] | 2018-11-22
2026 | 车辆维修班 | 熔铸车间 |  |  |  |  | 3吨226调刹车、补刹车油、查修 | [7 empty] | 2018-11-22
2027 | 车辆维修班 | 熔铸车间 |  |  |  |  | 3吨2284更换操作阀、电瓶充电、维修发电机 | [7 empty] | 2018-11-22
2028 | 车辆维修班 | 熔铸车间 |  |  |  |  | 更换水管、清理液压油箱及滤芯、调试液压阀压力 | [7 empty] | 2018-11-22
2029 | 车辆维修班 | 熔铸车间 |  |  |  |  | 3吨e93查修线路、电瓶充电 | [7 empty] | 2018-11-24
2030 | 车辆维修班 | 熔铸车间 |  |  |  |  | 30装载机更换转向油管 | [7 empty] | 2018-11-25
2031 | 车辆维修班 | 熔铸车间 |  |  |  |  | 226补轮胎 | [7 empty] | 2018-11-26
2032 | 车辆维修班 | 熔铸车间 |  |  |  |  | 3吨226喷漆、5吨228喷漆 | [7 empty] | 2018-11-26
2033 | 车辆维修班 | 熔铸车间 |  |  |  |  | 3吨e97全车喷漆 | [7 empty] | 2018-11-26
2034 | 检修四班 | 熔铸车间 |  |  |  |  | 更换南跨1#均热炉3区热电偶一支 | [7 empty] | 2018.10.23
2035 | 检修四班 | 熔铸车间 |  |  |  |  | 打磨点火极15支，更换9支 | [7 empty] | 2018.10.23
2036 | 检修四班 | 熔铸车间 |  |  |  |  | 调整12个电动执行器位置，重新定位 | [7 empty] | 2018.10.23
2037 | 检修四班 | 熔铸车间 |  |  |  |  | 更换南1#均热炉2区，中1#均热炉1区2#均热炉3区3#均热炉1区烧嘴执行器 | [7 empty] | 2018.10.23
2038 | 检修四班 | 熔铸车间 |  |  |  |  | 对24个烧嘴执行器天然气阀门重新定位调火，调整空燃比，优化燃烧效率 | [7 empty] | 2018.10.23
2039 | 检修四班 | 熔铸车间 |  |  |  |  | 调整均热炉程序，优化升温曲线，跟踪均热效果，实时性调整 | [7 empty] | 2018.10.23
2040 | 检修四班 | 熔铸车间 |  |  |  |  | 更换10T铸造机指示灯 | [7 empty] | 2018.10.18
2041 | 检修四班 | 熔铸车间 |  |  |  |  | 南跨铸造流槽支架补焊 | [7 empty] | 2018.11.5
2042 | 检修四班 | 熔铸车间 |  |  |  |  | 50T2#均热炉1#风机异响，拆除皮带，扇叶及大轴 | [7 empty] | 2018.11.6
2043 | 检修四班 | 熔铸车间 |  |  |  |  | 10T保温炉操作台更换所有按钮 | [7 empty] | 2018.10.17
2044 | 检修四班 | 熔铸车间 |  |  |  |  | 10T保温炉柜内接触器损坏 | [7 empty] | 2018.10.17
2045 | 检修四班 | 熔铸车间 |  |  |  |  | 10T保温炉线路检查，1#电机接线试机，清理液压站，检查助燃风机绝缘 | [7 empty] | 2018.10.17
2046 | 检修四班 | 熔铸车间 |  |  |  |  | 1#锯切机机械手无动作，检查线路及限位 | [7 empty] | 2018.10.20
2047 | 检修四班 | 熔铸车间 |  |  |  |  | 1#3#三维料车报警灯更换 | [7 empty] | 2018.10.21
2048 | 检修四班 | 熔铸车间 |  |  |  |  | 南跨1#均热炉1#风机漏水，更换水管 | [7 empty] | 2018.10.21
2049 | 检修四班 | 熔铸车间 |  |  |  |  | 中跨带锯锯条夹持轮损坏 | [7 empty] | 2018.10.17
2050 | 检修四班 | 熔铸车间 |  |  |  |  | 2#熔炼炉炉门打不开，调整限位 | [7 empty] | 2018.10.17
2051 | 检修四班 | 熔铸车间 |  |  |  |  | 北跨锯切机短棒卸料光电开关损坏 | [7 empty] | 2018.10.17
2052 | 检修四班 | 熔铸车间 |  |  |  |  | 北跨1#圆盘锯两端棍子不动作，检查各段链条，电机，接线，变频器 | [7 empty] | 2018.10.17
2053 | 检修四班 | 熔铸车间 |  |  |  |  | 南跨管式过滤器黑屏故障排查与修复 | [7 empty] | 2018.10.17
2054 | 检修四班 | 熔铸车间 |  |  |  |  | 南跨北边喂丝机卡死，更换轴承 | [7 empty] | 2018.10.18
2055 | 检修四班 | 熔铸车间 |  |  |  |  | 50t铸造机后保温炉不点火 | [7 empty] | 2018.10.18
2056 | 检修四班 | 熔铸车间 |  |  |  |  | 南跨2#均热炉水管爆裂，修复2处 | [7 empty] | 2018.10.18
2057 | 检修四班 | 熔铸车间 |  |  |  |  | 南跨铸机平台未到位，无法过预检 | [7 empty] | 2018.10.21
2058 | 检修四班 | 熔铸车间 |  |  |  |  | 中跨铸造机点击不动作，更换滤芯紧固油管 | [7 empty] | 2018.10.21
2059 | 检修四班 | 熔铸车间 |  |  |  |  | 北跨均热炉2#1区1号，3区1号不点火 | [7 empty] | 2018.10.21
2060 | 检修四班 | 熔铸车间 |  |  |  |  | 3#熔炼炉炉门无法上升，调整限位 | [7 empty] | 2018.10.21
2061 | 检修四班 | 熔铸车间 |  |  |  |  | 3#熔炼炉2#1#烧嘴熄火，清理吹扫火枪2次 | [7 empty] | 2018.10.21
2062 | 检修四班 | 熔铸车间 |  |  |  |  | 中跨在线除气不加热 | [7 empty] | 2018.10.21
2063 | 检修四班 | 熔铸车间 |  |  |  |  | 50T保温炉天然气压力低 | [7 empty] | 2018.10.23
2064 | 检修四班 | 熔铸车间 |  |  |  |  | 中跨三维料车南侧大轮错位，拆除防撞板，吊取料车，临时归位 | [7 empty] | 2018.10.23
2065 | 检修四班 | 熔铸车间 |  |  |  |  | 加料车护栏整形，切割，焊接 | [7 empty] | 2018.10.18
2066 | 检修四班 | 熔铸车间 |  |  |  |  | 3#熔炼炉炉门无法上升，更换限位 | [7 empty] | 2018.10.21
2067 | 检修四班 | 熔铸车间 |  |  |  |  | 50T熔炼炉集尘罩固定 | [7 empty] | 2018.10.18
2068 | 检修四班 | 熔铸车间 |  |  |  |  | 中跨LARS西侧氩气管道紧固 | [7 empty] | 2018.10.21
2069 | 检修四班 | 熔铸车间 |  |  |  |  | 中跨LARS无法上升，检查线路及变频器 | [7 empty] | 2018.10.20
2070 | 检修四班 | 熔铸车间 |  |  |  |  | 南跨管式过滤箱停机，拆除加热线，热电偶线 | [7 empty] | 2018.10.20
2071 | 检修四班 | 熔铸车间 |  |  |  |  | 2#保温炉1#烧嘴调火 | [7 empty] | 2018.10.18
2072 | 检修四班 | 熔铸车间 |  |  |  |  | 南跨铸造机黑屏 | [7 empty] | 2018.10.18
2073 | 检修四班 | 熔铸车间 |  |  |  |  | 中跨在线除气 不加热，重新接线 | [7 empty] | 2018.10.24
2074 | 检修四班 | 熔铸车间 |  |  |  |  | 北跨2#均热炉清理2区，1号2号火检并复位 | [7 empty] | 2018.10.24
2075 | 检修四班 | 熔铸车间 |  |  |  |  | 南跨1#均热炉1区2区3区调火 | [7 empty] | 2018.10.24
2076 | 检修四班 | 熔铸车间 |  |  |  |  | 中跨1#均热炉炉门无法打开 | [7 empty] | 2018.10.24
2077 | 检修四班 | 熔铸车间 |  |  |  |  | 北跨三维料车无法进料，后限位重新接线 | [7 empty] | 2018.10.24
2078 | 检修四班 | 熔铸车间 |  |  |  |  | 南跨1#均热炉变频器故障 | [7 empty] | 2018.10.24
2079 | 检修四班 | 熔铸车间 |  |  |  |  | 南跨过滤箱不加热，更换接线柱并重新压线 | [7 empty] | 2018.10.24
2080 | 检修四班 | 熔铸车间 |  |  |  |  | 空压机房空压机不上压 | [7 empty] | 2018.10.24
2081 | 检修四班 | 熔铸车间 |  |  |  |  | 中跨带锯切削液喷嘴螺丝断裂 | [7 empty] | 2018.10.24
2082 | 检修四班 | 熔铸车间 |  |  |  |  | 南跨铸井防倾架整形焊接 | [7 empty] | 2018.10.25
2083 | 检修四班 | 熔铸车间 |  |  |  |  | 锯切脱落的大渣箱底架，并焊接 | [7 empty] | 2018.10.25
2084 | 检修四班 | 熔铸车间 |  |  |  |  | 中跨流盘取断螺丝 | [7 empty] | 2018.10.25
2085 | 检修四班 | 熔铸车间 |  |  |  |  | 北跨2#均热炉3区调火 | [7 empty] | 2018.10.26
2086 | 检修四班 | 熔铸车间 |  |  |  |  | 南跨2#均热炉2区烧嘴熄火，清理点火极并调火 | [7 empty] | 2018.10.26
2087 | 检修四班 | 熔铸车间 |  |  |  |  | 南跨2#圆盘锯无通讯 | [7 empty] | 2018.10.26
2088 | 检修四班 | 熔铸车间 |  |  |  |  | 中跨带锯切削液喷头切掉，更换之 | [7 empty] | 2018.10.26
2089 | 检修四班 | 熔铸车间 |  |  |  |  | 南跨2#均热炉1区3区调火 | [7 empty] | 2018.10.26
2090 | 检修四班 | 熔铸车间 |  |  |  |  | 南跨2#圆盘锯不喷冷却液 | [7 empty] | 2018.10.26
2091 | 检修四班 | 熔铸车间 |  |  |  |  | 北跨2#均热炉3区调火 | [7 empty] | 2018.10.26
2092 | 检修四班 | 熔铸车间 |  |  |  |  | 中跨带锯切削液喷头松动，上锯带轮清理铝屑 | [7 empty] | 2018.10.27
2093 | 检修四班 | 熔铸车间 |  |  |  |  | 重装南跨油箱电加热皮带 | [7 empty] | 2018.10.28
2094 | 检修四班 | 熔铸车间 |  |  |  |  | 北跨锯切机上料小车西侧链条断裂，重新搭接 | [7 empty] | 2018.10.28
2095 | 检修四班 | 熔铸车间 |  |  |  |  | 北跨锯切机上料小车东侧链条断裂，重新搭接，调整同步 | [7 empty] | 2018.10.28
2096 | 检修四班 | 熔铸车间 |  |  |  |  | 南跨锯切机长棒卸料小车紧固机械限位和限位位置，重新接链条 | [7 empty] | 2018.10.28
2097 | 检修四班 | 熔铸车间 |  |  |  |  | 中跨带锯导向轮松动，固定螺丝 | [7 empty] | 2018.10.28
2098 | 检修四班 | 熔铸车间 |  |  |  |  | 中跨除气箱一根加热故障，无电流。更换铜线鼻，连线机保险 | [7 empty] | 2018.10.28
2099 | 检修四班 | 熔铸车间 |  |  |  |  | 中跨除气箱无法开盖 | [7 empty] | 2018.10.29
2100 | 检修四班 | 熔铸车间 |  |  |  |  | 1#圆盘锯长棒卸料小车不同步 | [7 empty] | 2018.10.30
2101 | 检修四班 | 熔铸车间 |  |  |  |  | 中跨1#均热炉123区超温 | [7 empty] | 2018.10.30
2102 | 检修四班 | 熔铸车间 |  |  |  |  | 50T熔炼炉2#供风换向阀更换电磁铁&加装垫板&调整高度 | [7 empty] | 2018.10.30
2103 | 检修四班 | 熔铸车间 |  |  |  |  | 50T熔炼炉系统吹扫未完成查程序&小火不点火故障排除 | [7 empty] | 2018.10.31
2104 | 检修四班 | 熔铸车间 |  |  |  |  | 中跨带锯限位线路断开，重新连线 | [7 empty] | 2018.10.31
2105 | 检修四班 | 熔铸车间 |  |  |  |  | 中跨带锯一侧喷雾量过低，疏通喷嘴 | [7 empty] | 2018.10.31
2106 | 检修四班 | 熔铸车间 |  |  |  |  | 1#熔炼炉炉门打不开，调整限位 | [7 empty] | 2018.10.31
2107 | 检修四班 | 熔铸车间 |  |  |  |  | 北跨锯压紧缸脱落，紧固螺栓 | [7 empty] | 2018.10.31
2108 | 检修四班 | 熔铸车间 |  |  |  |  | φ310防倾架开焊，焊接修复 | [7 empty] | 2018.10.30
2109 | 检修四班 | 熔铸车间 |  |  |  |  | 加料车轮脱落，安装调整 | [7 empty] | 2018.11.1
2110 | 检修四班 | 熔铸车间 |  |  |  |  | 中跨1#均热炉2-3区超温 | [7 empty] | 2018.11.1
2111 | 检修四班 | 熔铸车间 |  |  |  |  | 中跨1#均热炉2区烧嘴各组，清理点火极、火检并调火 | [7 empty] | 2018.11.1
2112 | 检修四班 | 熔铸车间 |  |  |  |  | 南跨2#圆盘锯机械手无动作，自降。检查线路，更换继电器。 | [7 empty] | 2018.11.1
2113 | 检修四班 | 熔铸车间 |  |  |  |  | 中跨3#均热炉2区烧嘴调火 | [7 empty] | 2018.11.5
2114 | 检修四班 | 熔铸车间 |  |  |  |  | 南跨喂丝机远程无输出 | [7 empty] | 2018.11.5
2115 | 检修四班 | 熔铸车间 |  |  |  |  | 1#圆盘锯上料机构不同步 | [7 empty] | 2018.11.5
2116 | 检修四班 | 熔铸车间 |  |  |  |  | 中跨防倾架开焊，焊接修复 | [7 empty] | 2018.10.31
2117 | 检修四班 | 熔铸车间 |  |  |  |  | 50T铸机踏板变形，切割拆除 | [7 empty] | 2018.10.30
2118 | 检修四班 | 熔铸车间 |  |  |  |  | 50T防倾架支撑脱落，焊接修复2处 | [7 empty] | 2018.10.29
2119 | 检修四班 | 熔铸车间 |  |  |  |  | 南跨过滤箱盖板焊接 | [7 empty] | 2018.11.3
2120 | 检修四班 | 熔铸车间 |  |  |  |  | 南跨喂丝机不转，检查线路，排除故障 | [7 empty] | 2018.11.3
2121 | 检修四班 | 熔铸车间 |  |  |  |  | 中跨1#均热炉炉门无法压紧，调整限位 | [7 empty] | 2018.11.3
2122 | 检修四班 | 熔铸车间 |  |  |  |  | 立式带锯更换锯条 | [7 empty] | 2018.11.3
2123 | 检修四班 | 熔铸车间 |  |  |  |  | 1#圆盘锯上料小车漏油 | [7 empty] | 2018.11.3
2124 | 检修四班 | 熔铸车间 |  |  |  |  | 中跨1#均热炉炉门无法关闭，调整下降机械限位 | [7 empty] | 2018.11.3
2125 | 检修四班 | 熔铸车间 |  |  |  |  | 中跨三维料车不动作，调整滑触线 | [7 empty] | 2018.11.3
2126 | 检修四班 | 熔铸车间 |  |  |  |  | 南跨铸机喂丝机不动作，去除机械结构异物，重启变频器 | [7 empty] | 2018.11.3
2127 | 检修四班 | 熔铸车间 |  |  |  |  | 北跨卸料小车限位显示故障，限位接线脱落，重新接线 | [7 empty] | 2018.11.3
2128 | 检修四班 | 熔铸车间 |  |  |  |  | 南跨铸造机系统错误，重启系统服务器 | [7 empty] | 2018.11.3
2129 | 检修四班 | 熔铸车间 |  |  |  |  | 南跨焊接整形铁凳 | [7 empty] | 2018.11.3
2130 | 检修四班 | 熔铸车间 |  |  |  |  | 中跨新las桥架断裂，加固整改 | [7 empty] | 2018.11.3
2131 | 检修四班 | 熔铸车间 |  |  |  |  | 2#圆盘锯更换轴承座 | [7 empty] | 2018.11.5
2132 | 检修四班 | 熔铸车间 |  |  |  |  | 2#圆盘锯更换链条 | [7 empty] | 2018.11.5
2133 | 检修四班 | 熔铸车间 |  |  |  |  | 1#圆盘锯紧固调整链条 | [7 empty] | 2018.11.5
2134 | 检修四班 | 熔铸车间 |  |  |  |  | 1#圆盘锯横梁加固焊接 | [7 empty] | 2018.11.5
2135 | 检修四班 | 熔铸车间 |  |  |  |  | 熔炼车间西北门无法关闭 | [7 empty] | 2018.11.5
2136 | 检修四班 | 熔铸车间 |  |  |  |  | 带锯清理涨紧开关 | [7 empty] | 2018.11.5
2137 | 检修四班 | 熔铸车间 |  |  |  |  | 南跨锯切机辊道链条断裂，重新接链条，紧固齿轮，焊接齿轮 | [7 empty] | 2018.11.5
2138 | 检修四班 | 熔铸车间 |  |  |  |  | 中跨在线除气箱2区不加热 | [7 empty] | 2018.11.6
2139 | 检修四班 | 熔铸车间 |  |  |  |  | 南跨2#均热炉2区烧嘴熄火 | [7 empty] | 2018.11.7
2140 | 检修四班 | 熔铸车间 |  |  |  |  | 北跨锯上料小车不同步，调整之 | [7 empty] | 2018.11.7
2141 | 检修四班 | 熔铸车间 |  |  |  |  | 北跨圆盘锯上料小车方向不对，不同步 | [7 empty] | 2018.11.11
2142 | 检修四班 | 熔铸车间 |  |  |  |  | 10T液压站漏水封堵 | [7 empty] | 2018.11.11
2143 | 检修四班 | 熔铸车间 |  |  |  |  | 中跨带锯机械手上限位更换 | [7 empty] | 2018.11.11
2144 | 检修四班 | 熔铸车间 |  |  |  |  | 南跨三维料车不动作 | [7 empty] | 2018.11.11
2145 | 检修四班 | 熔铸车间 |  |  |  |  | 北跨2#均热炉调火 | [7 empty] | 2018.11.11
2146 | 检修四班 | 熔铸车间 |  |  |  |  | 4#熔炼炉集尘罩螺栓切断，整形，更换螺栓 | [7 empty] | 2018.10.29
2147 | 检修四班 | 熔铸车间 |  |  |  |  | 4#熔炼炉提升油缸油管漏油，更换油管 | [7 empty] | 2018.10.29
2148 | 检修四班 | 熔铸车间 |  |  |  |  | 50T熔炼炉炉门冒火，调整天然气流量 | [7 empty] | 2018.10.29
2149 | 检修四班 | 熔铸车间 |  |  |  |  | 北跨2#均热炉排烟风机变频器报接地错误，重新接线 | [7 empty] | 2018.10.29
2150 | 检修四班 | 熔铸车间 |  |  |  |  | 加料车护栏焊接 | [7 empty] | 2018.10.29
2151 | 检修四班 | 熔铸车间 |  |  |  |  | 南跨3#均热炉紧固，补齐螺栓 | [7 empty] | 2018.10.29
2152 | 检修四班 | 熔铸车间 |  |  |  |  | 北跨圆盘锯定修，更换长棒上下料机构链条，更换链轮 | [7 empty] | 2018.10.30
2153 | 检修四班 | 熔铸车间 |  |  |  |  | 南跨圆盘锯更换链条6条 | [7 empty] | 2018.10.30
2154 | 检修四班 | 熔铸车间 |  |  |  |  | 南跨圆盘锯定尺机阀块复位焊接 | [7 empty] | 2018.10.30
2155 | 检修四班 | 熔铸车间 |  |  |  |  | 50T铸机踏板开焊，4#保温炉护栏开焊 | [7 empty] | 2018.10.30
2156 | 检修四班 | 熔铸车间 |  |  |  |  | 50T铸机踏板&中跨铸机安全带挂钩&南跨铸机防倾架定位销焊接 | [7 empty] | 2018.10.31
2157 | 检修四班 | 熔铸车间 |  |  |  |  | 南跨2#均热炉2区两烧嘴熄火 | [7 empty] | 2018.10.31
2158 | 检修四班 | 熔铸车间 |  |  |  |  | 南跨三维料车升降限位断线，重新接线 | [7 empty] | 2018.10.31
2159 | 检修四班 | 熔铸车间 |  |  |  |  | 2#熔炼炉北侧炉门压不紧，调整限位 | [7 empty] | 2018.10.31
2160 | 检修四班 | 熔铸车间 |  |  |  |  | 1#2#保温炉改氩气管道 | [7 empty] | 2018.11.1
2161 | 检修四班 | 熔铸车间 |  |  |  |  | 1#锯切机主电机全部螺栓紧固 | [7 empty] | 2018.10.22
2162 | 检修四班 | 熔铸车间 |  |  |  |  | 2#圆盘锯压钳油管漏油 | [7 empty] | 2018.10.22
2163 | 检修四班 | 熔铸车间 |  |  |  |  | 北跨3#均热炉炉门压紧气缸漏气 | [7 empty] | 2018.10.22
2164 | 检修四班 | 熔铸车间 |  |  |  |  | 中跨三维料车大车行走北侧电机松抱闸 | [7 empty] | 2018.10.22
2165 | 检修四班 | 熔铸车间 |  |  |  |  | 中跨在线除气温度异常，更换热电偶两套 | [7 empty] | 2018.10.22
2166 | 检修四班 | 熔铸车间 |  |  |  |  | 1#、3#、4#熔炼炉PLC柜顶风扇不转，检查线路，更换保险 | [7 empty] | 2018.10.22
2167 | 检修四班 | 熔铸车间 |  |  |  |  | 50T熔炼炉拆除风扇更换轴承2个 | [7 empty] | 2018.10.22
2168 | 检修四班 | 熔铸车间 |  |  |  |  | 10T保温炉PLC,调功柜风扇不转，更换4个小风扇 | [7 empty] | 2018.10.22
2169 | 检修四班 | 熔铸车间 |  |  |  |  | 中跨三维料车大车行走故障，维修主动轮 | [7 empty] | 2018.10.23
2170 | 检修四班 | 熔铸车间 |  |  |  |  | 2#锯切机辊道高度调整 | [7 empty] | 2018.10.23
2171 | 检修四班 | 熔铸车间 |  |  |  |  | 2#锯切机主锯张紧皮带 | [7 empty] | 2018.10.23
2172 | 检修四班 | 熔铸车间 |  |  |  |  | 北跨均热炉焊接料盘 | [7 empty] | 2018.10.23
2173 | 检修四班 | 熔铸车间 |  |  |  |  | 50T熔炼炉辅助烟闸更换气动阀 | [7 empty] | 2018.10.23
2174 | 检修四班 | 熔铸车间 |  |  |  |  | 中跨1#均热炉炉门不正，调整链条 | [7 empty] | 2018.10.23
2175 | 检修四班 | 熔铸车间 |  |  |  |  | 2#锯切机锯后辊子脱落，重新固定 | [7 empty] | 2018.10.23
2176 | 检修四班 | 熔铸车间 |  |  |  |  | 中跨铸造机更换空气滤清器 | [7 empty] | 2018.10.21
2177 | 检修四班 | 熔铸车间 |  |  |  |  | 中跨在线除气线路短路，更换保险 | [7 empty] | 2018.10.24
2178 | 检修四班 | 熔铸车间 |  |  |  |  | 南跨1区在线除气不加热，更换连线 | [7 empty] | 2018.10.24
2179 | 检修四班 | 熔铸车间 |  |  |  |  | 结晶器维修配电箱故障 | [7 empty] | 2018.10.24
2180 | 检修四班 | 熔铸车间 |  |  |  |  | 南跨2#均热炉排烟风机更换梅花垫 | [7 empty] | 2018.10.24
2181 | 检修四班 | 熔铸车间 |  |  |  |  | 重新紧固加料车螺栓 | [7 empty] | 2018.10.24
2182 | 检修四班 | 熔铸车间 |  |  |  |  | 2#锯切机托辊及压钳水平调整 | [7 empty] | 2018.10.24
2183 | 检修四班 | 熔铸车间 |  |  |  |  | 中跨带锯机械手撕裂，重新焊接 | [7 empty] | 2018.10.24
2184 | 检修四班 | 熔铸车间 |  |  |  |  | 2#圆盘锯机械手开焊，重新焊接 | [7 empty] | 2018.10.25
2185 | 检修四班 | 熔铸车间 |  |  |  |  | 1#锯切机机械手偏移，调整之 | [7 empty] | 2018.10.25
2186 | 检修四班 | 熔铸车间 |  |  |  |  | 中跨1#均热炉炉门左上气缸故障，更换新气缸 | [7 empty] | 2018.10.25
2187 | 检修四班 | 熔铸车间 |  |  |  |  | 北跨三维料车电机，50T旋转流槽电机护罩安装 | [7 empty] | 2018.10.25
2188 | 检修四班 | 熔铸车间 |  |  |  |  | 中跨冷却室导轨开焊 | [7 empty] | 2018.10.25
2189 | 检修四班 | 熔铸车间 |  |  |  |  | 50T熔炼炉压紧气缸限位故障 | [7 empty] | 2018.10.25
2190 | 检修四班 | 熔铸车间 |  |  |  |  | 1#圆盘锯链条电机支撑螺栓重新紧固 | [7 empty] | 2018.10.26
2191 | 检修四班 | 熔铸车间 |  |  |  |  | 中跨3#均热炉压风漏气，更换密封垫 | [7 empty] | 2018.10.26
2192 | 检修四班 | 熔铸车间 |  |  |  |  | 2#锯切机压风管漏气，更换快速接头2个 | [7 empty] | 2018.10.26
2193 | 检修四班 | 熔铸车间 |  |  |  |  | 车间内压力表到期检验，更换4个 | [7 empty] | 2018.10.26
2194 | 检修四班 | 熔铸车间 |  |  |  |  | 1#圆盘锯机械手不动作，查线，更换按钮1个 | [7 empty] | 2018.10.26
2195 | 检修四班 | 熔铸车间 |  |  |  |  | 1#锯切机上料小车不同步，调整链条 | [7 empty] | 2018.10.26
2196 | 检修四班 | 熔铸车间 |  |  |  |  | 南跨1#均热炉排烟风机故障 | [7 empty] | 2018.10.26
2197 | 检修四班 | 熔铸车间 |  |  |  |  | 中跨带锯链条护罩变形 | [7 empty] | 2018.10.27
2198 | 检修四班 | 熔铸车间 |  |  |  |  | 中跨铸造机放备用电缆一根 | [7 empty] | 2018.10.27
2199 | 检修四班 | 熔铸车间 |  |  |  |  | 中跨喂丝机无法远程操作，查线，更换备用电缆，更换保险 | [7 empty] | 2018.10.27
2200 | 检修四班 | 熔铸车间 |  |  |  |  | 南跨三维料车大车行走故障，检查电机绝缘，固定接线盒 | [7 empty] | 2018.10.27
2201 | 检修四班 | 熔铸车间 |  |  |  |  | 3#熔炼炉炉顶安装天然气探头，接线 | [7 empty] | 2018.10.27
2202 | 检修四班 | 熔铸车间 |  |  |  |  | 室外铸造机水蒸气风机无法调速，更换电位器 | [7 empty] | 2018.10.28
2203 | 检修四班 | 熔铸车间 |  |  |  |  | 南跨铸造机浇铸灯不亮，检查线路，更换所有电缆 | [7 empty] | 2018.10.28
2204 | 检修四班 | 熔铸车间 |  |  |  |  | 全部均热炉排烟风机冷却室风机检查加油润滑 | [7 empty] | 2018.10.28
2205 | 检修四班 | 熔铸车间 |  |  |  |  | 1#锯切机压块机风机异常震动，清理风扇，紧固螺栓 | [7 empty] | 2018.10.28
2206 | 检修四班 | 生产保障中心 |  |  |  |  | 整理检修区，清理大风机 | [7 empty] | 2018.10.28
2207 | 检修四班 | 熔铸车间 |  |  |  |  | 南跨铸造机拆除过滤箱盖，拆除热电偶接线与顶盖连接螺栓 | [7 empty] | 2018.11.1
2208 | 检修四班 | 熔铸车间 |  |  |  |  | 3#保温炉渣箱补焊 | [7 empty] | 2018.11.1
2209 | 检修四班 | 熔铸车间 |  |  |  |  | 南跨过滤箱接线，紧固螺栓，调试 | [7 empty] | 2018.11.1
2210 | 检修四班 | 熔铸车间 |  |  |  |  | 南跨2#科立锯短棒接近开关更换 | [7 empty] | 2018.11.2
2211 | 检修四班 | 熔铸车间 |  |  |  |  | 南跨铸造机服务器死机，重新启动 | [7 empty] | 2018.11.2
2212 | 检修四班 | 熔铸车间 |  |  |  |  | 1#2#保温炉改氩气管道，改为双气双控 | [7 empty] | 2018.11.2
2213 | 检修四班 | 熔铸车间 |  |  |  |  | 2#圆盘锯托辊不转，搭接链条 | [7 empty] | 2018.11.2
2214 | 检修四班 | 熔铸车间 |  |  |  |  | 南跨均热炉托盘开焊 | [7 empty] | 2018.11.2
2215 | 检修四班 | 熔铸车间 |  |  |  |  | 中跨在线除气连线烧断，更换连线，压线鼻子 | [7 empty] | 2018.11.2
2216 | 检修四班 | 熔铸车间 |  |  |  |  | 中跨在线除气硅碳棒断裂1根 | [7 empty] | 2018.11.3
2217 | 检修四班 | 熔铸车间 |  |  |  |  | 北跨圆盘锯主油缸漏油，更换密封清理积油 | [7 empty] | 2018.11.3
2218 | 检修四班 | 熔铸车间 |  |  |  |  | 南跨圆盘锯长棒卸料漏油，更换2根油管 | [7 empty] | 2018.11.3
2219 | 检修四班 | 熔铸车间 |  |  |  |  | 拆除并回装中跨铸造机顶板及连接法兰 | [7 empty] | 2018.11.4
2220 | 检修四班 | 熔铸车间 |  |  |  |  | 中跨铸井潜水泵弯头处漏水，补焊 | [7 empty] | 2018.11.4
2221 | 检修四班 | 熔铸车间 |  |  |  |  | 南跨3#均热炉排烟风机异响，拆除补焊支架并回装 | [7 empty] | 2018.11.4
2222 | 检修四班 | 熔铸车间 |  |  |  |  | 3#保温炉更换按钮及指示牌 | [7 empty] | 2018.11.4
2223 | 检修四班 | 熔铸车间 |  |  |  |  | 中跨南在线除气2根硅碳棒不加热，更换连线，压接线柱 | [7 empty] | 2018.11.5
2224 | 检修四班 | 熔铸车间 |  |  |  |  | 熔铸车小车床不启动，排查线路故障 | [7 empty] | 2018.11.5
2225 | 检修四班 | 熔铸车间 |  |  |  |  | 原料跨更换照明6盏 | [7 empty] | 2018.11.5
2226 | 检修四班 | 熔铸车间 |  |  |  |  | 南跨圆盘锯喷雾润滑系统改造 | [7 empty] | 2018.11.5
2227 | 检修四班 | 熔铸车间 |  |  |  |  | 南跨铸机结晶器油路加热故障 | [7 empty] | 2018.11.6
2228 | 检修四班 | 熔铸车间 |  |  |  |  | 1#圆盘锯压紧缸压块螺栓紧固 | [7 empty] | 2018.11.6
2229 | 检修四班 | 熔铸车间 |  |  |  |  | 南跨在线除气1区烧坏，更换连线及保险 | [7 empty] | 2018.11.7
2230 | 检修四班 | 熔铸车间 |  |  |  |  | 中跨在线除气2区不加热，更换保险 | [7 empty] | 2018.11.7
2231 | 检修四班 | 熔铸车间 |  |  |  |  | 50T保温炉天然气总管压力低 | [7 empty] | 2018.11.7
2232 | 检修四班 | 熔铸车间 |  |  |  |  | 北跨圆盘锯无电，更换保险2个 | [7 empty] | 2018.11.8
2233 | 检修四班 | 熔铸车间 |  |  |  |  | 南跨圆盘锯辊道齿轮掉落，键丢失，电机掉落 | [7 empty] | 2018.11.8
2234 | 检修四班 | 熔铸车间 |  |  |  |  | 南跨2#均热炉烧嘴故障 | [7 empty] | 2018.11.9
2235 | 检修四班 | 熔铸车间 |  |  |  |  | 50T铸造机水量过小，调节流量阀；气管漏气处理 | [7 empty] | 2018.11.9
2236 | 检修四班 | 熔铸车间 |  |  |  |  | 中跨三维料车不上升，排查线路，重新接线 | [7 empty] | 2018.11.9

## 12月
12月份生产保障中心检修工作明细台账
序号 | 班组 | 服务单位 | 生产线 | 设备名称 | 设备部位 | 故障类型 | 设备维修内容 | 工作分类（维护保养/故障处理/其他） | 故障处理情况（应急抢修/正常维修） | 备件名称 | 备件型号 | 单位 | 备件使用量 | 参与人员 | 工作日期 | 详细时间 | 生产线 | 量
1 | 检修三班 | 挤压三车间 | 36MN中跨 | 挤压机 | 挤压筒 | 加热电缆老化 | 36MN中更换挤压筒加热电缆 | 维护保养 | 正常维修 | 耐热电缆 | xxxx | 米 | 20 | 李宝文、杨栋 | 2018-10-06 | 8：00-11：00 | 55MN | 163
2 | 车辆维修班 | 模具车间 |  |  |  |  | 5吨c19 查修、补机油、清吹发动机 | [7 empty] | 2018-11-07 |  | 82MN | 212
3 | 车辆维修班 | 模具车间 |  |  |  |  | 更换右侧门锁、制作安装左侧门玻璃 | [7 empty] | 2018-11-07 |  | 150MN | 179
4 | 检修三班 | 挤压三车间 |  |  |  |  | 更换20MN右淬火罩风道 | [7 empty] | 2018-10-03
5 | 检修三班 | 挤压三车间 |  |  |  |  | 25MN中挤压筒更换18个热电偶 | [7 empty] | 2018-10-12
6 | 检修二班 | 挤压二车间 |  |  |  |  | 150MN过桥皮带轮、链条等故障，更换链轮，紧固检查张紧皮带 | [7 empty] | 2018-11-02
7 | 检修二班 | 挤压二车间 |  |  |  |  | 82MN成品锯定尺挡板气缸密封脱出，更换气缸 | [7 empty] | 2018-11-05
8 | 检修二班 | 挤压二车间 |  |  |  |  | 100MN成品锯拆锯片、护板、扒轴承、扒轴，回装 | [7 empty] | 2018-11-15
9 | 检修二班 | 挤压二车间 |  |  |  |  | 150MN牵引机上钳口滑靴更换2个 | [7 empty] | 2018-11-22
10 | 检修二班 | 挤压二车间 |  |  |  |  | 150MN成品锯更换行走滑靴 | [7 empty] | 2018-11-23
11 | 电控液压班 | 挤压二车间 |  |  |  |  | 100MN感应炉B炉西推头水管漏水，更换4区触发板 | [7 empty] | 2018-10-29
12 | 检修一班 | 挤压一车间 |  |  |  |  | 55MN正向牵引机/主机液压站更换电磁阀插头16个 | [7 empty] | 2018-11-28
13 | 制作班 | 挤压二车间 |  |  |  |  | 压力机割眼 | [7 empty] | 2018-11-23
14 | 检修一班 | 挤压一车间 |  |  |  |  | 55MN正向矫直机液压站焊接油管 | [7 empty] | 2018.11.29
15 | 检修一班 | 挤压一车间 |  |  |  |  | 36MN反向/55MN反向成品锯更换漏气气管及接头 | [7 empty] | 2018.11.29
16 | 检修一班 | 挤压一车间 |  |  |  |  | 55MN反向辅机安装链条4处 | [7 empty] | 2018.11.29
17 | 检修一班 | 挤压一车间 |  |  |  |  | 55MN正向主机械手更换轴承及轴承座 | [7 empty] | 2018.11.29
18 | 检修一班 | 挤压一车间 |  |  |  |  | 55MN正向牵引机中断锯夹钳安装毛毡垫片 | [7 empty] | 2018.11.29
19 | 检修一班 | 挤压一车间 |  |  |  |  | 一车间铸锭区整形焊接护栏五个 | [7 empty] | 2018.11.29
20 | 检修一班 | 挤压一车间 |  |  |  |  | 55MN正向模具炉无法加热处理 | [7 empty] | 2018.11.29
21 | 检修一班 | 挤压一车间 |  |  |  |  | 55MN正向成品锯锯后传动皮带不动作处理 | [7 empty] | 2018.11.29
22 | 检修一班 | 挤压一车间 |  |  |  |  | 55MN正向成品锯压料器下方塑料板断丝两条更换恢复 | [7 empty] | 2018.11.29
23 | 检修一班 | 挤压一车间 |  |  |  |  | 55MN正向成品锯吸屑装置拆解疏通 | [7 empty] | 2018.11.30
24 | 检修一班 | 挤压一车间 |  |  |  |  | 750辊矫机北侧工具箱柜门整形恢复2扇 | [7 empty] | 2018.11.30
25 | 检修一班 | 挤压一车间 |  |  |  |  | 一车间料框整形焊接多处 | [7 empty] | 2018.11.30
26 | 检修一班 | 挤压一车间 |  |  |  |  | 55MN正向中断锯锯槽板下料 | [7 empty] | 2018.11.30
27 | 检修一班 | 挤压一车间 |  |  |  |  | 55MN正向成品锯铝屑收集装置安装恢复 | [7 empty] | 2018.11.30
28 | 检修一班 | 挤压一车间 |  |  |  |  | 北跨20T天车运行速度慢调整限位 | [7 empty] | 2018.11.30
29 | 检修一班 | 挤压一车间 |  |  |  |  | 北跨时效炉传输电机跳闸送电恢复 | [7 empty] | 2018.11.30
30 | 检修一班 | 挤压一车间 |  |  |  |  | 36MN反向模具炉电脑更换键盘 | [7 empty] | 2018.11.30
31 | 检修一班 | 挤压一车间 |  |  |  |  | 55MN正向成品锯吸屑风机不启动 | [7 empty] | 2018.11.30
32 | 检修一班 | 挤压一车间 |  |  |  |  | 55MN反向模具炉电脑重新启动 | [7 empty] | 2018.11.30
33 | 检修一班 | 挤压一车间 |  |  |  |  | 36MN反向主机不动作，复位编码器 | [7 empty] | 2018.11.30
34 | 检修一班 | 挤压一车间 |  |  |  |  | 55MN正向铸锭炉回顶缸制作垫圈 | [7 empty] | 2018.12.01
35 | 检修一班 | 挤压一车间 |  |  |  |  | 36MN反向针支撑紧固 | [7 empty] | 2018.12.01
36 | 检修一班 | 挤压一车间 |  |  |  |  | 55MN正向成品锯切屑台下料调平 | [7 empty] | 2018.12.01
37 | 检修一班 | 挤压一车间 |  |  |  |  | 55MN正向/36MN反向/55MN反向钳口活塞杆排查紧固 | [7 empty] | 2018.12.01
38 | 检修一班 | 挤压一车间 |  |  |  |  | 55MN正向反向之间盖板整形多个 | [7 empty] | 2018.12.01
39 | 检修一班 | 挤压一车间 |  |  |  |  | 55MN正向中断锯吸屑槽焊板加高 | [7 empty] | 2018.12.01
40 | 检修一班 | 挤压一车间 |  |  |  |  | 55MN正向压膜机南侧钢板焊接 | [7 empty] | 2018.12.01
41 | 检修一班 | 挤压一车间 |  |  |  |  | 55MN正向牵引机起落辊道修复2个 | [7 empty] | 2018.12.01
42 | 检修一班 | 挤压一车间 |  |  |  |  | 55MN正向4#模具炉不动作复位 | [7 empty] | 2018.12.01
43 | 检修一班 | 挤压一车间 |  |  |  |  | 55MN正向挤压筒刮铝，调整机械手 | [7 empty] | 2018.12.01
44 | 检修一班 | 挤压一车间 |  |  |  |  | 北跨5T天车不动作，滑触线移位 | [7 empty] | 2018.12.01
45 | 检修一班 | 挤压一车间 |  |  |  |  | 55MN正向4#模具炉不动作，限位问题 | [7 empty] | 2018.12.01
46 | 检修一班 | 挤压一车间 |  |  |  |  | 36MN反向/55MN正反变压器停电 | [7 empty] | 2018.12.01
47 | 检修一班 | 挤压一车间 |  |  |  |  | 55MN正向矫直机尾架插销更换轴承3个及紧固 | [7 empty] | 2018.12.02
48 | 检修一班 | 挤压一车间 |  |  |  |  | 55MN正向2#铸锭炉回顶缸更换密封及紧固 | [7 empty] | 2018.12.02
49 | 检修一班 | 挤压一车间 |  |  |  |  | 55MN正向成品锯管道疏通 | [7 empty] | 2018.12.02
50 | 检修一班 | 挤压一车间 |  |  |  |  | 55MN正向冷床排查连轴套恢复2个 | [7 empty] | 2018.12.02
51 | 检修一班 | 挤压一车间 |  |  |  |  | 55MN正向牵引机中断锯滚轮排查紧固 | [7 empty] | 2018.12.02
52 | 检修一班 | 挤压一车间 |  |  |  |  | 55MN正向主副牵引机直流电机滤棉更换 | [7 empty] | 2018.12.02
53 | 检修一班 | 挤压一车间 |  |  |  |  | 55MN正向主机液压站更换单向阀密封组合垫 | [7 empty] | 2018.12.02
54 | 检修一班 | 生产保障中心 |  |  |  |  | 55MN正向调压器清理卫生 | [7 empty] | 2018.12.02
55 | 检修一班 | 生产保障中心 |  |  |  |  | 55MN正向配电柜清理滤棉 | [7 empty] | 2018.12.02
56 | 检修一班 | 挤压一车间 |  |  |  |  | 55MN正向牵引机直流调整单元进线电缆更换3根 | [7 empty] | 2018.12.02
57 | 检修一班 | 挤压一车间 |  |  |  |  | 55MN正向1#2#铸锭炉接触器触点更换3对，连杆更换3个，紧固及清理卫生 | [7 empty] | 2018.12.02
58 | 检修一班 | 挤压一车间 |  |  |  |  | 55MN正向感应炉操作台更换风扇2个 | [7 empty] | 2018.12.02
59 | 检修一班 | 挤压一车间 |  |  |  |  | 55MN正向感应炉操作台拆除继电器及线路整理 | [7 empty] | 2018.12.02
60 | 检修一班 | 挤压一车间 |  |  |  |  | 55MN正向牵引机中断锯行程开关清理铝屑封堵紧固 | [7 empty] | 2018.12.02
61 | 检修一班 | 挤压一车间 |  |  |  |  | 55MN正向牵引机中断锯润滑机构紧固及吸屑槽清理 | [7 empty] | 2018.12.02
62 | 检修一班 | 挤压一车间 |  |  |  |  | 车间配电室及变压器送电 | [7 empty] | 2018.12.02
63 | 检修一班 | 挤压一车间 |  |  |  |  | 中跨5T天车不动作处理 | [7 empty] | 2018.12.02
64 | 检修一班 | 挤压一车间 |  |  |  |  | 精整机故障处理 | [7 empty] | 2018.12.02
65 | 检修一班 | 挤压一车间 |  |  |  |  | 36MN反向模具炉穿孔针炉故障处理 | [7 empty] | 2018.12.02
66 | 检修一班 | 挤压一车间 |  |  |  |  | 55MN反向主机送电，加热送电 | [7 empty] | 2018.12.02
67 | 检修一班 | 挤压一车间 |  |  |  |  | 55MN反向模具炉监控系统无法进入处理 | [7 empty] | 2018.12.02
68 | 检修一班 | 挤压一车间 |  |  |  |  | 55MN正向模内剪限位线断裂恢复处理 | [7 empty] | 2018.12.02
69 | 检修一班 | 挤压一车间 |  |  |  |  | 55MN反向模具炉漏气处理及4#炉故障处理 | [7 empty] | 2018.12.02
70 | 检修一班 | 生产保障中心 |  |  |  |  | 一车间7台天车巡检紧固 | [7 empty] | 2018.12.03
71 | 检修一班 | 挤压一车间 |  |  |  |  | 55MN正向挤压筒不锁紧阀卡清理 | [7 empty] | 2018.12.03
72 | 检修一班 | 挤压一车间 |  |  |  |  | 55MN正向1#冷却循环泵板换漏水，做板封堵及更换蝶阀，拆除板换及清理 | [7 empty] | 2018.12.03
73 | 检修一班 | 挤压一车间 |  |  |  |  | 55MN反向牵引机不动作更换CPU | [7 empty] | 2018.12.03
74 | 检修一班 | 挤压一车间 |  |  |  |  | 55MN正向下风冷无风，复位变频器 | [7 empty] | 2018.12.03
75 | 检修一班 | 挤压一车间 |  |  |  |  | 36MN反向挤压筒掉温处理 | [7 empty] | 2018.12.03
76 | 检修一班 | 挤压一车间 |  |  |  |  | 55MN反向铸锭炉不加热，调测温 | [7 empty] | 2018.12.03
77 | 检修一班 | 挤压一车间 |  |  |  |  | 55MN反向过桥不返回处理 | [7 empty] | 2018.12.03
78 | 检修一班 | 挤压一车间 |  |  |  |  | 55MN正向辅机处理漏气4处 | [7 empty] | 2018.12.04
79 | 检修一班 | 挤压一车间 |  |  |  |  | 55MN正向1#冷却循环泵板换清理拆装 | [7 empty] | 2018.12.04
80 | 检修一班 | 挤压一车间 |  |  |  |  | 55MN正向1#冷却循环泵板换清理 | [7 empty] | 2018.12.04
81 | 检修一班 | 挤压一车间 |  |  |  |  | 55MN正向模具区焊接挡板 | [7 empty] | 2018.12.04
82 | 检修一班 | 挤压一车间 |  |  |  |  | 55MN正向拆模机焊接 | [7 empty] | 2018.12.04
83 | 检修一班 | 挤压一车间 |  |  |  |  | 一车间拖把架整改 | [7 empty] | 2018.12.04
84 | 检修一班 | 挤压一车间 |  |  |  |  | 55MN正向模具炉不动作，限位调整 | [7 empty] | 2018.12.04
85 | 检修一班 | 挤压一车间 |  |  |  |  | 36MN反向铸锭炉温度不显示重新接线，调限位 | [7 empty] | 2018.12.04
86 | 检修一班 | 挤压一车间 |  |  |  |  | 36MN反向矫直机不动作跳闸 | [7 empty] | 2018.12.04
87 | 检修一班 | 挤压一车间 |  |  |  |  | 一车间蓄能器排查 | [7 empty] | 2018.12.05
88 | 检修一班 | 挤压一车间 |  |  |  |  | 55MN正向板换清理 | [7 empty] | 2018.12.05
89 | 检修一班 | 挤压一车间 |  |  |  |  | 55MN正向成品锯铝屑挡板钻孔固定 | [7 empty] | 2018.12.05
90 | 检修一班 | 挤压一车间 |  |  |  |  | 一车间办公室走廊更换安全指示灯 | [7 empty] | 2018.12.05
91 | 检修一班 | 挤压一车间 |  |  |  |  | 55MN正向成品锯锯前连轴焊接2处 | [7 empty] | 2018.12.05
92 | 检修一班 | 挤压一车间 |  |  |  |  | 36MN反向2#铸锭炉炉门探针整形 | [7 empty] | 2018.12.05
93 | 检修一班 | 挤压一车间 |  |  |  |  | 55MN正向压膜机下料焊接挡块 | [7 empty] | 2018.12.05
94 | 检修一班 | 挤压一车间 |  |  |  |  | 55MN正向主机没有顶料压力处理 | [7 empty] | 2018.12.05
95 | 检修一班 | 挤压一车间 |  |  |  |  | 55MN正向成品锯故障处理 | [7 empty] | 2018.12.05
96 | 检修一班 | 挤压一车间 |  |  |  |  | 55MN正向模具炉尾架装料处理 | [7 empty] | 2018.12.05
97 | 检修一班 | 挤压一车间 |  |  |  |  | 2#立淬炉调功柜调控单元报错处理 | [7 empty] | 2018.12.05
98 | 检修一班 | 挤压一车间 |  |  |  |  | 55MN正向铸锭炉操作台控制线路断开处理 | [7 empty] | 2018.12.05
99 | 检修一班 | 挤压一车间 |  |  |  |  | 2#立淬炉炉门无法关闭处理 | [7 empty] | 2018.12.05
100 | 检修一班 | 挤压一车间 |  |  |  |  | 55MN正向主机拉模缸动作慢处理 | [7 empty] | 2018.12.05
101 | 检修一班 | 生产保障中心 |  |  |  |  | 巡检车间设备 | [7 empty] | 2018.12.06
102 | 检修一班 | 挤压一车间 |  |  |  |  | 55MN正向挤压杆不顶料，更换比例阀 | [7 empty] | 2018.12.06
103 | 检修一班 | 挤压一车间 |  |  |  |  | 55MN正向机械手对中调节 | [7 empty] | 2018.12.06
104 | 检修一班 | 挤压一车间 |  |  |  |  | 55MN正向矫直机托起缸不起，线路故障 | [7 empty] | 2018.12.06
105 | 检修一班 | 挤压一车间 |  |  |  |  | 时效炉温差大，更换热电偶 | [7 empty] | 2018.12.06
106 | 检修一班 | 挤压一车间 |  |  |  |  | 55MN正向1#循环泵板换清理 | [7 empty] | 2018.12.06
107 | 检修一班 | 挤压一车间 |  |  |  |  | 55MN正向大扁铲加固焊接 | [7 empty] | 2018.12.06
108 | 检修一班 | 挤压一车间 |  |  |  |  | 55MN正向模具炉螺丝紧固 | [7 empty] | 2018.12.06
109 | 检修一班 | 挤压一车间 |  |  |  |  | 55MN正向1#循环泵板换清理完成 | [7 empty] | 2018.12.06
110 | 检修一班 | 生产保障中心 |  |  |  |  | 一车间模块变频器型号统计 | [7 empty] | 2018.12.06
111 | 检修一班 | 挤压一车间 |  |  |  |  | 55MN正向主机操作台按钮更换2个 | [7 empty] | 2018.12.06
112 | 检修一班 | 挤压一车间 |  |  |  |  | 36MN反向成品锯锯后辊道整形 | [7 empty] | 2018.12.06
113 | 检修一班 | 挤压一车间 |  |  |  |  | 中跨退火炉报警无法消除，G0蝶阀未关闭 | [7 empty] | 2018.12.06
114 | 检修一班 | 挤压一车间 |  |  |  |  | 55MN整形主机出口红外测温不显示，调角度恢复 | [7 empty] | 2018.12.06
115 | 检修一班 | 挤压一车间 |  |  |  |  | 一车间天车抱闸钢丝绳排查紧固 | [7 empty] | 2018.12.07
116 | 检修一班 | 挤压一车间 |  |  |  |  | 55MN反向成品锯润滑整改 | [7 empty] | 2018.12.07
117 | 检修一班 | 挤压一车间 |  |  |  |  | 55MN正向电动葫芦不动作，限位杆卡住 | [7 empty] | 2018.12.07
118 | 检修一班 | 挤压一车间 |  |  |  |  | 55MN正向4#模具炉不加热 | [7 empty] | 2018.12.07
119 | 检修一班 | 生产保障中心 |  |  |  |  | 中跨东检修箱加装配电箱 | [7 empty] | 2018.12.07
120 | 检修一班 | 挤压一车间 |  |  |  |  | 55MN反向/36MN反向/1#2#立淬炉电脑主机吹扫 | [7 empty] | 2018.12.07
121 | 检修一班 | 挤压一车间 |  |  |  |  | 55MN正向模具炉地盘螺丝切割 | [7 empty] | 2018.12.07
122 | 检修一班 | 挤压一车间 |  |  |  |  | 55MN正向1#循环泵拆换组装 | [7 empty] | 2018.12.07
123 | 检修一班 | 挤压一车间 |  |  |  |  | 55MN正向铸锭炉循环泵液压泵停止，停止按钮触发导致 | [7 empty] | 2018.12.07
124 | 检修一班 | 挤压一车间 |  |  |  |  | 55MN正向打料缸漏油紧固 | [7 empty] | 2018.12.07
125 | 检修一班 | 挤压一车间 |  |  |  |  | 55MN正向型材有磕伤，调整立辊 | [7 empty] | 2018.12.07
126 | 检修一班 | 挤压一车间 |  |  |  |  | 2#立淬炉升温慢，调功柜重启后恢复 | [7 empty] | 2018.12.07
127 | 检修一班 | 生产保障中心 |  |  |  |  | 巡检车间设备 | [7 empty] | 2018.12.08
128 | 检修一班 | 挤压一车间 |  |  |  |  | 2#立淬炉3#调功柜不加热，排查更换调控单元 | [7 empty] | 2018.12.08
129 | 检修一班 | 挤压一车间 |  |  |  |  | 3#立淬炉操作无动作，更换CPU及模块 | [7 empty] | 2018.12.08
130 | 检修一班 | 挤压一车间 |  |  |  |  | 55MN正向1#冷却循环泵板换组装 | [7 empty] | 2018.12.08
131 | 检修一班 | 挤压一车间 |  |  |  |  | 中北跨西门接电挂门帘 | [7 empty] | 2018.12.08
132 | 检修一班 | 挤压一车间 |  |  |  |  | 北跨20T天车故障已处理 | [7 empty] | 2018.12.08
133 | 检修一班 | 挤压一车间 |  |  |  |  | 一车间接电安装门帘 | [7 empty] | 2018.12.08
134 | 检修一班 | 挤压一车间 |  |  |  |  | 55MN反向模具炉无法进入操作系统 | [7 empty] | 2018.12.08
135 | 检修一班 | 挤压一车间 |  |  |  |  | 北跨20T天车滑刀脱落处理 | [7 empty] | 2018.12.08
136 | 检修一班 | 生产保障中心 |  |  |  |  | 巡检车间设备 | [7 empty] | 2018.12.09
137 | 检修一班 | 挤压一车间 |  |  |  |  | 中跨一天车不动作，滑触线故障 | [7 empty] | 2018.12.09
138 | 检修一班 | 挤压一车间 |  |  |  |  | 北跨20T天车不动作，滑刀脱出 | [7 empty] | 2018.12.09
139 | 检修一班 | 挤压一车间 |  |  |  |  | 55MN正向电动葫芦不动作，限位故障 | [7 empty] | 2018.12.09
140 | 检修一班 | 挤压一车间 |  |  |  |  | 北跨5T天车不动作，滑刀脱出恢复 | [7 empty] | 2018.12.09
141 | 检修一班 | 挤压一车间 |  |  |  |  | 北跨20T天车不动作，更换滑刀1个 | [7 empty] | 2018.12.09
142 | 检修一班 | 挤压一车间 |  |  |  |  | 南跨卷帘门安装门帘按钮 | [7 empty] | 2018.12.09
143 | 检修一班 | 挤压一车间 |  |  |  |  | 55MN正向1#循环泵板换组装完成机加法兰打压 | [7 empty] | 2018.12.09
144 | 检修一班 | 挤压一车间 |  |  |  |  | 55MN正向牵引机无法启动，控制电故障 | [7 empty] | 2018.12.09
145 | 检修一班 | 挤压一车间 |  |  |  |  | 55MN正向成品锯更换锯片 | [7 empty] | 2018.12.09
146 | 检修一班 | 挤压一车间 |  |  |  |  | 55MN正向机械手调对中 | [7 empty] | 2018.12.09
147 | 检修一班 | 挤压一车间 |  |  |  |  | 55MN正向板式换热器检查漏水 | [7 empty] | 2018.12.10
148 | 检修一班 | 挤压一车间 |  |  |  |  | 55MN正向供锭器更换轨道螺丝 | [7 empty] | 2018.12.10
149 | 检修一班 | 挤压一车间 |  |  |  |  | 55MN正向供锭器调整对中2次 | [7 empty] | 2018.12.10
150 | 检修一班 | 生产保障中心 |  |  |  |  | 一车间打扫低配室卫生 | [7 empty] | 2018.12.10
151 | 检修一班 | 挤压一车间 |  |  |  |  | 55MN正向4#模具炉不加热 | [7 empty] | 2018.12.10
152 | 检修一班 | 挤压一车间 |  |  |  |  | 55MN正向牵引机钢丝绳张紧 | [7 empty] | 2018.12.10
153 | 检修一班 | 挤压一车间 |  |  |  |  | 55MN正向锯前轨道不动作 | [7 empty] | 2018.12.10
154 | 检修一班 | 挤压一车间 |  |  |  |  | 55MN正向中间锯复位过度，整形风冷罩恢复 | [7 empty] | 2018.12.10
155 | 检修一班 | 挤压一车间 |  |  |  |  | 55MN正向电动葫芦牵引绳脱落安装恢复 | [7 empty] | 2018.12.10
156 | 检修一班 | 挤压一车间 |  |  |  |  | 55MN正向牵引机没有牵引力，复位后正常 | [7 empty] | 2018.12.10
157 | 检修一班 | 挤压一车间 |  |  |  |  | 55MN正向传送皮带不自动传料，设置不正确 | [7 empty] | 2018.12.10
158 | 检修一班 | 挤压一车间 |  |  |  |  | 55MN正向矫直机尾架插销缸螺栓脱落安装 | [7 empty] | 2018.12.10
159 | 检修一班 | 挤压一车间 |  |  |  |  | 36MN反向电动葫芦重新盘钢丝绳 | [7 empty] | 2018.12.11
160 | 检修一班 | 挤压一车间 |  |  |  |  | 一车间焊接工装下料 | [7 empty] | 2018.12.11
161 | 检修一班 | 挤压一车间 |  |  |  |  | 2#立淬炉处理漏气，更换气管3处 | [7 empty] | 2018.12.11
162 | 检修一班 | 挤压一车间 |  |  |  |  | 55MN反向锯后轨道不动作更换支架 | [7 empty] | 2018.12.11
163 | 检修一班 | 挤压一车间 |  |  |  |  | 55MN正向安装出口辊道3处 | [7 empty] | 2018.12.11
164 | 检修一班 | 挤压一车间 |  |  |  |  | 36MN反向穿孔针掉温处理 | [7 empty] | 2018.12.11
165 | 检修一班 | 挤压一车间 |  |  |  |  | 36MN反向模具炉穿孔针炉无法加热处理 | [7 empty] | 2018.12.11
166 | 检修一班 | 挤压一车间 |  |  |  |  | 55MN正向淬火出料口升降气缸限位脱落固定恢复 | [7 empty] | 2018.12.11
167 | 检修一班 | 挤压一车间 |  |  |  |  | 55MN正向模具炉小车无法动作处理 | [7 empty] | 2018.12.11
168 | 检修一班 | 挤压一车间 |  |  |  |  | 36MN反向铸锭炉处理漏气一处 | [7 empty] | 2018.12.11
169 | 检修一班 | 挤压一车间 |  |  |  |  | 55MN正向成品锯锯前挑料辊道不动作，断路器损坏更换 | [7 empty] | 2018.12.11
170 | 检修一班 | 挤压一车间 |  |  |  |  | 55MN正向模具小车拆解 | [7 empty] | 2018.12.12
171 | 检修一班 | 挤压一车间 |  |  |  |  | 55MN正向1#2#铸锭炉配电柜拆检紧固 | [7 empty] | 2018.12.12
172 | 检修一班 | 挤压一车间 |  |  |  |  | 55MN正向模具小车齿条板焊接 | [7 empty] | 2018.12.12
173 | 检修一班 | 挤压一车间 |  |  |  |  | 55MN正向更换挤压垫 | [7 empty] | 2018.12.12
174 | 检修一班 | 挤压一车间 |  |  |  |  | 55MN正向中断锯铝屑收集清理 | [7 empty] | 2018.12.12
175 | 检修一班 | 挤压一车间 |  |  |  |  | 55MN正向主缸螺母紧固 | [7 empty] | 2018.12.12
176 | 检修一班 | 挤压一车间 |  |  |  |  | 55MN正向冷床维修检查调整紧固更换轴承座2个 | [7 empty] | 2018.12.12
177 | 检修一班 | 挤压一车间 |  |  |  |  | 55MN正向模具小车打磨齿条板机安装恢复并更换转动轴2个 | [7 empty] | 2018.12.12
178 | 检修一班 | 挤压一车间 |  |  |  |  | 55MN正向矫直机液压站回油管焊接 | [7 empty] | 2018.12.12
179 | 检修一班 | 挤压一车间 |  |  |  |  | 36MN反向铸锭炉4#炉不加热，紧固测温电缆 | [7 empty] | 2018.12.12
180 | 检修一班 | 挤压一车间 |  |  |  |  | 36MN反向穿孔针炉改造下料 | [7 empty] | 2018.12.13
181 | 检修一班 | 挤压一车间 |  |  |  |  | 55MN反向排列皮带接链条2处 | [7 empty] | 2018.12.13
182 | 检修一班 | 挤压一车间 |  |  |  |  | 55MN反向定尺挡板接链条 | [7 empty] | 2018.12.13
183 | 检修一班 | 挤压一车间 |  |  |  |  | 55MN反向定尺挡板不动作 | [7 empty] | 2018.12.13
184 | 检修一班 | 挤压一车间 |  |  |  |  | 36MN反向电动葫芦调整限位 | [7 empty] | 2018.12.13
185 | 检修一班 | 挤压一车间 |  |  |  |  | 380辊矫机电源适配器恢复 | [7 empty] | 2018.12.13
186 | 检修一班 | 挤压一车间 |  |  |  |  | 36MN反向出口测温装置温度调整 | [7 empty] | 2018.12.13
187 | 检修一班 | 挤压一车间 |  |  |  |  | 36MN反向模具炉吹扫 | [7 empty] | 2018.12.13
188 | 检修一班 | 挤压一车间 |  |  |  |  | 36MN反向穿孔针炉触发板更换 | [7 empty] | 2018.12.13
189 | 检修一班 | 挤压一车间 |  |  |  |  | 55MN正向淬火罩不动作跳闸，限位问题 | [7 empty] | 2018.12.13
190 | 检修一班 | 挤压一车间 |  |  |  |  | 36MN反向模具炉电脑显示器蓝屏，主机太脏吹扫后重启恢复 | [7 empty] | 2018.12.13
191 | 检修一班 | 挤压一车间 |  |  |  |  | 36MN反向成品锯皮带断裂，更换皮带5根 | [7 empty] | 2018.12.13
192 | 检修一班 | 挤压一车间 |  |  |  |  | 55MN正向模具炉6#炉加热慢，经检查没发现异常 | [7 empty] | 2018.12.13
193 | 检修一班 | 生产保障中心 |  |  |  |  | 巡检车间设备 | [7 empty] | 2018.12.14
194 | 检修一班 | 挤压一车间 |  |  |  |  | 55MN正向反向铸锭区护栏整形焊接 | [7 empty] | 2018.12.14
195 | 检修一班 | 挤压一车间 |  |  |  |  | 车间北跨北墙循环水阀门管堵漏焊板 | [7 empty] | 2018.12.14
196 | 检修一班 | 挤压一车间 |  |  |  |  | 55MN正反铸锭区护栏整形 | [7 empty] | 2018.12.14
197 | 检修一班 | 挤压一车间 |  |  |  |  | 55MN正向上料台不动作，调整限位机运锭小车限位 | [7 empty] | 2018.12.14
198 | 检修一班 | 挤压一车间 |  |  |  |  | 3#立淬炉整理现场，借用工器具收回 | [7 empty] | 2018.12.14
199 | 检修一班 | 挤压一车间 |  |  |  |  | 2#立淬炉炉温不显示，吹扫电脑机内存条清理 | [7 empty] | 2018.12.14
200 | 检修一班 | 挤压一车间 |  |  |  |  | 时效炉三联体损坏修复 | [7 empty] | 2018.12.14
201 | 检修一班 | 挤压一车间 |  |  |  |  | 一车间整改项整改完成 | [7 empty] | 2018.12.14
202 | 检修一班 | 挤压一车间 |  |  |  |  | 一车间北跨东门厕所下料安装加固门扣 | [7 empty] | 2018.12.14
203 | 检修一班 | 挤压一车间 |  |  |  |  | 3#立淬炉调整阀漏油，更换密封圈 | [7 empty] | 2018.12.14
204 | 检修一班 | 挤压一车间 |  |  |  |  | 55MN反向成品锯定尺坏，排查机修复定尺 | [7 empty] | 2018.12.14
205 | 检修一班 | 挤压一车间 |  |  |  |  | 55MN正向铸锭炉上料台运锭小车限位调整 | [7 empty] | 2018.12.14
206 | 检修一班 | 挤压一车间 |  |  |  |  | 55MN正向淬火出料口气缸漏气处理 | [7 empty] | 2018.12.14
207 | 检修一班 | 挤压一车间 |  |  |  |  | 55MN正向模具炉3#炉无法装炉处理 | [7 empty] | 2018.12.14
208 | 检修一班 | 挤压一车间 |  |  |  |  | 55MN正向矫直机冷床传不动料已处理 | [7 empty] | 2018.12.14
209 | 检修一班 | 挤压一车间 |  |  |  |  | 36MN反向模具炉电脑故障处理 | [7 empty] | 2018.12.14
210 | 检修一班 | 挤压一车间 |  |  |  |  | 中跨退火炉安装热电偶4组 | [7 empty] | 2018.12.14
211 | 检修一班 | 挤压一车间 |  |  |  |  | 36MN反向模具炉电脑启不了，排查处理 | [7 empty] | 2018.12.15
212 | 检修一班 | 挤压一车间 |  |  |  |  | 55MN正反铸锭区护栏整形焊接完成 | [7 empty] | 2018.12.15
213 | 检修一班 | 挤压一车间 |  |  |  |  | 55MN正向1#2#回顶缸下料活塞头加垫圈 | [7 empty] | 2018.12.15
214 | 检修一班 | 挤压一车间 |  |  |  |  | 36MN反向主机漏气更换快速接头 | [7 empty] | 2018.12.15
215 | 检修一班 | 挤压一车间 |  |  |  |  | 一车间铝屑挡板下料焊接及安装有机玻璃 | [7 empty] | 2018.12.15
216 | 检修一班 | 挤压一车间 |  |  |  |  | 55MN正向淬火水地坑对轮排查紧固多处法兰及水泵加润滑油 | [7 empty] | 2018.12.15
217 | 检修一班 | 挤压一车间 |  |  |  |  | 55MN正向淬火水罩不下降处理 | [7 empty] | 2018.12.15
218 | 检修一班 | 挤压一车间 |  |  |  |  | 55MN正向副牵引机通讯故障处理 | [7 empty] | 2018.12.15
219 | 检修一班 | 挤压一车间 |  |  |  |  | 36MN反向穿孔针炉针基座加固改造及紧固电机水罩接护栏修复链条护罩 | [7 empty] | 2018.12.16
220 | 检修一班 | 挤压一车间 |  |  |  |  | 55MN正向4#模具炉升温慢排查更换加热电阻6个 | [7 empty] | 2018.12.16
221 | 检修一班 | 挤压一车间 |  |  |  |  | 55MN正向顶模机顶头取断丝攻丝6个，安装恢复 | [7 empty] | 2018.12.16
222 | 检修一班 | 生产保障中心 |  |  |  |  | 55MN正向电焊机下料焊接焊条盒 | [7 empty] | 2018.12.16
223 | 检修一班 | 挤压一车间 |  |  |  |  | 36MN反向成品锯锯前辊道升降辊护罩焊接 | [7 empty] | 2018.12.16
224 | 检修一班 | 挤压一车间 |  |  |  |  | 55MN正向模具炉4#炉加热慢，跳闸频繁 | [7 empty] | 2018.12.16
225 | 检修一班 | 挤压一车间 |  |  |  |  | 中跨西10T天车不上升下降跳闸 | [7 empty] | 2018.12.16
226 | 检修一班 | 挤压一车间 |  |  |  |  | 55MN正向锯切机毛刺严重，调整润滑喷头 | [7 empty] | 2018.12.16
227 | 检修一班 | 挤压一车间 |  |  |  |  | 55MN正向新增锯切机电缆下料 | [7 empty] | 2018.12.17
228 | 检修一班 | 挤压一车间 |  |  |  |  | 2#立淬炉4#调功单元更换 | [7 empty] | 2018.12.17
229 | 检修一班 | 挤压一车间 |  |  |  |  | 55MN正向4#模具炉更换加热电阻10根 | [7 empty] | 2018.12.17
230 | 检修一班 | 挤压一车间 |  |  |  |  | 55MN正向4#模具炉电阻烧坏拆解 | [7 empty] | 2018.12.17
231 | 检修一班 | 挤压一车间 |  |  |  |  | 中跨10T天车小钩不动作 | [7 empty] | 2018.12.17
232 | 检修一班 | 挤压一车间 |  |  |  |  | 55MN正向辅机更换锯后托辊 | [7 empty] | 2018.12.17
233 | 检修一班 | 挤压一车间 |  |  |  |  | 55MN反向矫直机过桥处理漏气两处 | [7 empty] | 2018.12.17
234 | 检修一班 | 挤压一车间 |  |  |  |  | 时效炉风机变频器故障处理 | [7 empty] | 2018.12.17
235 | 检修一班 | 挤压一车间 |  |  |  |  | 55MN反向后部处理液压泵无法启动处理 | [7 empty] | 2018.12.17
236 | 检修一班 | 挤压一车间 |  |  |  |  | 55MN反向矫直机机头传动链条断裂恢复并安装 | [7 empty] | 2018.12.17
237 | 检修一班 | 挤压一车间 |  |  |  |  | 55MN正向成品锯调节润滑装置 | [7 empty] | 2018.12.17
238 | 检修一班 | 挤压一车间 |  |  |  |  | 2#立淬炉监控系统故障处理 | [7 empty] | 2018.12.17
239 | 检修一班 | 挤压一车间 |  |  |  |  | 55MN正向模具炉4#炉检查加热电阻并更换4个 | [7 empty] | 2018.12.18
240 | 检修一班 | 挤压一车间 |  |  |  |  | 2#立淬炉监控系统通讯故障处理 | [7 empty] | 2018.12.18
241 | 检修一班 | 挤压一车间 |  |  |  |  | 55MN正向淬火水罩无法下降，调整限位 | [7 empty] | 2018.12.18
242 | 检修一班 | 挤压一车间 |  |  |  |  | 55MN正向模具炉电动葫芦无法动作，检查遥控器恢复 | [7 empty] | 2018.12.18
243 | 检修一班 | 挤压一车间 |  |  |  |  | 中跨西10T天车钩头无法动作，接触器故障 | [7 empty] | 2018.12.18
244 | 检修一班 | 生产保障中心 |  |  |  |  | 一车间控制门锁关闭并修理损坏门锁 | [7 empty] | 2018.12.18
245 | 检修一班 | 挤压一车间 |  |  |  |  | 55MN反向模具炉护栏变形整形并焊接 | [7 empty] | 2018.12.18
246 | 检修一班 | 挤压一车间 |  |  |  |  | 55MN正向辅机护罩整形 | [7 empty] | 2018.12.18
247 | 检修一班 | 挤压一车间 |  |  |  |  | 55MN反向模具炉柜门打不开处理 | [7 empty] | 2018.12.18
248 | 检修一班 | 挤压一车间 |  |  |  |  | 55MN正向4#模具炉跳闸处理 | [7 empty] | 2018.12.18
249 | 检修一班 | 挤压一车间 |  |  |  |  | 55MN反向铸锭炉启动控制系统 | [7 empty] | 2018.12.18
250 | 检修一班 | 挤压一车间 |  |  |  |  | 8MN液压站加装焊接接地扁铁 | [7 empty] | 2018.12.19
251 | 检修一班 | 生产保障中心 |  |  |  |  | 一车间配电柜检修箱修复门锁及安装锁扣 | [7 empty] | 2018.12.19
252 | 检修一班 | 挤压一车间 |  |  |  |  | 36MN反向主泵油管漏油更换 | [7 empty] | 2018.12.19
253 | 检修一班 | 挤压一车间 |  |  |  |  | 55MN正向矫直机操作台更换按钮 | [7 empty] | 2018.12.19
254 | 检修一班 | 挤压一车间 |  |  |  |  | 8MN设备油管及螺丝紧固 | [7 empty] | 2018.12.19
255 | 检修一班 | 挤压一车间 |  |  |  |  | 55MN正向成品锯操作整线 | [7 empty] | 2018.12.19
256 | 检修一班 | 挤压一车间 |  |  |  |  | 55MN正向挤压机南侧护栏焊接多处 | [7 empty] | 2018.12.19
257 | 检修一班 | 挤压一车间 |  |  |  |  | 55MN正向成品锯调整润滑 | [7 empty] | 2018.12.19
258 | 检修一班 | 挤压一车间 |  |  |  |  | 55MN正向矫直机按钮接线 | [7 empty] | 2018.12.19
259 | 检修一班 | 挤压一车间 |  |  |  |  | 55MN正向淬火下方不喷水，条件不满足，限位问题 | [7 empty] | 2018.12.19
260 | 检修一班 | 挤压一车间 |  |  |  |  | 55MN正向淬火罩不动作，限位问题 | [7 empty] | 2018.12.19
261 | 检修一班 | 挤压一车间 |  |  |  |  | 750辊矫机更换滚轮卡住处理恢复 | [7 empty] | 2018.12.20
262 | 检修一班 | 挤压一车间 |  |  |  |  | 北跨东北角消防水管漏水，处理恢复 | [7 empty] | 2018.12.20
263 | 检修一班 | 挤压一车间 |  |  |  |  | 中跨5T天车排查紧固 | [7 empty] | 2018.12.20
264 | 检修一班 | 挤压一车间 |  |  |  |  | 退火炉北侧风管漏气，更换快速接头 | [7 empty] | 2018.12.20
265 | 检修一班 | 挤压一车间 |  |  |  |  | 北跨20T/5T天车排查紧固 | [7 empty] | 2018.12.20
266 | 检修一班 | 生产保障中心 |  |  |  |  | 车间配电室电能表损坏3个，拆除 | [7 empty] | 2018.12.20
267 | 检修一班 | 挤压一车间 |  |  |  |  | 55MN正向主机操作台更换按钮2个 | [7 empty] | 2018.12.20
268 | 检修一班 | 挤压一车间 |  |  |  |  | 中跨20T天车排查紧固 | [7 empty] | 2018.12.20
269 | 检修一班 | 挤压一车间 |  |  |  |  | 55MN正向成品锯更换锯片 | [7 empty] | 2018.12.20
270 | 检修一班 | 挤压一车间 |  |  |  |  | 中跨西10T东10T天车/北跨16T天车车排查紧固 | [7 empty] | 2018.12.20
271 | 检修一班 | 挤压一车间 |  |  |  |  | 55MN反向铸锭炉操作台电脑打不开处理 | [7 empty] | 2018.12.20
272 | 检修一班 | 挤压一车间 |  |  |  |  | 55MN反向矫直机液压泵无法启动处理 | [7 empty] | 2018.12.20
273 | 检修一班 | 挤压一车间 |  |  |  |  | 55MN反向铸锭炉摄像头无信号 | [7 empty] | 2018.12.20
274 | 检修一班 | 挤压一车间 |  |  |  |  | 55MN反向成品锯操作柜程序乱码 | [7 empty] | 2018.12.20
275 | 检修一班 | 挤压一车间 |  |  |  |  | 中跨退火炉C区风机损坏拆除 | [7 empty] | 2018.12.20
276 | 检修一班 | 挤压一车间 |  |  |  |  | 中跨5T天车排查紧固完成 | [7 empty] | 2018.12.21
277 | 检修一班 | 挤压一车间 |  |  |  |  | 中跨时效退火炉C区风机拆除及加盖板防护处理 | [7 empty] | 2018.12.21
278 | 检修一班 | 挤压一车间 |  |  |  |  | 中跨退火炉排查紧固完成 | [7 empty] | 2018.12.21
279 | 检修一班 | 挤压一车间 |  |  |  |  | 北跨时效炉排查紧固完成 | [7 empty] | 2018.12.21
280 | 检修一班 | 挤压一车间 |  |  |  |  | 55MN正向模具炉不自动装料处理 | [7 empty] | 2018.12.21
281 | 检修一班 | 挤压一车间 |  |  |  |  | 车间整改项3项完成 | [7 empty] | 2018.12.21
282 | 检修一班 | 挤压一车间 |  |  |  |  | 一车间55MN正向/反向/36MN反向模具吊排查紧固完成 | [7 empty] | 2018.12.21
283 | 检修一班 | 挤压一车间 |  |  |  |  | 36MN反向成品锯西侧盖板焊接 | [7 empty] | 2018.12.21
284 | 检修一班 | 挤压一车间 |  |  |  |  | 北跨16T天车排查紧固完成 | [7 empty] | 2018.12.21
285 | 检修一班 | 挤压一车间 |  |  |  |  | 55MN反向牵引机变频器故障处理 | [7 empty] | 2018.12.21
286 | 检修一班 | 挤压一车间 |  |  |  |  | 55MN反向成品锯定尺接链条 | [7 empty] | 2018.12.21
287 | 检修一班 | 挤压一车间 |  |  |  |  | 55MN正向淬火罩不下降，调整东北角限位 | [7 empty] | 2018.12.21
288 | 检修一班 | 挤压一车间 |  |  |  |  | 55MN反向冷床传动链条断开处理 | [7 empty] | 2018.12.21
289 | 检修一班 | 挤压一车间 |  |  |  |  | 55MN正向副牵引机配电柜跳闸处理 | [7 empty] | 2018.12.21
290 | 检修一班 | 挤压一车间 |  |  |  |  | 55MN反向牵引机不动作，跳闸处理 | [7 empty] | 2018.12.21
291 | 检修一班 | 挤压一车间 |  |  |  |  | 中跨退火炉3#加热慢，风机故障 | [7 empty] | 2018.12.21
292 | 检修一班 | 挤压一车间 |  |  |  |  | 55MN反向上料台不动作处理 | [7 empty] | 2018.12.21
293 | 检修一班 | 挤压一车间 |  |  |  |  | 55MN反向上料台不传料处理 | [7 empty] | 2018.12.21
294 | 检修一班 | 挤压一车间 |  |  |  |  | 55MN正向主剪无法返回处理 | [7 empty] | 2018.12.21
295 | 检修一班 | 挤压一车间 |  |  |  |  | 55MN正向淬火水罩不下降处理 | [7 empty] | 2018.12.21
296 | 检修一班 | 挤压一车间 |  |  |  |  | 55MN正向淬火装置排查紧固 | [7 empty] | 2018.12.22
297 | 检修一班 | 挤压一车间 |  |  |  |  | 55MN反向淬火装置喷水口整形焊接 | [7 empty] | 2018.12.22
298 | 检修一班 | 挤压一车间 |  |  |  |  | 55MN正向过桥气缸更换快速接头 | [7 empty] | 2018.12.22
299 | 检修一班 | 挤压一车间 |  |  |  |  | 中跨退火炉故障排查，更换A区接触器 | [7 empty] | 2018.12.22
300 | 检修一班 | 挤压一车间 |  |  |  |  | 北跨20T天车排查紧固完成 | [7 empty] | 2018.12.22
301 | 检修一班 | 挤压一车间 |  |  |  |  | 北跨5T天车排查紧固完成 | [7 empty] | 2018.12.22
302 | 检修一班 | 挤压一车间 |  |  |  |  | 55MN反向生产线排查紧固 | [7 empty] | 2018.12.22
303 | 检修一班 | 挤压一车间 |  |  |  |  | 36MN反向/55MN反向中断锯成品锯吸屑装置焊接加固及紧固 | [7 empty] | 2018.12.22
304 | 检修一班 | 生产保障中心 |  |  |  |  | 巡检车间设备 | [7 empty] | 2018.12.22
305 | 检修一班 | 挤压一车间 |  |  |  |  | 55MN正向铸锭炉2#炉2#测温表超温处理 | [7 empty] | 2018.12.22
306 | 检修一班 | 挤压一车间 |  |  |  |  | 55MN正向淬火出料口气缸限位调整 | [7 empty] | 2018.12.22
307 | 检修一班 | 挤压一车间 |  |  |  |  | 55MN正向2#铸锭炉3#测温表超温处理 | [7 empty] | 2018.12.22
308 | 检修一班 | 挤压一车间 |  |  |  |  | 中跨退火炉变频器故障报警消除 | [7 empty] | 2018.12.22
309 | 检修一班 | 挤压一车间 |  |  |  |  | 中跨退火炉电阻B未接通，更换集电器及保险丝 | [7 empty] | 2018.12.22
310 | 检修一班 | 挤压一车间 |  |  |  |  | 55MN反向针支撑紧固 | [7 empty] | 2018.12.23
311 | 检修一班 | 挤压一车间 |  |  |  |  | 55MN反向挤压机中间行走踏板整形 | [7 empty] | 2018.12.23
312 | 检修一班 | 挤压一车间 |  |  |  |  | 36MN反向挤压机螺丝紧固及泵房管接头紧固 | [7 empty] | 2018.12.23
313 | 检修一班 | 挤压一车间 |  |  |  |  | 中跨退火炉料车料管挡轮基座整形*6 | [7 empty] | 2018.12.23
314 | 检修一班 | 挤压一车间 |  |  |  |  | 55MN正向机械手对中调节 | [7 empty] | 2018.12.23
315 | 检修一班 | 挤压一车间 |  |  |  |  | 36MN反向辅机紧固排查 | [7 empty] | 2018.12.23
316 | 检修一班 | 挤压一车间 |  |  |  |  | 55MN正向淬火装置底部挡水板整形 | [7 empty] | 2018.12.23
317 | 检修一班 | 挤压一车间 |  |  |  |  | 一车间天车行道清理 | [7 empty] | 2018.12.23
318 | 检修一班 | 挤压一车间 |  |  |  |  | 北跨16T天车不动作，跳闸恢复 | [7 empty] | 2018.12.23
319 | 检修一班 | 挤压一车间 |  |  |  |  | 一车间低配室更换电表3块 | [7 empty] | 2018.12.24
320 | 检修一班 | 挤压一车间 |  |  |  |  | 55MN正向矫直机尾架断电处理 | [7 empty] | 2018.12.24
321 | 检修一班 | 挤压一车间 |  |  |  |  | 退火炉BO区报错处理 | [7 empty] | 2018.12.24
322 | 检修一班 | 挤压一车间 |  |  |  |  | 一车间天车行道清理完成 | [7 empty] | 2018.12.24
323 | 检修一班 | 挤压一车间 |  |  |  |  | 55MN反向挤压机出料口加装风机 | [7 empty] | 2018.12.24
324 | 检修一班 | 挤压一车间 |  |  |  |  | 中跨1#摇臂钻主轴箱及立柱夹不紧处理 | [7 empty] | 2018.12.24
325 | 检修一班 | 挤压一车间 |  |  |  |  | 一车间整改项整改 | [7 empty] | 2018.12.24
326 | 检修一班 | 挤压一车间 |  |  |  |  | 55MN铸锭炉运锭小车链条张紧 | [7 empty] | 2018.12.24
327 | 检修一班 | 挤压一车间 |  |  |  |  | 55MN正向机械手对中调整 | [7 empty] | 2018.12.24
328 | 检修一班 | 挤压一车间 |  |  |  |  | 2#立淬炉排查紧固 | [7 empty] | 2018.12.24
329 | 检修一班 | 挤压一车间 |  |  |  |  | 55MN反向牵引机O型托臂更换轴承 | [7 empty] | 2018.12.24
330 | 检修一班 | 挤压一车间 |  |  |  |  | 55MN正向拉模缸不动作处理 | [7 empty] | 2018.12.24
331 | 检修一班 | 挤压一车间 |  |  |  |  | 8MN离线矫不动作，调整限位 | [7 empty] | 2018.12.24
332 | 检修一班 | 生产保障中心 |  |  |  |  | 一车间低配室消防设备检查 | [7 empty] | 2018.12.25
333 | 检修一班 | 挤压一车间 |  |  |  |  | 一车间380辊矫机紧固处理 | [7 empty] | 2018.12.25
334 | 检修一班 | 挤压一车间 |  |  |  |  | 55MN反向针支撑紧固 | [7 empty] | 2018.12.25
335 | 检修一班 | 挤压一车间 |  |  |  |  | 36MN反向配电柜柜门恢复 | [7 empty] | 2018.12.25
336 | 检修一班 | 挤压一车间 |  |  |  |  | 退火炉紧固重点部位 | [7 empty] | 2018.12.25
337 | 检修一班 | 挤压一车间 |  |  |  |  | 退火炉风机轴承家住润滑油 | [7 empty] | 2018.12.25
338 | 检修一班 | 挤压一车间 |  |  |  |  | 55MN反向模具区下料 | [7 empty] | 2018.12.25
339 | 检修一班 | 挤压一车间 |  |  |  |  | 55MN反向铸锭操作台按钮不亮 | [7 empty] | 2018.12.25
340 | 检修一班 | 挤压一车间 |  |  |  |  | 55MN反向牵引机O型托臂不打开处理 | [7 empty] | 2018.12.25
341 | 检修一班 | 挤压一车间 |  |  |  |  | 2#立淬炉漏气处理加风机排查 | [7 empty] | 2018.12.25
342 | 检修一班 | 挤压一车间 |  |  |  |  | 55MN正向6#模具炉不动作，限位问题 | [7 empty] | 2018.12.25
343 | 检修一班 | 挤压一车间 |  |  |  |  | 北跨20T天车小钩不动作，跳闸处理 | [7 empty] | 2018.12.25
344 | 检修二班 | 挤压二车间 |  |  |  |  | 82MN清理满筐辊道一处链条脱落处理 | [7 empty] | 2018-11-29
345 | 检修二班 | 挤压二车间 |  |  |  |  | 100MN矫直机尾架某北侧插销连接杆断裂处理 | [7 empty] | 2018-11-29
346 | 检修二班 | 挤压二车间 |  |  |  |  | 150MN模具炉2号炉上升不到位处理 | [7 empty] | 2018-11-29
347 | 检修二班 | 挤压二车间 |  |  |  |  | 82MNT3皮带一处气缸脱落处理 | [7 empty] | 2018-11-29
348 | 检修二班 | 挤压二车间 |  |  |  |  | 150MN感应炉进料辊道故障处理 | [7 empty] | 2018-11-29
349 | 检修二班 | 挤压二车间 |  |  |  |  | 压力机改造 | [7 empty] | 2018-11-29
350 | 检修二班 | 挤压二车间 |  |  |  |  | 150MN模具炉升降小车开焊恢复 | [7 empty] | 2018-11-29
351 | 检修二班 | 挤压二车间 |  |  |  |  | 150MN、82MN、100MN锯前链条检查并紧固 | [7 empty] | 2018-11-29
352 | 检修二班 | 挤压二车间 |  |  |  |  | 82MN时效炉、后部辊道链条轴承座紧固，护罩整形 | [7 empty] | 2018-11-29
353 | 检修二班 | 挤压二车间 |  |  |  |  | 82MNT4架子整形变形拆除 | [7 empty] | 2018-11-29
354 | 检修二班 | 挤压二车间 |  |  |  |  | 150MN模具炉小车上升不到位处理 | [7 empty] | 2018-11-29
355 | 检修二班 | 挤压二车间 |  |  |  |  | 跟踪100MN矫直机尾架插销缸对准 | [7 empty] | 2018-11-29
356 | 检修二班 | 挤压二车间 |  |  |  |  | 100MN矫直机尾架移动找位 | [7 empty] | 2018-11-30
357 | 检修二班 | 挤压二车间 |  |  |  |  | 100MN成品锯锯后不前进，上升辊道限位松动移位调整 | [7 empty] | 2018-11-30
358 | 检修二班 | 挤压二车间 |  |  |  |  | 150MN中断锯行走电机不动作处理，电机外壳损坏更换电机 | [7 empty] | 2018-11-30
359 | 检修二班 | 挤压二车间 |  |  |  |  | 82MN感应炉不出锭，头部限位演示、调整限位 | [7 empty] | 2018-11-30
360 | 检修二班 | 挤压二车间 |  |  |  |  | 100MN矫直机不动作尾架不找位，人工定位插销 | [7 empty] | 2018-11-30
361 | 检修二班 | 挤压二车间 |  |  |  |  | 82MN压余地坑围栏变形，焊接新围栏并加长 | [7 empty] | 2018-11-30
362 | 检修二班 | 挤压二车间 |  |  |  |  | 150MN中断锯行驶电机损坏更换 | [7 empty] | 2018-11-30
363 | 检修二班 | 挤压二车间 |  |  |  |  | 压力机改造、配件焊接 | [7 empty] | 2018-11-30
364 | 检修二班 | 挤压二车间 |  |  |  |  | 150MN2号牵引机不动作，线路虚接处理 | [7 empty] | 2018-12-01
365 | 检修二班 | 挤压二车间 |  |  |  |  | 150MN淬火内侧水管下垂处理 | [7 empty] | 2018-12-01
366 | 检修二班 | 挤压二车间 |  |  |  |  | 150MN牵引机辊道立辊动作异常处理 | [7 empty] | 2018-12-01
367 | 检修二班 | 挤压二车间 |  |  |  |  | 150MN拆模机推头脱落处理 | [7 empty] | 2018-12-01
368 | 检修二班 | 挤压二车间 |  |  |  |  | 车间卷帘门控制箱没有电处理 | [7 empty] | 2018-12-01
369 | 检修二班 | 挤压二车间 |  |  |  |  | 100MN感应炉B炉推头进水管爆裂处理 | [7 empty] | 2018-12-01
370 | 检修二班 | 挤压二车间 |  |  |  |  | 100MN主机接虑油机虑油 | [7 empty] | 2018-12-01
371 | 检修二班 | 挤压二车间 |  |  |  |  | 800T压力机改造 | [7 empty] | 2018-12-01
372 | 检修二班 | 挤压二车间 |  |  |  |  | 100MN立辊更换毛毡辊 | [7 empty] | 2018-12-01
373 | 检修二班 | 挤压二车间 |  |  |  |  | 800MN满筐辊道链条脱槽恢复 | [7 empty] | 2018-12-01
374 | 检修二班 | 挤压二车间 |  |  |  |  | 100MN感应炉柜内水管更换并试机 | [7 empty] | 2018-12-01
375 | 检修二班 | 挤压二车间 |  |  |  |  | 82MN成品锯皮带带电电机地脚螺栓顶丝断，链条脱落恢复 | [7 empty] | 2018-12-01
376 | 检修二班 | 挤压二车间 |  |  |  |  | 800T压力机焊接接头 | [7 empty] | 2018-12-02
377 | 检修二班 | 挤压二车间 |  |  |  |  | 150MN锯前链条一处断裂处理 | [7 empty] | 2018-12-02
378 | 检修二班 | 挤压二车间 |  |  |  |  | 82MN后部满筐辊道不动作处理 | [7 empty] | 2018-12-02
379 | 检修二班 | 挤压二车间 |  |  |  |  | 100MN矫直机尾架插销无法拔出处理 | [7 empty] | 2018-12-02
380 | 检修二班 | 挤压二车间 |  |  |  |  | 100MN感应炉B炉出锭推头不停止处理 | [7 empty] | 2018-12-02
381 | 检修二班 | 挤压二车间 |  |  |  |  | 挤压2车间设备低配停电处理 | [7 empty] | 2018-12-02
382 | 检修二班 | 挤压二车间 |  |  |  |  | 82MN成品锯定尺漏气，更换接头、气管 | [7 empty] | 2018-12-02
383 | 检修二班 | 挤压二车间 |  |  |  |  | 82MN，100MN，150MN电机检查 | [7 empty] | 2018-12-02
384 | 检修二班 | 挤压二车间 |  |  |  |  | 82MN锁紧密封更换 | [7 empty] | 2018-12-02
385 | 检修二班 | 挤压二车间 |  |  |  |  | 82MN矫直机头漏油密封更换 | [7 empty] | 2018-12-02
386 | 检修二班 | 生产保障中心 |  |  |  |  | 秋季检修 | [7 empty] | 2018-12-02
387 | 检修二班 | 挤压二车间 |  |  |  |  | 车间低配室设备送电 | [7 empty] | 2018-12-03
388 | 检修二班 | 挤压二车间 |  |  |  |  | 82MN后部料筐传送显示屏故障 | [7 empty] | 2018-12-03
389 | 检修二班 | 挤压二车间 |  |  |  |  | 150MN成品锯锯片不上升，矫直机辅助电路送电处理 | [7 empty] | 2018-12-03
390 | 检修二班 | 挤压二车间 |  |  |  |  | 82MN时效灯不亮，消除报警 | [7 empty] | 2018-12-03
391 | 检修二班 | 挤压二车间 |  |  |  |  | 150MN挤压筒加热跳闸 | [7 empty] | 2018-12-03
392 | 检修二班 | 挤压二车间 |  |  |  |  | 82MN西部料筐空筐传送不动处理 | [7 empty] | 2018-12-03
393 | 检修二班 | 挤压二车间 |  |  |  |  | 82MN东部料筐传送不动作处理 | [7 empty] | 2018-12-03
394 | 检修二班 | 挤压二车间 |  |  |  |  | 150MN带锯更换锯条处理 | [7 empty] | 2018-12-03
395 | 检修二班 | 挤压二车间 |  |  |  |  | 82MN感应炉报警处理 | [7 empty] | 2018-12-03
396 | 检修二班 | 挤压二车间 |  |  |  |  | 82MN挤压筒打火处理 | [7 empty] | 2018-12-03
397 | 检修二班 | 挤压二车间 |  |  |  |  | 800T压力机改造 | [7 empty] | 2018-12-03
398 | 检修二班 | 挤压二车间 |  |  |  |  | 100MN牵引机辊子漏气处理，辅机漏气处理 | [7 empty] | 2018-12-03
399 | 检修二班 | 挤压二车间 |  |  |  |  | 82MN挤压筒加热打火排查 | [7 empty] | 2018-12-03
400 | 检修二班 | 挤压二车间 |  |  |  |  | 100MNT4 44号皮带跑偏 | [7 empty] | 2018-12-03
401 | 检修二班 | 挤压二车间 |  |  |  |  | 100中断锯空压机外壳护罩安装 | [7 empty] | 2018-12-03
402 | 检修二班 | 挤压二车间 |  |  |  |  | 150MN模具炉配电机清扫 | [7 empty] | 2018-12-03
403 | 检修二班 | 挤压二车间 |  |  |  |  | 100MN矫直机头漏油排查 | [7 empty] | 2018-12-03
404 | 检修二班 | 挤压二车间 |  |  |  |  | 100MN模具炉3区加热电阻烧断处理 | [7 empty] | 2018-12-03
405 | 检修二班 | 挤压二车间 |  |  |  |  | 82MN锁紧缸漏油处理 | [7 empty] | 2018-12-03
406 | 检修二班 | 挤压二车间 |  |  |  |  | 150MN主机巡查 | [7 empty] | 2018-12-03
407 | 检修二班 | 挤压二车间 |  |  |  |  | 150MN牵引机1号不动作，立辊限位松脱，重新固定 | [7 empty] | 2018-12-04
408 | 检修二班 | 挤压二车间 |  |  |  |  | 150MN牵引机2号不动作，立辊限位未到位，重新调整 | [7 empty] | 2018-12-04
409 | 检修二班 | 挤压二车间 |  |  |  |  | 100MN主机供锭器机械手油缸更换 | [7 empty] | 2018-12-04
410 | 检修二班 | 挤压二车间 |  |  |  |  | 82MN模具炉显示屏退出画面程序处理 | [7 empty] | 2018-12-04
411 | 检修二班 | 挤压二车间 |  |  |  |  | 82MN模具炉模具小车不能半自动卸料处理 | [7 empty] | 2018-12-04
412 | 检修二班 | 挤压二车间 |  |  |  |  | 100MN时效炉链条不转动 | [7 empty] | 2018-12-04
413 | 检修二班 | 挤压二车间 |  |  |  |  | 150MN带锯润滑不喷，更换气管接头 | [7 empty] | 2018-12-04
414 | 检修二班 | 挤压二车间 |  |  |  |  | 150MN时效炉无法进入时效 | [7 empty] | 2018-12-04
415 | 检修二班 | 挤压二车间 |  |  |  |  | 150MN成品锯下锯片无法启动处理 | [7 empty] | 2018-12-04
416 | 检修二班 | 挤压二车间 |  |  |  |  | 150MN感应炉补水 | [7 empty] | 2018-12-04
417 | 检修二班 | 挤压二车间 |  |  |  |  | 150MN矫直机头托架固定螺栓断裂 | [7 empty] | 2018-12-04
418 | 检修二班 | 挤压二车间 |  |  |  |  | 100MN冷却循环水泵更换、管道拆除 | [7 empty] | 2018-12-04
419 | 检修二班 | 挤压二车间 |  |  |  |  | 100MN抓锭夹钳行走轮更换、检查及润滑 | [7 empty] | 2018-12-04
420 | 检修二班 | 挤压二车间 |  |  |  |  | 100MN矫直机尾架油缸制作工装 | [7 empty] | 2018-12-04
421 | 检修二班 | 挤压二车间 |  |  |  |  | 跟踪800T压力矫 | [7 empty] | 2018-12-04
422 | 检修二班 | 挤压二车间 |  |  |  |  | 100MN辅机漏气，齿轮故障处理 | [7 empty] | 2018-12-04
423 | 检修二班 | 挤压二车间 |  |  |  |  | 100MN矫直机机头积油清理 | [7 empty] | 2018-12-04
424 | 检修二班 | 挤压二车间 |  |  |  |  | 100MN升降辊道积油清理 | [7 empty] | 2018-12-04
425 | 检修二班 | 生产保障中心 |  |  |  |  | 150MN\82MN\100MN液压站清理、检查 | [7 empty] | 2018-12-04
426 | 检修二班 | 生产保障中心 |  |  |  |  | 150MN\82MN\100MN设备及检修箱、配电室、配电柜检查、清理及紧固、整形与安装 | [7 empty] | 2018-12-04
427 | 检修二班 | 挤压二车间 |  |  |  |  | 150MN成品锯锯前辊道护罩安装 | [7 empty] | 2018-12-04
428 | 检修二班 | 挤压二车间 |  |  |  |  | 100MN矫直机尾架上钳口北侧油缸漏油，更换密封，油管漏油处理 | [7 empty] | 2018-12-04
429 | 检修二班 | 挤压二车间 |  |  |  |  | 150MN矫直机机头钳口无法打开处理 | [7 empty] | 2018-12-05
430 | 检修二班 | 挤压二车间 |  |  |  |  | 82MN空筐链条一处断裂处理 | [7 empty] | 2018-12-05
431 | 检修二班 | 挤压二车间 |  |  |  |  | 100MN主机氮化硼摆臂接触挤压筒加热排 | [7 empty] | 2018-12-05
432 | 检修二班 | 挤压二车间 |  |  |  |  | 150MN成品锯下锯片无法前进行走处理 | [7 empty] | 2018-12-05
433 | 检修二班 | 挤压二车间 |  |  |  |  | 150MN感应炉A炉4区热电偶温差大处理 | [7 empty] | 2018-12-05
434 | 检修二班 | 挤压二车间 |  |  |  |  | 150MN牵引机风罩上风机故障 | [7 empty] | 2018-12-05
435 | 检修二班 | 挤压二车间 |  |  |  |  | 拆模机后部挡板开焊处理 | [7 empty] | 2018-12-05
436 | 检修二班 | 挤压二车间 |  |  |  |  | 150MN成品锯锯前辊道护罩安装 | [7 empty] | 2018-12-05
437 | 检修二班 | 挤压二车间 |  |  |  |  | 100MN矫直机辊道积油清理 | [7 empty] | 2018-12-05
438 | 检修二班 | 挤压二车间 |  |  |  |  | 82MN辅机油缸挡板下料、钻孔、安装，油缸螺丝孔顺丝 | [7 empty] | 2018-12-05
439 | 检修二班 | 挤压二车间 |  |  |  |  | 82MN矫直机尾架油缸限位下料 | [7 empty] | 2018-12-05
440 | 检修二班 | 挤压二车间 |  |  |  |  | 100MN800T样板钻孔配螺栓（未全干完） | [7 empty] | 2018-12-05
441 | 检修二班 | 挤压二车间 |  |  |  |  | 82MN淬火罩挡风板不动作处理 | [7 empty] | 2018-12-05
442 | 检修二班 | 挤压二车间 |  |  |  |  | 100MN冷却循环水泵改造 | [7 empty] | 2018-12-05
443 | 检修二班 | 挤压二车间 |  |  |  |  | 100MN循环冷却水泵压线 | [7 empty] | 2018-12-05
444 | 检修二班 | 挤压二车间 |  |  |  |  | 150MN铸锭加热炉1号炉1区热电偶报警处理 | [7 empty] | 2018-12-05
445 | 检修二班 | 生产保障中心 |  |  |  |  | 150MN、82MN、100MN生产线巡检 | [7 empty] | 2018-12-05
446 | 检修二班 | 挤压二车间 |  |  |  |  | 150MN挤压筒加热故障 | [7 empty] | 2018-12-05
447 | 检修二班 | 挤压二车间 |  |  |  |  | 150MN挤压垫连接杆断裂处理 | [7 empty] | 2018-12-05
448 | 检修二班 | 生产保障中心 |  |  |  |  | 生产线、车间设备、低配室等巡点检及积油清理 | [7 empty] | 2018-12-05
449 | 检修二班 | 挤压二车间 |  |  |  |  | 150MN挤压垫连接杆焊接取断丝断裂处理 | [7 empty] | 2018-12-06
450 | 检修二班 | 挤压二车间 |  |  |  |  | 100MN供锭机械手刮铝处理 | [7 empty] | 2018-12-06
451 | 检修二班 | 挤压二车间 |  |  |  |  | 100MN矫直机尾架不向前移动处理 | [7 empty] | 2018-12-06
452 | 检修二班 | 挤压二车间 |  |  |  |  | 150MN模具倒砸掉护栏处理 | [7 empty] | 2018-12-06
453 | 检修二班 | 挤压二车间 |  |  |  |  | 150MN锯后出料台升起后无法下降出料 | [7 empty] | 2018-12-06
454 | 检修二班 | 挤压二车间 |  |  |  |  | 100MN牵引机前了未完成未锯切出料 | [7 empty] | 2018-12-06
455 | 检修二班 | 挤压二车间 |  |  |  |  | 100MN出料辊道不上升，气压低无气，协助自控排查出料 | [7 empty] | 2018-12-06
456 | 检修二班 | 挤压二车间 |  |  |  |  | 100MN淬火风机变频器故障出料 | [7 empty] | 2018-12-06
457 | 检修二班 | 挤压二车间 |  |  |  |  | 100MN模具炉1号显示无模具 | [7 empty] | 2018-12-06
458 | 检修二班 | 挤压二车间 |  |  |  |  | 100MN铸锭炉延长器后部限位松动处理 | [7 empty] | 2018-12-06
459 | 检修二班 | 挤压二车间 |  |  |  |  | 150MN牵引机钳口更换升降滑靴东侧 | [7 empty] | 2018-12-06
460 | 检修二班 | 挤压二车间 |  |  |  |  | 82MN东侧满筐辊道无法上升传动、限位调整、支架被隔条卡住处理 | [7 empty] | 2018-12-06
461 | 检修二班 | 挤压二车间 |  |  |  |  | 150MN供锭机械手伸缩臂更换皮带 | [7 empty] | 2018-12-06
462 | 检修二班 | 挤压二车间 |  |  |  |  | 82MN铸锭炉外循环补水 | [7 empty] | 2018-12-06
463 | 检修二班 | 挤压二车间 |  |  |  |  | 82MN1号淬火罩子挡板更换限位 | [7 empty] | 2018-12-06
464 | 检修二班 | 挤压二车间 |  |  |  |  | 150MN成品锯锯前辊道宽皮带检查 | [7 empty] | 2018-12-06
465 | 检修二班 | 挤压二车间 |  |  |  |  | 100MN铸锭炉B炉延长器限位调整 | [7 empty] | 2018-12-06
466 | 检修二班 | 挤压二车间 |  |  |  |  | 150MN淬火罩上方漏气点处理 | [7 empty] | 2018-12-06
467 | 检修二班 | 挤压二车间 |  |  |  |  | 150MN淬火漏气点处理 | [7 empty] | 2018-12-06
468 | 检修二班 | 挤压二车间 |  |  |  |  | 制作间焊接整形、加固150MN拆模机挡板 | [7 empty] | 2018-12-06
469 | 检修二班 | 挤压二车间 |  |  |  |  | 焊接150MN主机护栏整形 | [7 empty] | 2018-12-06
470 | 检修二班 | 挤压二车间 |  |  |  |  | 82MN成品锯频繁报警处理 | [7 empty] | 2018-12-06
471 | 检修二班 | 挤压二车间 |  |  |  |  | 100MN循环冷却水泵制作、接线盒并安装接线 | [7 empty] | 2018-12-06
472 | 检修二班 | 生产保障中心 |  |  |  |  | 生产线、车间设备、低配室等巡点检及积油清理 | [7 empty] | 2018-12-06
473 | 检修二班 | 挤压二车间 |  |  |  |  | 82MN淬火罩报警无法消除处理 | [7 empty] | 2018-12-07
474 | 检修二班 | 挤压二车间 |  |  |  |  | 82MN淬火罩报SQ414.7故障 | [7 empty] | 2018-12-07
475 | 检修二班 | 挤压二车间 |  |  |  |  | 100MN主机铸锭测锭不准 | [7 empty] | 2018-12-07
476 | 检修二班 | 挤压二车间 |  |  |  |  | 100MN牵引机升降辊道6号立辊漏气处理 | [7 empty] | 2018-12-07
477 | 检修二班 | 挤压二车间 |  |  |  |  | 100MN感应炉A炉推锭时慢 | [7 empty] | 2018-12-07
478 | 检修二班 | 挤压二车间 |  |  |  |  | 150MN主机筒加热报警处理 | [7 empty] | 2018-12-07
479 | 检修二班 | 挤压二车间 |  |  |  |  | 150MN成品锯下锯片粘铝严重处理 | [7 empty] | 2018-12-07
480 | 检修二班 | 挤压二车间 |  |  |  |  | 100MN调整机械手 | [7 empty] | 2018-12-07
481 | 检修二班 | 挤压二车间 |  |  |  |  | 82MN成品锯锯片转动时飞铝屑处理 | [7 empty] | 2018-12-07
482 | 检修二班 | 挤压二车间 |  |  |  |  | 82MN成品锯锯后辊道不转动处理 | [7 empty] | 2018-12-07
483 | 检修二班 | 挤压二车间 |  |  |  |  | 150MN淬火装置淬火风机报警处理 | [7 empty] | 2018-12-07
484 | 检修二班 | 挤压二车间 |  |  |  |  | 150MN成品锯下锯片故障 | [7 empty] | 2018-12-07
485 | 检修二班 | 挤压二车间 |  |  |  |  | 82MN后部辊道链条、护罩安装、整形及链条维修 | [7 empty] | 2018-12-07
486 | 检修二班 | 生产保障中心 |  |  |  |  | 生产线、车间设备、低配室等巡点检及积油清理 | [7 empty] | 2018-12-07
487 | 检修二班 | 挤压二车间 |  |  |  |  | 150MN中断锯检查维修润滑喷头 | [7 empty] | 2018-12-07
488 | 检修二班 | 挤压二车间 |  |  |  |  | 82MN更换铝屑收集装置 | [7 empty] | 2018-12-07
489 | 检修二班 | 挤压二车间 |  |  |  |  | 调试100MN淬火池水泵抽水 | [7 empty] | 2018-12-07
490 | 检修二班 | 挤压二车间 |  |  |  |  | 82MN后部辊道链条安装 | [7 empty] | 2018-12-07
491 | 检修二班 | 挤压二车间 |  |  |  |  | 82MN中断锯锯片后限位调整 | [7 empty] | 2018-12-07
492 | 检修二班 | 挤压二车间 |  |  |  |  | 车间漏气点排查及漏气缸型号记录 | [7 empty] | 2018-12-07
493 | 检修二班 | 挤压二车间 |  |  |  |  | 150MN成品锯锯前皮带传动电机故障 | [7 empty] | 2018-12-07
494 | 检修二班 | 挤压二车间 |  |  |  |  | 82MN中断锯润滑拆卸 | [7 empty] | 2018-12-07
495 | 检修二班 | 挤压二车间 |  |  |  |  | 82MN锯前链条紧固 | [7 empty] | 2018-12-07
496 | 检修二班 | 挤压二车间 |  |  |  |  | 150MN成品锯电机接线盒清理 | [7 empty] | 2018-12-07
497 | 检修二班 | 挤压二车间 |  |  |  |  | 车间标志按钮统计 | [7 empty] | 2018-12-07
498 | 检修二班 | 挤压二车间 |  |  |  |  | 82MN锯前皮带地脚开焊恢复 | [7 empty] | 2018-12-07
499 | 检修二班 | 挤压二车间 |  |  |  |  | 150MN中断锯铝屑收集整形、安装与焊接 | [7 empty] | 2018-12-07
500 | 检修二班 | 挤压二车间 |  |  |  |  | 150MN时效炉链条护板焊接恢复 | [7 empty] | 2018-12-07
501 | 检修二班 | 挤压二车间 |  |  |  |  | 100MN牵引机电机皮带损坏更换 | [7 empty] | 2018-12-07
502 | 检修二班 | 挤压二车间 |  |  |  |  | 150MNT4皮带电机西侧第一个故障处理 | [7 empty] | 2018-12-08
503 | 检修二班 | 挤压二车间 |  |  |  |  | 82MN感应炉A炉3号热电偶回收不到位处理 | [7 empty] | 2018-12-08
504 | 检修二班 | 挤压二车间 |  |  |  |  | 82MN1号淬火罩东侧气缸限位不到位处理 | [7 empty] | 2018-12-08
505 | 检修二班 | 挤压二车间 |  |  |  |  | 100MN主牵引机空压机皮带脱槽处理 | [7 empty] | 2018-12-08
506 | 检修二班 | 挤压二车间 |  |  |  |  | 82MN感应炉A炉托盘失位处理 | [7 empty] | 2018-12-08
507 | 检修二班 | 挤压二车间 |  |  |  |  | 150MN T4皮带电机拆卸最东侧电机替换最西侧电机 | [7 empty] | 2018-12-08
508 | 检修二班 | 挤压二车间 |  |  |  |  | 100MN矫直机尾架插销缸不到位处理 | [7 empty] | 2018-12-08
509 | 检修二班 | 挤压二车间 |  |  |  |  | 82MN中间锯锯片润滑不喷处理 | [7 empty] | 2018-12-08
510 | 检修二班 | 挤压二车间 |  |  |  |  | 100MN感应炉机械臂上方电磁阀被撞坏更换 | [7 empty] | 2018-12-08
511 | 检修二班 | 挤压二车间 |  |  |  |  | 100MN矫直机16号托辊限位不到位调整 | [7 empty] | 2018-12-08
512 | 检修二班 | 挤压二车间 |  |  |  |  | 82MN中间锯润滑一直喷处理 | [7 empty] | 2018-12-08
513 | 检修二班 | 挤压二车间 |  |  |  |  | 150MN主机屏幕故障处理 | [7 empty] | 2018-12-08
514 | 检修二班 | 挤压二车间 |  |  |  |  | 100MN感应炉机械手润滑 | [7 empty] | 2018-12-08
515 | 检修二班 | 挤压二车间 |  |  |  |  | 二车间巡点检 | [7 empty] | 2018-12-08
516 | 检修二班 | 挤压二车间 |  |  |  |  | 100MN淬火水泵水管焊接 | [7 empty] | 2018-12-08
517 | 检修二班 | 挤压二车间 |  |  |  |  | 150MN成品锯下锯片更换 | [7 empty] | 2018-12-08
518 | 检修二班 | 挤压二车间 |  |  |  |  | 150MN成品锯锯前传动电机安装 | [7 empty] | 2018-12-08
519 | 检修二班 | 挤压二车间 |  |  |  |  | 100MN矫直机过桥调整 | [7 empty] | 2018-12-08
520 | 检修二班 | 挤压二车间 |  |  |  |  | 100MN空压机皮带更换 | [7 empty] | 2018-12-08
521 | 检修二班 | 挤压二车间 |  |  |  |  | 更换毛毡筒三个 | [7 empty] | 2018-12-08
522 | 检修二班 | 挤压二车间 |  |  |  |  | 150MN\82MN\100MN设备巡查 | [7 empty] | 2018-12-09
523 | 检修二班 | 挤压二车间 |  |  |  |  | 150MN T4皮带、1号皮带脱出、松张紧螺栓并摆正 | [7 empty] | 2018-12-09
524 | 检修二班 | 挤压二车间 |  |  |  |  | 100MN时效炉链条未张紧 | [7 empty] | 2018-12-09
525 | 检修二班 | 挤压二车间 |  |  |  |  | 100MN出口导正托辊掉落 | [7 empty] | 2018-12-09
526 | 检修二班 | 挤压二车间 |  |  |  |  | 150MN主机操作台监控无显示 | [7 empty] | 2018-12-09
527 | 检修二班 | 挤压二车间 |  |  |  |  | 82MN成品锯锯后链条不动作、空开跳闸复送、排查调整链条张紧 | [7 empty] | 2018-12-09
528 | 检修二班 | 挤压二车间 |  |  |  |  | 82MN成品锯锯后传动链条扭拧卡死处理 | [7 empty] | 2018-12-09
529 | 检修二班 | 挤压二车间 |  |  |  |  | 150MN矫直机头钳口紧固 | [7 empty] | 2018-12-09
530 | 检修二班 | 挤压二车间 |  |  |  |  | 二车间暖风机汇总检查 | [7 empty] | 2018-12-09
531 | 检修二班 | 挤压二车间 |  |  |  |  | 100MN时效炉油管渗油处理 | [7 empty] | 2018-12-09
532 | 检修二班 | 挤压二车间 |  |  |  |  | 82MN后部辊道链条护罩整形 | [7 empty] | 2018-12-09
533 | 检修二班 | 生产保障中心 |  |  |  |  | 二车间设备巡点检及积油清理 | [7 empty] | 2018-12-09
534 | 检修二班 | 挤压二车间 |  |  |  |  | 82MN锯后更换链条及链条润滑张紧调整 | [7 empty] | 2018-12-09
535 | 检修二班 | 挤压二车间 |  |  |  |  | 82MN成品锯更换锯片 | [7 empty] | 2018-12-09
536 | 检修二班 | 挤压二车间 |  |  |  |  | 150MN B炉延长器漏水处理 | [7 empty] | 2018-12-09
537 | 检修二班 | 挤压二车间 |  |  |  |  | 100MN模具炉电葫芦升降限位反接故障处理 | [7 empty] | 2018-12-09
538 | 检修二班 | 挤压二车间 |  |  |  |  | 更换辊子毛毡4个 | [7 empty] | 2018-12-09
539 | 检修二班 | 挤压二车间 |  |  |  |  | 100MN感应炉A炉2区热电偶无法拔出处理 | [7 empty] | 2018-12-10
540 | 检修二班 | 挤压二车间 |  |  |  |  | 100MN模具炉无法半自动装卸处理 | [7 empty] | 2018-12-10
541 | 检修二班 | 挤压二车间 |  |  |  |  | 150MN矫直机尾架报警设定油温过高导致不起泵处理 | [7 empty] | 2018-12-10
542 | 检修二班 | 挤压二车间 |  |  |  |  | 150MN带锯更换锯条 | [7 empty] | 2018-12-10
543 | 检修二班 | 挤压二车间 |  |  |  |  | 辊矫直机更换铜螺母一个 | [7 empty] | 2018-12-10
544 | 检修二班 | 挤压二车间 |  |  |  |  | 100MN铸锭炉推头限位改造放电缆 | [7 empty] | 2018-12-10
545 | 检修二班 | 挤压二车间 |  |  |  |  | 100MN铸锭加热炉推头限位下料焊接安装改造 | [7 empty] | 2018-12-10
546 | 检修二班 | 挤压二车间 |  |  |  |  | 100MN铸锭炉压力传感器改造排查 | [7 empty] | 2018-12-10
547 | 检修二班 | 挤压二车间 |  |  |  |  | 更换150MN毛毡辊毛毡 | [7 empty] | 2018-12-10
548 | 检修二班 | 挤压二车间 |  |  |  |  | 100MN铸锭加热炉延长器水管更换A炉、B炉 | [7 empty] | 2018-12-10
549 | 检修二班 | 挤压二车间 |  |  |  |  | 100MN铸锭炉热电偶改造穿线，连接热电偶线 | [7 empty] | 2018-12-10
550 | 检修二班 | 挤压二车间 |  |  |  |  | 100MN电动葫芦不上升处理 | [7 empty] | 2018-12-10
551 | 检修二班 | 挤压二车间 |  |  |  |  | 100MN柜内循环水补水 | [7 empty] | 2018-12-10
552 | 检修二班 | 挤压二车间 |  |  |  |  | 100MN翻辊无法下降处理 | [7 empty] | 2018-12-10
553 | 检修二班 | 生产保障中心 |  |  |  |  | 生产线、车间设备、低配室等巡点检及积油清理 | [7 empty] | 2018-12-10
554 | 检修二班 | 挤压二车间 |  |  |  |  | 100MN模具炉电葫芦无法升降处理 | [7 empty] | 2018-12-11
555 | 检修二班 | 挤压二车间 |  |  |  |  | 150MN挤压筒加热2区跳闸恢复 | [7 empty] | 2018-12-11
556 | 检修二班 | 挤压二车间 |  |  |  |  | 100MN模具炉限重器限位重新固定 | [7 empty] | 2018-12-11
557 | 检修二班 | 挤压二车间 |  |  |  |  | 150MN淬火泵1号泵上方管道南侧开裂，重新焊接处理 | [7 empty] | 2018-12-11
558 | 检修二班 | 挤压二车间 |  |  |  |  | 100MN辅机油管漏油排查，更换密封 | [7 empty] | 2018-12-11
559 | 检修二班 | 挤压二车间 |  |  |  |  | 150MN淬火风刀损坏拆除 | [7 empty] | 2018-12-11
560 | 检修二班 | 挤压二车间 |  |  |  |  | 二车间蓄能罐贴标志牌 | [7 empty] | 2018-12-11
561 | 检修二班 | 挤压二车间 |  |  |  |  | 100MN铸锭炉小液压拆除 | [7 empty] | 2018-12-11
562 | 检修二班 | 挤压二车间 |  |  |  |  | 150MN西头更换毛毡筒2个 | [7 empty] | 2018-12-11
563 | 检修二班 | 挤压二车间 |  |  |  |  | 100MN成品锯铝屑收集故障处理 | [7 empty] | 2018-12-11
564 | 检修二班 | 挤压二车间 |  |  |  |  | 82MN时效炉炉门无法合闭故障处理 | [7 empty] | 2018-12-11
565 | 检修二班 | 挤压二车间 |  |  |  |  | 100MN成品锯后链条护罩下料，时效炉门轮子下料 | [7 empty] | 2018-12-11
566 | 检修二班 | 挤压二车间 |  |  |  |  | 82MN时效炉炉门焊接轮子 | [7 empty] | 2018-12-11
567 | 检修二班 | 生产保障中心 |  |  |  |  | 生产线、车间设备、低配室等巡点检及积油清理 | [7 empty] | 2018-12-11
568 | 检修二班 | 挤压二车间 |  |  |  |  | 82MN时效炉炉门改造协助安装滚轮 | [7 empty] | 2018-12-12
569 | 检修二班 | 挤压二车间 |  |  |  |  | 150MN带锯锯切液不喷处理 | [7 empty] | 2018-12-12
570 | 检修二班 | 挤压二车间 |  |  |  |  | 100MN成品锯铝屑收集管道拆开起来铝屑并恢复 | [7 empty] | 2018-12-12
571 | 检修二班 | 挤压二车间 |  |  |  |  | 100MN挤压筒加热检查 | [7 empty] | 2018-12-12
572 | 检修二班 | 挤压二车间 |  |  |  |  | 82MN时效炉门轴脱节，恢复安装，关闭炉门 | [7 empty] | 2018-12-12
573 | 检修二班 | 挤压二车间 |  |  |  |  | 100MN矫直机尾架插销缸不到位处理，油缸螺栓松动处理 | [7 empty] | 2018-12-12
574 | 检修二班 | 挤压二车间 |  |  |  |  | 82MN定尺装置主管接头断裂修复 | [7 empty] | 2018-12-12
575 | 检修二班 | 挤压二车间 |  |  |  |  | 82MN主机红外线测温偏高调整 | [7 empty] | 2018-12-12
576 | 检修二班 | 挤压二车间 |  |  |  |  | 82MN主机主柱塞漏油查看并处理，关闭循环水球阀，提升油温 | [7 empty] | 2018-12-12
577 | 检修二班 | 挤压二车间 |  |  |  |  | 150MN成品锯锯后传动链条电机跳闸，链条扭拧，先拆除 | [7 empty] | 2018-12-12
578 | 检修二班 | 挤压二车间 |  |  |  |  | 150MN锯后链条更换 | [7 empty] | 2018-12-12
579 | 检修二班 | 挤压二车间 |  |  |  |  | 100MN液压站滤油器清理 | [7 empty] | 2018-12-12
580 | 检修二班 | 挤压二车间 |  |  |  |  | 100MN锯后电机链条护罩制作，焊接 | [7 empty] | 2018-12-12
581 | 检修二班 | 挤压二车间 |  |  |  |  | 150MN淬火风道切割整形 | [7 empty] | 2018-12-12
582 | 检修二班 | 挤压二车间 |  |  |  |  | 车间1号门焊接门鼻 | [7 empty] | 2018-12-12
583 | 检修二班 | 挤压二车间 |  |  |  |  | 150MN西头更换毛毡筒 | [7 empty] | 2018-12-12
584 | 检修二班 | 挤压二车间 |  |  |  |  | 82MN时效炉顶部电机修复 | [7 empty] | 2018-12-12
585 | 检修二班 | 挤压二车间 |  |  |  |  | 100MN矫直机尾架不动作处理 | [7 empty] | 2018-12-12
586 | 检修二班 | 生产保障中心 |  |  |  |  | 生产线、车间设备、低配室等巡点检及积油清理 | [7 empty] | 2018-12-12
587 | 检修二班 | 挤压二车间 |  |  |  |  | 100MN感应炉B炉进锭推头挡块脱落处理 | [7 empty] | 2018-12-13
588 | 检修二班 | 挤压二车间 |  |  |  |  | 100MN矫直机22号升降立辊限位不到位处理 | [7 empty] | 2018-12-13
589 | 检修二班 | 挤压二车间 |  |  |  |  | 100MN感应炉B炉推头进水管爆裂处理 | [7 empty] | 2018-12-13
590 | 检修二班 | 挤压二车间 |  |  |  |  | 82MN时效炉北炉门双轴脱出处理 | [7 empty] | 2018-12-13
591 | 检修二班 | 挤压二车间 |  |  |  |  | 150MN\82MN液压站管夹检查紧固 | [7 empty] | 2018-12-13
592 | 检修二班 | 挤压二车间 |  |  |  |  | 82MN后部辊道检查、链条护罩整形 | [7 empty] | 2018-12-13
593 | 检修二班 | 挤压二车间 |  |  |  |  | 150MN中断锯锯片紧固 | [7 empty] | 2018-12-13
594 | 检修二班 | 挤压二车间 |  |  |  |  | 150MN拆模机电线打火，接线并将机器放正固定 | [7 empty] | 2018-12-13
595 | 检修二班 | 挤压二车间 |  |  |  |  | 82MN时效炉门口辊子端盖紧固补齐 | [7 empty] | 2018-12-13
596 | 检修二班 | 挤压二车间 |  |  |  |  | 150MN中断锯电机响处理 | [7 empty] | 2018-12-13
597 | 检修二班 | 挤压二车间 |  |  |  |  | 82MN时效炉炉门观察 | [7 empty] | 2018-12-13
598 | 检修二班 | 挤压二车间 |  |  |  |  | 150MN带锯锯条不前进处理 | [7 empty] | 2018-12-13
599 | 检修二班 | 挤压二车间 |  |  |  |  | 150MN带锯润滑不喷处理 | [7 empty] | 2018-12-13
600 | 检修二班 | 挤压二车间 |  |  |  |  | 150MN淬火风罩风刀整理焊接 | [7 empty] | 2018-12-13
601 | 检修二班 | 挤压二车间 |  |  |  |  | 150MN出口测温仪安装 | [7 empty] | 2018-12-13
602 | 检修二班 | 挤压二车间 |  |  |  |  | 150MN淬火风罩风刀下料、满焊 | [7 empty] | 2018-12-13
603 | 检修二班 | 挤压二车间 |  |  |  |  | 82MN满空筐传动辊道检查并恢复一个对射限位架子 | [7 empty] | 2018-12-13
604 | 检修二班 | 挤压二车间 |  |  |  |  | 82MN空筐链条辊道有一节不传动处理 | [7 empty] | 2018-12-13
605 | 检修二班 | 挤压二车间 |  |  |  |  | 82MN空筐辊道护栏地脚螺栓紧固 | [7 empty] | 2018-12-13
606 | 检修二班 | 挤压二车间 |  |  |  |  | 150MN中断锯行走电机抱闸检查 | [7 empty] | 2018-12-14
607 | 检修二班 | 挤压二车间 |  |  |  |  | 100MN矫直机尾架插销不到位处理 | [7 empty] | 2018-12-14
608 | 检修二班 | 挤压二车间 |  |  |  |  | 150MN模具炉2号炉上升不到位处理 | [7 empty] | 2018-12-14
609 | 检修二班 | 挤压二车间 |  |  |  |  | 82MN T4皮带处联轴器脱开处理 | [7 empty] | 2018-12-14
610 | 检修二班 | 挤压二车间 |  |  |  |  | 82MNK1皮带8号脱落处理 | [7 empty] | 2018-12-14
611 | 检修二班 | 挤压二车间 |  |  |  |  | 观察82MN时效炉进炉 | [7 empty] | 2018-12-14
612 | 检修二班 | 挤压二车间 |  |  |  |  | 100MN定尺锯上下限位同时亮处理 | [7 empty] | 2018-12-14
613 | 检修二班 | 挤压二车间 |  |  |  |  | 150MN中断锯不出锯处理12号摆辊未到位 | [7 empty] | 2018-12-14
614 | 检修二班 | 挤压二车间 |  |  |  |  | 82MN时效炉无法进入保温消除处理 | [7 empty] | 2018-12-14
615 | 检修二班 | 挤压二车间 |  |  |  |  | 150MN成品锯线缆辊子线段处理 | [7 empty] | 2018-12-14
616 | 检修二班 | 挤压二车间 |  |  |  |  | 150MN1号淬火罩2号挡板无法上升处理 | [7 empty] | 2018-12-14
617 | 检修二班 | 挤压二车间 |  |  |  |  | 制作间下2400*1200*10钢板 | [7 empty] | 2018-12-14
618 | 检修二班 | 挤压二车间 |  |  |  |  | 82MN时效炉加热5区电阻丝恢复 | [7 empty] | 2018-12-14
619 | 检修二班 | 挤压二车间 |  |  |  |  | 82MN时效炉3号风机立轴提升 | [7 empty] | 2018-12-14
620 | 检修二班 | 挤压二车间 |  |  |  |  | 82MN时效炉炉门基础下沉加装钢板 | [7 empty] | 2018-12-14
621 | 检修二班 | 挤压二车间 |  |  |  |  | 82MN时效炉内部风板恢复 | [7 empty] | 2018-12-14
622 | 检修二班 | 挤压二车间 |  |  |  |  | 150MN淬火地坑做护罩，做拆模机护罩 | [7 empty] | 2018-12-14
623 | 检修二班 | 挤压二车间 |  |  |  |  | 150MN主机出口导向润滑 | [7 empty] | 2018-12-14
624 | 检修二班 | 挤压二车间 |  |  |  |  | 150MN拆模机不动处理 | [7 empty] | 2018-12-14
625 | 检修二班 | 挤压二车间 |  |  |  |  | 82MN时效炉内风导板检查紧固 | [7 empty] | 2018-12-15
626 | 检修二班 | 挤压二车间 |  |  |  |  | 82MN时效炉风机皮带轮恢复安装 | [7 empty] | 2018-12-15
627 | 检修二班 | 挤压二车间 |  |  |  |  | 150MN成品锯行走电机不动作处理 | [7 empty] | 2018-12-15
628 | 检修二班 | 挤压二车间 |  |  |  |  | 82MN时效炉2号风机停运 | [7 empty] | 2018-12-15
629 | 检修二班 | 挤压二车间 |  |  |  |  | 150MN铸锭炉1号2区测温偏差大 | [7 empty] | 2018-12-15
630 | 检修二班 | 挤压二车间 |  |  |  |  | 100MN副牵引交接料后钳口未打开闸，盘电机泵，更换螺杆泵试机 | [7 empty] | 2018-12-15
631 | 检修二班 | 挤压二车间 |  |  |  |  | 150MN淬火罩2号挡水板未升起处理 | [7 empty] | 2018-12-15
632 | 检修二班 | 挤压二车间 |  |  |  |  | 82MN时效炉风机故障 | [7 empty] | 2018-12-15
633 | 检修二班 | 挤压二车间 |  |  |  |  | 82MN卷帘门不动作处理 | [7 empty] | 2018-12-15
634 | 检修二班 | 挤压二车间 |  |  |  |  | 150MN主机附近开关箱开锁运行抽水 | [7 empty] | 2018-12-15
635 | 检修二班 | 挤压二车间 |  |  |  |  | 150MN拆模机下料做电缆防护 | [7 empty] | 2018-12-15
636 | 检修二班 | 挤压二车间 |  |  |  |  | 150MN淬火地坑电机护罩安装 | [7 empty] | 2018-12-15
637 | 检修二班 | 挤压二车间 |  |  |  |  | 100MN成品锯空压机改造 | [7 empty] | 2018-12-15
638 | 检修二班 | 挤压二车间 |  |  |  |  | 150MN带锯润滑修复，更换锯条 | [7 empty] | 2018-12-15
639 | 检修二班 | 挤压二车间 |  |  |  |  | 82MN感应炉B炉1区热电偶温度变*号 | [7 empty] | 2018-12-16
640 | 检修二班 | 挤压二车间 |  |  |  |  | 100MN时效炉进炉门无法关闭处理 | [7 empty] | 2018-12-16
641 | 检修二班 | 挤压二车间 |  |  |  |  | 100MN牵引中断锯锯片不转处理 | [7 empty] | 2018-12-16
642 | 检修二班 | 挤压二车间 |  |  |  |  | 150MN感应炉补水 | [7 empty] | 2018-12-16
643 | 检修二班 | 挤压二车间 |  |  |  |  | 82MN自动天车操作屏乱码按钮报错处理 | [7 empty] | 2018-12-16
644 | 检修二班 | 挤压二车间 |  |  |  |  | 100MN感应炉机械手不动作处理 | [7 empty] | 2018-12-16
645 | 检修二班 | 挤压二车间 |  |  |  |  | 150MN挤压机挤不动 | [7 empty] | 2018-12-16
646 | 检修二班 | 挤压二车间 |  |  |  |  | 150MN淬火2号挡板未升起处理 | [7 empty] | 2018-12-16
647 | 检修二班 | 挤压二车间 |  |  |  |  | 150MN冷床过桥联轴器脱开恢复 | [7 empty] | 2018-12-16
648 | 检修二班 | 挤压二车间 |  |  |  |  | 150MN地坑水冷2号电机防护罩配螺栓 | [7 empty] | 2018-12-16
649 | 检修二班 | 挤压二车间 |  |  |  |  | 82MN时效炉顶部巡查 | [7 empty] | 2018-12-16
650 | 检修二班 | 挤压二车间 |  |  |  |  | 100MN西头拆供锭机械手旧油缸并检查 | [7 empty] | 2018-12-16
651 | 检修二班 | 挤压二车间 |  |  |  |  | 100MN牵引机夹钳限位挡板制作 | [7 empty] | 2018-12-16
652 | 检修二班 | 挤压二车间 |  |  |  |  | 150MN摆辊更换轴承座 | [7 empty] | 2018-12-16
653 | 检修二班 | 挤压二车间 |  |  |  |  | 150MN水冷挡板2号不能上升下降检查，更换气阀 | [7 empty] | 2018-12-16
654 | 检修二班 | 挤压二车间 |  |  |  |  | 150MN更换毛毡筒4个、轴承2个 | [7 empty] | 2018-12-16
655 | 检修二班 | 挤压二车间 |  |  |  |  | 100MN锯前辊道无法传动、压料器上限为线段重新接线 | [7 empty] | 2018-12-16
656 | 检修二班 | 挤压二车间 |  |  |  |  | 150MN铸锭炉1号炉配电柜水管爆裂，更换并补压 | [7 empty] | 2018-12-16
657 | 检修二班 | 挤压二车间 |  |  |  |  | 100MN供锭机械手油缸解体，缸杆拆除 | [7 empty] | 2018-12-16
658 | 检修二班 | 挤压二车间 |  |  |  |  | 100MN牵引机钳口动作位置整体下移 | [7 empty] | 2018-12-16
659 | 检修二班 | 挤压二车间 |  |  |  |  | 82MN后部电缆盖板修复 | [7 empty] | 2018-12-16
660 | 检修二班 | 生产保障中心 |  |  |  |  | 生产设备巡点检 | [7 empty] | 2018-12-16
661 | 检修二班 | 挤压二车间 |  |  |  |  | 150MN淬火罩2号挡水板未升起处理 | [7 empty] | 2018-12-17
662 | 检修二班 | 挤压二车间 |  |  |  |  | 150MN淬火罩下风机风道挡板气缸限位调整 | [7 empty] | 2018-12-17
663 | 检修二班 | 挤压二车间 |  |  |  |  | 100MN牵引机位置不对，重新复位 | [7 empty] | 2018-12-17
664 | 检修二班 | 挤压二车间 |  |  |  |  | 150MN淬火泵1号泵上方管道南侧开裂漏水观察，准备焊接 | [7 empty] | 2018-12-17
665 | 检修二班 | 挤压二车间 |  |  |  |  | 82MN T3皮带不转处理 | [7 empty] | 2018-12-17
666 | 检修二班 | 挤压二车间 |  |  |  |  | 150MN淬火地坑焊接管道打磨 | [7 empty] | 2018-12-17
667 | 检修二班 | 挤压二车间 |  |  |  |  | 82MN成品锯传料辊道检查紧固 | [7 empty] | 2018-12-17
668 | 检修二班 | 挤压二车间 |  |  |  |  | 82MN成品锯后部辊道布条齿轮清理 | [7 empty] | 2018-12-17
669 | 检修二班 | 挤压二车间 |  |  |  |  | 82MN矫直机机头护栏开焊一处，更换护栏 | [7 empty] | 2018-12-17
670 | 检修二班 | 挤压二车间 |  |  |  |  | 82MN模具区护栏撞歪整形紧固 | [7 empty] | 2018-12-17
671 | 检修二班 | 挤压二车间 |  |  |  |  | 82MN铸锭炉护栏开焊恢复焊接，成品锯护栏开焊，焊接 | [7 empty] | 2018-12-17
672 | 检修二班 | 挤压二车间 |  |  |  |  | 82MN矫直机机头盖板缝隙过大，下料焊接 | [7 empty] | 2018-12-17
673 | 检修二班 | 挤压二车间 |  |  |  |  | 100MN辅机油缸限位撞落焊接 | [7 empty] | 2018-12-17
674 | 检修二班 | 挤压二车间 |  |  |  |  | 82MN T3传动电机不动，连轴器损坏两套拆卸电机并接线，传动链，检查，开关柜Q81.2甩线并接断电 | [7 empty] | 2018-12-17
675 | 检修二班 | 挤压二车间 |  |  |  |  | 150MN T4传动链条配齐（21条） | [7 empty] | 2018-12-17
676 | 检修二班 | 挤压二车间 |  |  |  |  | 100MN辅机T4油管更换密封7个并清理积油 | [7 empty] | 2018-12-17
677 | 检修二班 | 挤压二车间 |  |  |  |  | 100MN辅机T4油管更换密封7个并清理积油 | [7 empty] | 2018-12-17
678 | 检修二班 | 挤压二车间 |  |  |  |  | 100MN牵引机钳口限位拆卸，重新整形折弯装配并试机完成 | [7 empty] | 2018-12-17
679 | 检修二班 | 挤压二车间 |  |  |  |  | 150MN带锯锯条脱落重新恢复安装 | [7 empty] | 2018-12-17
680 | 检修二班 | 挤压二车间 |  |  |  |  | 82MN时效炉风机不启动，更换80A保险 | [7 empty] | 2018-12-18
681 | 检修二班 | 挤压二车间 |  |  |  |  | 150MN淬火试机检查道管 | [7 empty] | 2018-12-18
682 | 检修二班 | 挤压二车间 |  |  |  |  | 100MN矫直机不后退，排查程序15号油缸不在最低位，手动找位处理 | [7 empty] | 2018-12-18
683 | 检修二班 | 挤压二车间 |  |  |  |  | 82MN主机程序报错处理 | [7 empty] | 2018-12-18
684 | 检修二班 | 挤压二车间 |  |  |  |  | 100MN矫直机尾架插销无法动作处理 | [7 empty] | 2018-12-18
685 | 检修二班 | 挤压二车间 |  |  |  |  | 82MN牵引无法动作处理 | [7 empty] | 2018-12-18
686 | 检修二班 | 挤压二车间 |  |  |  |  | 150MN矫直机头无法动作处理 | [7 empty] | 2018-12-18
687 | 检修二班 | 挤压二车间 |  |  |  |  | 82MN铸锭炉2号炉无法加热处理 | [7 empty] | 2018-12-18
688 | 检修二班 | 挤压二车间 |  |  |  |  | 现场设备生产跟踪 | [7 empty] | 2018-12-18
689 | 检修二班 | 挤压二车间 |  |  |  |  | 82MN时效炉2号风机更换保险座及保险 | [7 empty] | 2018-12-18
690 | 检修二班 | 挤压二车间 |  |  |  |  | 82MN空筐传动电机支架整形 | [7 empty] | 2018-12-18
691 | 检修二班 | 挤压二车间 |  |  |  |  | 82MN牵引机故障处理 | [7 empty] | 2018-12-18
692 | 检修二班 | 挤压二车间 |  |  |  |  | 100MN成品锯锯后电机护罩安装固定焊接 | [7 empty] | 2018-12-18
693 | 检修二班 | 挤压二车间 |  |  |  |  | 150MN成品锯锯前辊道护罩整形 | [7 empty] | 2018-12-18
694 | 检修二班 | 挤压二车间 |  |  |  |  | 制作电机链条护罩 | [7 empty] | 2018-12-18
695 | 检修二班 | 挤压二车间 |  |  |  |  | 150MN淬火水管开裂焊接 | [7 empty] | 2018-12-18
696 | 检修二班 | 挤压二车间 |  |  |  |  | 82MN尾架不动作处理 | [7 empty] | 2018-12-18
697 | 检修二班 | 挤压二车间 |  |  |  |  | 100MN尾架插销轴断裂处理 | [7 empty] | 2018-12-18
698 | 检修二班 | 挤压二车间 |  |  |  |  | 150MN现场电机倒运 | [7 empty] | 2018-12-18
699 | 检修二班 | 挤压二车间 |  |  |  |  | 82MN变形气缸倒运 | [7 empty] | 2018-12-18
700 | 检修二班 | 挤压二车间 |  |  |  |  | 100MN配件整理并遮盖 | [7 empty] | 2018-12-18
701 | 检修二班 | 挤压二车间 |  |  |  |  | 100MN模具炉B炉铸锭前端温设显示异常处理 | [7 empty] | 2018-12-18
702 | 检修二班 | 挤压二车间 |  |  |  |  | 150MN成品锯更换下锯片 | [7 empty] | 2018-12-18
703 | 检修二班 | 挤压二车间 |  |  |  |  | 接地线检查，检修箱重新安装明锁 | [7 empty] | 2018-12-18
704 | 检修二班 | 挤压二车间 |  |  |  |  | 辊矫机3处电机地线脱落、恢复 | [7 empty] | 2018-12-18
705 | 检修二班 | 挤压二车间 |  |  |  |  | 南跨D44风管漏气，更换快速接头 | [7 empty] | 2018-12-18
706 | 检修二班 | 挤压二车间 |  |  |  |  | 82MN后部辊道电缆桥架检查，重新固定，整形 | [7 empty] | 2018-12-18
707 | 检修二班 | 挤压二车间 |  |  |  |  | 82MN堆垛系统满筐辊道不动作 | [7 empty] | 2018-12-19
708 | 检修二班 | 挤压二车间 |  |  |  |  | 100MN矫直机尾架插销拔不出，过桥不伸出处理 | [7 empty] | 2018-12-19
709 | 检修二班 | 挤压二车间 |  |  |  |  | 82MN淬火系统淬火罩内气管烫坏 | [7 empty] | 2018-12-19
710 | 检修二班 | 挤压二车间 |  |  |  |  | 150MN淬火泵坑抽水用潜水泵不转处理 | [7 empty] | 2018-12-19
711 | 检修二班 | 挤压二车间 |  |  |  |  | 100MN挑料辊道不动作处理 | [7 empty] | 2018-12-19
712 | 检修二班 | 挤压二车间 |  |  |  |  | 82MN时效炉不进入保温处理 | [7 empty] | 2018-12-19
713 | 检修二班 | 挤压二车间 |  |  |  |  | 100MN矫直机尾架插销拔不出处理 | [7 empty] | 2018-12-19
714 | 检修二班 | 挤压二车间 |  |  |  |  | 150MN感应炉A炉报警限位未到位处理 | [7 empty] | 2018-12-19
715 | 检修二班 | 挤压二车间 |  |  |  |  | 150MN牵引机报警处理 | [7 empty] | 2018-12-19
716 | 检修二班 | 挤压二车间 |  |  |  |  | 100MN牵引机中断锯钳口不夹处理 | [7 empty] | 2018-12-19
717 | 检修二班 | 挤压二车间 |  |  |  |  | 82MN矫直机尾架不前进处理 | [7 empty] | 2018-12-19
718 | 检修二班 | 挤压二车间 |  |  |  |  | 82MN后部辊道损坏限位拆除 | [7 empty] | 2018-12-19
719 | 检修二班 | 挤压二车间 |  |  |  |  | 82MN后部辊道链条压盘紧固 | [7 empty] | 2018-12-19
720 | 检修二班 | 挤压二车间 |  |  |  |  | 排查处理整改项，82MN更换锯片 | [7 empty] | 2018-12-19
721 | 检修二班 | 挤压二车间 |  |  |  |  | 150MN淬火地坑管道打磨、焊接 | [7 empty] | 2018-12-19
722 | 检修二班 | 挤压二车间 |  |  |  |  | 82MN东头暖风机整改 | [7 empty] | 2018-12-19
723 | 检修二班 | 挤压二车间 |  |  |  |  | 100MN辅机控制柜更换交换机 | [7 empty] | 2018-12-19
724 | 检修二班 | 挤压二车间 |  |  |  |  | 100MN控制柜更换网线 | [7 empty] | 2018-12-19
725 | 检修二班 | 挤压二车间 |  |  |  |  | 800T压力矫电路切断 | [7 empty] | 2018-12-19
726 | 检修二班 | 挤压二车间 |  |  |  |  | 检查车间模具吊 | [7 empty] | 2018-12-19
727 | 检修二班 | 挤压二车间 |  |  |  |  | 100MN模具吊排查 | [7 empty] | 2018-12-20
728 | 检修二班 | 挤压二车间 |  |  |  |  | 100MN模具炉主气源气管接头损坏更换 | [7 empty] | 2018-12-20
729 | 检修二班 | 挤压二车间 |  |  |  |  | 82MN模具炉1号炉无温升处理 | [7 empty] | 2018-12-20
730 | 检修二班 | 挤压二车间 |  |  |  |  | 150MN感应炉补压 | [7 empty] | 2018-12-20
731 | 检修二班 | 挤压二车间 |  |  |  |  | 100MN铝屑收集成品锯故障修复 | [7 empty] | 2018-12-20
732 | 检修二班 | 挤压二车间 |  |  |  |  | 100MN成品锯更换轴和锯片 | [7 empty] | 2018-12-20
733 | 检修二班 | 挤压二车间 |  |  |  |  | 150MN铸锭加热炉A炉爆管处理 | [7 empty] | 2018-12-21
734 | 检修二班 | 挤压二车间 |  |  |  |  | 150MN生产1778主机打强制执行，生产结束后恢复 | [7 empty] | 2018-12-21
735 | 检修二班 | 挤压二车间 |  |  |  |  | 100MN成品锯清理现场 | [7 empty] | 2018-12-21
736 | 检修二班 | 挤压二车间 |  |  |  |  | 150MN锯前辊道托辊脱开，定位块安装 | [7 empty] | 2018-12-21
737 | 检修二班 | 挤压二车间 |  |  |  |  | 100MN铸锭炉B炉推头不动作，变频器报错 | [7 empty] | 2018-12-21
738 | 检修二班 | 挤压二车间 |  |  |  |  | 82MN主机淬火气管恢复 | [7 empty] | 2018-12-21
739 | 检修二班 | 挤压二车间 |  |  |  |  | 82MN时效空筐传动接线盒电缆撞断处理 | [7 empty] | 2018-12-21
740 | 检修二班 | 挤压二车间 |  |  |  |  | 82MN时效炉1区不加热线路检查 | [7 empty] | 2018-12-21
741 | 检修二班 | 挤压二车间 |  |  |  |  | 100MN时效炉东侧油管更换密封 | [7 empty] | 2018-12-21
742 | 检修二班 | 挤压二车间 |  |  |  |  | 100MN模具炉2号炉气缸气源改造 | [7 empty] | 2018-12-21
743 | 检修二班 | 挤压二车间 |  |  |  |  | 车间生产跟踪 | [7 empty] | 2018-12-21
744 | 检修二班 | 挤压二车间 |  |  |  |  | 82MN矫直机头屏幕掉落恢复 | [7 empty] | 2018-12-21
745 | 检修二班 | 挤压二车间 |  |  |  |  | 82MN时效炉东侧满筐传动接地扁铁恢复 | [7 empty] | 2018-12-21
746 | 检修二班 | 挤压二车间 |  |  |  |  | 82MN满筐链条断裂恢复，限位固定 | [7 empty] | 2018-12-21
747 | 检修二班 | 挤压二车间 |  |  |  |  | 82MN时效炉东侧穿线铁管及盖板恢复 | [7 empty] | 2018-12-21
748 | 检修二班 | 挤压二车间 |  |  |  |  | 82,100,150时效炉电机链条，轴承座紧固情况 | [7 empty] | 2018-12-21
749 | 检修二班 | 挤压二车间 |  |  |  |  | 82、100、150淬火上部检查各连接紧固情况 | [7 empty] | 2018-12-21
750 | 检修二班 | 挤压二车间 |  |  |  |  | 150MN淬火地坑螺栓紧固 | [7 empty] | 2018-12-21
751 | 检修二班 | 挤压二车间 |  |  |  |  | 82MN矫直机机头护栏地脚螺栓拔出处理 | [7 empty] | 2018-12-21
752 | 检修二班 | 挤压二车间 |  |  |  |  | 82MN 铸锭加热炉补水补压 | [7 empty] | 2018-12-21
753 | 检修二班 | 挤压二车间 |  |  |  |  | 82MN矫直机显示屏整掉线松脱，重新接线恢复 | [7 empty] | 2018-12-22
754 | 检修二班 | 挤压二车间 |  |  |  |  | 150MN淬火风机下管道水淬时溢水，程序处理 | [7 empty] | 2018-12-22
755 | 检修二班 | 挤压二车间 |  |  |  |  | 100MN主机北侧出口导正辊脱落 | [7 empty] | 2018-12-22
756 | 检修二班 | 挤压二车间 |  |  |  |  | 100MN模具炉电动葫芦不动作处理 | [7 empty] | 2018-12-22
757 | 检修二班 | 挤压二车间 |  |  |  |  | 82MN矫直机机头油管拖链松脱恢复 | [7 empty] | 2018-12-22
758 | 检修二班 | 挤压二车间 |  |  |  |  | 100MN主机供锭机械手卡锭处理 | [7 empty] | 2018-12-22
759 | 检修二班 | 挤压二车间 |  |  |  |  | 82MN时效炉自动天车检查固定螺栓紧固 | [7 empty] | 2018-12-22
760 | 检修二班 | 挤压二车间 |  |  |  |  | 82MN时效炉4区打火临时处理 | [7 empty] | 2018-12-22
761 | 检修二班 | 挤压二车间 |  |  |  |  | 100MN成品锯处液压站油管更换密封 | [7 empty] | 2018-12-22
762 | 检修二班 | 挤压二车间 |  |  |  |  | 100MN主机液压站顶部处理漏油，更换密封 | [7 empty] | 2018-12-22
763 | 检修二班 | 挤压二车间 |  |  |  |  | 82MN时效炉4区恢复 | [7 empty] | 2018-12-22
764 | 检修二班 | 挤压二车间 |  |  |  |  | 100MN供锭机械手调整 | [7 empty] | 2018-12-22
765 | 检修二班 | 挤压二车间 |  |  |  |  | 检查整形二车间盖板 | [7 empty] | 2018-12-22
766 | 检修二班 | 挤压二车间 |  |  |  |  | 82MN矫直机拖链槽开焊恢复 | [7 empty] | 2018-12-22
767 | 检修二班 | 挤压二车间 |  |  |  |  | 制作间下料 | [7 empty] | 2018-12-22
768 | 检修二班 | 挤压二车间 |  |  |  |  | 100MN矫直机北盖板下料焊接 | [7 empty] | 2018-12-22
769 | 检修二班 | 挤压二车间 |  |  |  |  | 82MN主机出料口盖板焊接 | [7 empty] | 2018-12-22
770 | 检修二班 | 挤压二车间 |  |  |  |  | 150MN主机西盖板下料焊接 | [7 empty] | 2018-12-22
771 | 检修二班 | 挤压二车间 |  |  |  |  | 82MN、100MN、150MN主机液压站上部护栏、淬火护栏及时效炉护栏检查紧固配螺栓 | [7 empty] | 2018-12-22
772 | 检修二班 | 挤压二车间 |  |  |  |  | 100MN牵引机链条张紧 | [7 empty] | 2018-12-22
773 | 检修二班 | 挤压二车间 |  |  |  |  | 100MN牵引机尾架轴承损坏，临时处理 | [7 empty] | 2018-12-22
774 | 检修二班 | 挤压二车间 |  |  |  |  | 调整100MN主机供锭机械手并观察生产 | [7 empty] | 2018-12-23
775 | 检修二班 | 挤压二车间 |  |  |  |  | 100MN矫直机尾架南侧插销缸回收不到位临时处理 | [7 empty] | 2018-12-23
776 | 检修二班 | 挤压二车间 |  |  |  |  | 82MN牵引机交接物料有划伤观察 | [7 empty] | 2018-12-23
777 | 检修二班 | 挤压二车间 |  |  |  |  | 100MN淬火风机无法启动处理 | [7 empty] | 2018-12-23
778 | 检修二班 | 挤压二车间 |  |  |  |  | 100MN矫直机尾架插销恢复 | [7 empty] | 2018-12-23
779 | 检修二班 | 挤压二车间 |  |  |  |  | 100MN2号风罩无法下降处理 | [7 empty] | 2018-12-23
780 | 检修二班 | 挤压二车间 |  |  |  |  | 150MN主机及牵引出料辊道临控显示屏不亮处理 | [7 empty] | 2018-12-23
781 | 检修二班 | 挤压二车间 |  |  |  |  | 帮运行150MN主机南侧检修箱抽水 | [7 empty] | 2018-12-23
782 | 检修二班 | 挤压二车间 |  |  |  |  | 100MN模具吊不动作处理 | [7 empty] | 2018-12-23
783 | 检修二班 | 挤压二车间 |  |  |  |  | 82MN T3皮带传动轴一处联轴器损坏更换 | [7 empty] | 2018-12-23
784 | 检修二班 | 挤压二车间 |  |  |  |  | 82MN时效炉炉门无法关闭处理 | [7 empty] | 2018-12-23
785 | 检修二班 | 挤压二车间 |  |  |  |  | 82MN主机前梁出口导正下托辊开焊处理 | [7 empty] | 2018-12-23
786 | 检修二班 | 挤压二车间 |  |  |  |  | 82MN时效炉无法进入保温处理 | [7 empty] | 2018-12-23
787 | 检修二班 | 挤压二车间 |  |  |  |  | 150MN模具炉2号炉无法出炉处理 | [7 empty] | 2018-12-23
788 | 检修二班 | 挤压二车间 |  |  |  |  | 100MN矫直机尾架插销脱出处理 | [7 empty] | 2018-12-23
789 | 检修二班 | 挤压二车间 |  |  |  |  | 100MN铸锭加热炉夹钳紧固 | [7 empty] | 2018-12-23
790 | 检修二班 | 挤压二车间 |  |  |  |  | 协助处理150MN淬火水管焊接 | [7 empty] | 2018-12-23
791 | 检修二班 | 挤压二车间 |  |  |  |  | 82MN时效炉北侧气阀更换 | [7 empty] | 2018-12-23
792 | 检修二班 | 挤压二车间 |  |  |  |  | 150MN牵引机螺栓更换 | [7 empty] | 2018-12-23
793 | 检修二班 | 挤压二车间 |  |  |  |  | 150MN模具炉2号炉、5号炉拆卸风机 | [7 empty] | 2018-12-23
794 | 检修二班 | 挤压二车间 |  |  |  |  | 150MN模具炉2号炉、5号炉切割螺栓并安装试机完成 | [7 empty] | 2018-12-23
795 | 检修二班 | 生产保障中心 |  |  |  |  | 车间巡点检 | [7 empty] | 2018-12-23
796 | 检修二班 | 挤压二车间 |  |  |  |  | 150MN淬火水泵1号管道漏水，协助焊接裂缝 | [7 empty] | 2018-12-24
797 | 检修二班 | 挤压二车间 |  |  |  |  | 82MN主机拉模缸到位后灯灭，协助排查程序设计程序处理 | [7 empty] | 2018-12-24
798 | 检修二班 | 挤压二车间 |  |  |  |  | 82MN5号模具炉不卸料，操作为锁门打开门后南侧气缸不到位手压气缸调整限位 | [7 empty] | 2018-12-24
799 | 检修二班 | 挤压二车间 |  |  |  |  | 150MN淬火水泵不出水，协助自控排查气动开关等，主电闸跳闸，2号泵电机过热振动大，已下机，排查气动开关等，送电试机 | [7 empty] | 2018-12-24
800 | 检修二班 | 挤压二车间 |  |  |  |  | 100MN出口导正油缸接头漏油，接头紧固南北两侧 | [7 empty] | 2018-12-24
801 | 检修二班 | 挤压二车间 |  |  |  |  | 82MN时效炉无法进入保温，打强制执行进入保温 | [7 empty] | 2018-12-24
802 | 检修二班 | 挤压二车间 |  |  |  |  | 100MN时效炉风机变频器故障排查 | [7 empty] | 2018-12-24
803 | 检修二班 | 挤压二车间 |  |  |  |  | 150MN、100MN、82MN主机液压站积油清理 | [7 empty] | 2018-12-24
804 | 检修二班 | 挤压二车间 |  |  |  |  | 100MN、82MN主机淬火地坑、100MN成品锯液压站、100MN矫直机液压站积油清理 | [7 empty] | 2018-12-24
805 | 检修二班 | 挤压二车间 |  |  |  |  | 82MN后部辊道电机接地线断开恢复 | [7 empty] | 2018-12-24
806 | 检修二班 | 挤压二车间 |  |  |  |  | 100MN矫直机尾架电机紧固 | [7 empty] | 2018-12-24
807 | 检修二班 | 挤压二车间 |  |  |  |  | 100MN机械手限位调整 | [7 empty] | 2018-12-24
808 | 检修二班 | 挤压二车间 |  |  |  |  | 100MN时效炉变频器恢复 | [7 empty] | 2018-12-24
809 | 检修二班 | 挤压二车间 |  |  |  |  | 100MN时效炉加热电阻丝检查 | [7 empty] | 2018-12-24
810 | 检修二班 | 挤压二车间 |  |  |  |  | 150MN锯前护罩联接螺栓断裂、整护罩 | [7 empty] | 2018-12-24
811 | 检修二班 | 挤压二车间 |  |  |  |  | 100MN淬火报警处理 | [7 empty] | 2018-12-24
812 | 检修二班 | 挤压二车间 |  |  |  |  | 100MN矫直机尾架不动作处理 | [7 empty] | 2018-12-24
813 | 检修二班 | 挤压二车间 |  |  |  |  | 150MN成品锯内部检查隐患，螺栓是否紧松动、缺失各种连接销检查 | [7 empty] | 2018-12-24
814 | 检修二班 | 挤压二车间 |  |  |  |  | 150MN快换模块盖板变形焊接支架 | [7 empty] | 2018-12-24
815 | 检修二班 | 挤压二车间 |  |  |  |  | 150MN矫直机支架盖板开焊恢复 | [7 empty] | 2018-12-24
816 | 检修二班 | 挤压二车间 |  |  |  |  | 100MN成品锯护罩变形、整形、焊接 | [7 empty] | 2018-12-24
817 | 检修二班 | 挤压二车间 |  |  |  |  | 100MN锯片电机护罩掉落恢复 | [7 empty] | 2018-12-24
818 | 检修二班 | 挤压二车间 |  |  |  |  | 100MN铸锭炉护罩掉落恢复 | [7 empty] | 2018-12-24
819 | 检修二班 | 挤压二车间 |  |  |  |  | 100MN铸锭炉推头焊限位加长焊螺栓 | [7 empty] | 2018-12-24
820 | 检修二班 | 挤压二车间 |  |  |  |  | 82MN锯后传动辊道链条断开恢复 | [7 empty] | 2018-12-24
821 | 检修二班 | 挤压二车间 |  |  |  |  | 82MN成品锯锯片旋转电机压紧螺栓螺母缺失、螺栓缺失、配齐紧固检查各传动部位 | [7 empty] | 2018-12-24
822 | 检修二班 | 挤压二车间 |  |  |  |  | 100MN时效炉风机变频器更换试机 | [7 empty] | 2018-12-24
823 | 检修二班 | 挤压二车间 |  |  |  |  | 150MN生产线设备螺栓紧固情况排查 | [7 empty] | 2018-12-24
824 | 检修二班 | 挤压二车间 |  |  |  |  | 100MN中断锯锯片后限位灯频闪，调整限位 | [7 empty] | 2018-12-24
825 | 检修二班 | 挤压二车间 |  |  |  |  | 100MN主牵引机牵引高度调整并跟踪 | [7 empty] | 2018-12-25
826 | 检修二班 | 挤压二车间 |  |  |  |  | 100MN矫直机尾架不后退，插销未完全拔出，重新拔出后正常 | [7 empty] | 2018-12-25
827 | 检修二班 | 挤压二车间 |  |  |  |  | 150MN淬火水泵2号不动作，更换保险，配电柜送电，检查接线 | [7 empty] | 2018-12-25
828 | 检修二班 | 挤压二车间 |  |  |  |  | 100MN矫直机提升气缸不上升，35号提升缸限位未感应到 | [7 empty] | 2018-12-25
829 | 检修二班 | 挤压二车间 |  |  |  |  | 100MN时效炉风机不起动处理 | [7 empty] | 2018-12-25
830 | 检修二班 | 挤压二车间 |  |  |  |  | 100MN模具炉4号炉热电偶报警无法拔出处理 | [7 empty] | 2018-12-25
831 | 检修二班 | 挤压二车间 |  |  |  |  | 82MN感应炉B炉4区热电偶报警无法拔出处理 | [7 empty] | 2018-12-25
832 | 检修二班 | 挤压二车间 |  |  |  |  | 150MN矫直机尾架气管断裂，更换气管、快速接头 | [7 empty] | 2018-12-25
833 | 检修二班 | 挤压二车间 |  |  |  |  | 82MN时效炉1号风机报警，更换保险恢复热继处理 | [7 empty] | 2018-12-25
834 | 检修三班 | 挤压三车间 |  |  |  |  | 36MN北主牵引机钳口不动作 | [7 empty] | 2018.11.29
835 | 检修三班 | 挤压三车间 |  |  |  |  | 36MN中辅机不启动 | [7 empty] | 2018.11.29
836 | 检修三班 | 挤压三车间 |  |  |  |  | 20MN右主泵液压站油管喷油 | [7 empty] | 2018.11.29
837 | 检修三班 | 挤压三车间 |  |  |  |  | 模具平台改造 | [7 empty] | 2018.11.29
838 | 检修三班 | 挤压三车间 |  |  |  |  | 25MN中10T天车不动作 | [7 empty] | 2018.11.29
839 | 检修三班 | 挤压三车间 |  |  |  |  | 16MN左辅机漏气处理 | [7 empty] | 2018.11.29
840 | 检修三班 | 生产保障中心 |  |  |  |  | 36MN北液压站清油 | [7 empty] | 2018.11.29
841 | 检修三班 | 生产保障中心 |  |  |  |  | 20MN左液压站清油 | [7 empty] | 2018.11.29
842 | 检修三班 | 挤压三车间 |  |  |  |  | 36MN北挤压筒侧缸开焊 | [7 empty] | 2018.11.29
843 | 检修三班 | 生产保障中心 |  |  |  |  | 清理25MN中、南辅机积油 | [7 empty] | 2018.11.29
844 | 检修三班 | 挤压三车间 |  |  |  |  | 20MN左矫直机不动作 | [7 empty] | 2018.11.29
845 | 检修三班 | 挤压三车间 |  |  |  |  | 20MN西天车不动作 | [7 empty] | 2018.11.29
846 | 检修三班 | 挤压三车间 |  |  |  |  | 36MN中锯前挑料不动作更换按钮 | [7 empty] | 2018.11.29
847 | 检修三班 | 挤压三车间 |  |  |  |  | 20MN左挤压筒掉温 | [7 empty] | 2018.11.29
848 | 检修三班 | 挤压三车间 |  |  |  |  | 20MN左接滤油器管子 | [7 empty] | 2018.11.30
849 | 检修三班 | 挤压三车间 |  |  |  |  | 25MN中时效炉链条不动作 | [7 empty] | 2018.11.30
850 | 检修三班 | 挤压三车间 |  |  |  |  | 36MN北压膜缸漏油 | [7 empty] | 2018.11.30
851 | 检修三班 | 挤压三车间 |  |  |  |  | 25MN南主牵引机咬不住料 | [7 empty] | 2018.11.30
852 | 检修三班 | 挤压三车间 |  |  |  |  | 25MN南冷床挑料缺失链条 | [7 empty] | 2018.11.30
853 | 检修三班 | 挤压三车间 |  |  |  |  | 25MN南推动缸不动作 | [7 empty] | 2018.11.30
854 | 检修三班 | 生产保障中心 |  |  |  |  | 三车间打扫工具柜附近卫生 | [7 empty] | 2018.11.30
855 | 检修三班 | 挤压三车间 |  |  |  |  | 三车间上料平台改造材料下料 | [7 empty] | 2018.11.30
856 | 检修三班 | 挤压三车间 |  |  |  |  | 25MN南辅机操作台屏幕乱码 | [7 empty] | 2018.11.30
857 | 检修三班 | 挤压三车间 |  |  |  |  | 四厂房模具平台改造焊接 | [7 empty] | 2018.11.30
858 | 检修三班 | 挤压三车间 |  |  |  |  | 20MN左成品锯油缸漏油 | [7 empty] | 2018.11.30
859 | 检修三班 | 挤压三车间 |  |  |  |  | 36MN中中断锯皮带损坏更换新皮带4根 | [7 empty] | 2018.11.30
860 | 检修三班 | 挤压三车间 |  |  |  |  | 36MN北挤压筒掉温更换保险2个 | [7 empty] | 2018.11.30
861 | 检修三班 | 挤压三车间 |  |  |  |  | 36MN中挑料皮带链条脱落 | [7 empty] | 2018.11.30
862 | 检修三班 | 生产保障中心 |  |  |  |  | 36MN中液压站清油 | [7 empty] | 2018.11.30
863 | 检修三班 | 挤压三车间 |  |  |  |  | 36MN中模具3#不加热处理 | [7 empty] | 2018.11.30
864 | 检修三班 | 挤压三车间 |  |  |  |  | 36MN中东天车不动作 | [7 empty] | 2018.11.30
865 | 检修三班 | 挤压三车间 |  |  |  |  | 20MN左尾架油泵不启动 | [7 empty] | 2018.12.01
866 | 检修三班 | 挤压三车间 |  |  |  |  | 20MN左感应炉屏幕无数据 | [7 empty] | 2018.12.01
867 | 检修三班 | 挤压三车间 |  |  |  |  | 25MN南调成品锯润滑 | [7 empty] | 2018.12.01
868 | 检修三班 | 挤压三车间 |  |  |  |  | 25MN南供锭器调节对中 | [7 empty] | 2018.12.01
869 | 检修三班 | 挤压三车间 |  |  |  |  | 三厂房办公室门锁损坏 | [7 empty] | 2018.12.01
870 | 检修三班 | 挤压三车间 |  |  |  |  | 三厂房办公室走廊灯损坏 | [7 empty] | 2018.12.01
871 | 检修三班 | 挤压三车间 |  |  |  |  | 四厂房精切锯漏气更换接头 | [7 empty] | 2018.12.01
872 | 检修三班 | 挤压三车间 |  |  |  |  | 四厂房精切锯气缸自动上升拆除气缸 | [7 empty] | 2018.12.01
873 | 检修三班 | 挤压三车间 |  |  |  |  | 25MN南、中上料平台焊接护板 | [7 empty] | 2018.12.01
874 | 检修三班 | 挤压三车间 |  |  |  |  | 25MN中出料辊道不升起 | [7 empty] | 2018.12.01
875 | 检修三班 | 挤压三车间 |  |  |  |  | 20MN左成品锯上升下降支撑切割 | [7 empty] | 2018.12.01
876 | 检修三班 | 挤压三车间 |  |  |  |  | 20MN左成品锯更换锯片 | [7 empty] | 2018.12.01
877 | 检修三班 | 挤压三车间 |  |  |  |  | 36MN北放模区焊接改造 | [7 empty] | 2018.12.01
878 | 检修三班 | 挤压三车间 |  |  |  |  | 36MN北机械手指松动 | [7 empty] | 2018.12.01
879 | 检修三班 | 挤压三车间 |  |  |  |  | 36MN北时效炉按钮灯不亮 | [7 empty] | 2018.12.01
880 | 检修三班 | 挤压三车间 |  |  |  |  | 25MN南冷床撞坏多组 | [7 empty] | 2018.12.01
881 | 检修三班 | 挤压三车间 |  |  |  |  | 20MN左西天车不动作 | [7 empty] | 2018.12.01
882 | 检修三班 | 挤压三车间 |  |  |  |  | 25MN南挤压筒掉温 | [7 empty] | 2018.12.01
883 | 检修三班 | 挤压三车间 |  |  |  |  | 20MN左矫直机动作慢 | [7 empty] | 2018.12.02
884 | 检修三班 | 挤压三车间 |  |  |  |  | 20MN左牵引机升降架脱轨 | [7 empty] | 2018.12.02
885 | 检修三班 | 挤压三车间 |  |  |  |  | 36MN北矫直机尾架不动作 | [7 empty] | 2018.12.02
886 | 检修三班 | 挤压三车间 |  |  |  |  | 20MN左、36MN中、36MN北、25MN南、25MN中更换阀门 | [7 empty] | 2018.12.02
887 | 检修三班 | 挤压三车间 |  |  |  |  | 20MN左牵引机配电箱柜门脱落 | [7 empty] | 2018.12.02
888 | 检修三班 | 挤压三车间 |  |  |  |  | 25MN南过桥损坏七组 | [7 empty] | 2018.12.02
889 | 检修三班 | 挤压三车间 |  |  |  |  | 36MN中、36MN北、25MN南、25MN中出料辊道更换辊套26个 | [7 empty] | 2018.12.02
890 | 检修三班 | 挤压三车间 |  |  |  |  | 20MN左感应炉阀块漏油 | [7 empty] | 2018.12.02
891 | 检修三班 | 挤压三车间 |  |  |  |  | 36MN中5#泵油管连接处漏油 | [7 empty] | 2018.12.02
892 | 检修三班 | 挤压三车间 |  |  |  |  | 36MN中感应炉下方丝堵处渗油 | [7 empty] | 2018.12.02
893 | 检修三班 | 挤压三车间 |  |  |  |  | 36MN中辅机液压油箱丝堵渗油 | [7 empty] | 2018.12.02
894 | 检修三班 | 挤压三车间 |  |  |  |  | 36MN北感应炉阀块接口处漏油 | [7 empty] | 2018.12.02
895 | 检修三班 | 挤压三车间 |  |  |  |  | 25MN中时效炉西侧链条下方漏油 | [7 empty] | 2018.12.02
896 | 检修三班 | 生产保障中心 |  |  |  |  | 模具车间低配秋检 | [7 empty] | 2018.12.02
897 | 检修三班 | 生产保障中心 |  |  |  |  | 三、四厂房停送电 | [7 empty] | 2018.12.02
898 | 检修三班 | 生产保障中心 |  |  |  |  | 25MN中辅机液压站清理积油 | [7 empty] | 2018.12.02
899 | 检修三班 | 生产保障中心 |  |  |  |  | 25MN南辅机液压站清理积油 | [7 empty] | 2018.12.02
900 | 检修三班 | 生产保障中心 |  |  |  |  | 20MN左、20MN右、36MN中、36MN北、25MN南、25MN中设备送电 | [7 empty] | 2018.12.02
901 | 检修三班 | 挤压三车间 |  |  |  |  | 25MN中降温法兰漏水 | [7 empty] | 2018.12.02
902 | 检修三班 | 挤压三车间 |  |  |  |  | 36MN北水箱蝶阀漏水 | [7 empty] | 2018.12.02
903 | 检修三班 | 挤压三车间 |  |  |  |  | 20MN左铸锭加热炉操作台不显示 | [7 empty] | 2018.12.03
904 | 检修三班 | 挤压三车间 |  |  |  |  | 20MN左副牵引复位到限位不停 | [7 empty] | 2018.12.03
905 | 检修三班 | 挤压三车间 |  |  |  |  | 20MN左挤压筒掉温 | [7 empty] | 2018.12.03
906 | 检修三班 | 挤压三车间 |  |  |  |  | 20MN左成品锯进出缸漏油 | [7 empty] | 2018.12.03
907 | 检修三班 | 挤压三车间 |  |  |  |  | 20MN左锯后辊道不动作 | [7 empty] | 2018.12.03
908 | 检修三班 | 挤压三车间 |  |  |  |  | 16MN左、16MN右上料平台改造 | [7 empty] | 2018.12.03
909 | 检修三班 | 挤压三车间 |  |  |  |  | 25MN南出料辊道不转 | [7 empty] | 2018.12.03
910 | 检修三班 | 挤压三车间 |  |  |  |  | 25MN南淬火水屏幕不亮 | [7 empty] | 2018.12.03
911 | 检修三班 | 挤压三车间 |  |  |  |  | 25MN中时效炉油管漏油 | [7 empty] | 2018.12.03
912 | 检修三班 | 挤压三车间 |  |  |  |  | 36MN北液压站处理漏油 | [7 empty] | 2018.12.03
913 | 检修三班 | 挤压三车间 |  |  |  |  | 36MN北辅助阀块拉模缸阀块漏油 | [7 empty] | 2018.12.03
914 | 检修三班 | 挤压三车间 |  |  |  |  | 36MN北淬火罩子不下降 | [7 empty] | 2018.12.03
915 | 检修三班 | 挤压三车间 |  |  |  |  | 20MN左挤压筒掉温 | [7 empty] | 2018.12.03
916 | 检修三班 | 挤压三车间 |  |  |  |  | 四厂房上料平台、成品锯脚踏板、放模具平台下料 | [7 empty] | 2018.12.03
917 | 检修三班 | 生产保障中心 |  |  |  |  | 36MN北液压站清油 | [7 empty] | 2018.12.03
918 | 检修三班 | 挤压三车间 |  |  |  |  | 25MN中西天车不动作 | [7 empty] | 2018.12.03
919 | 检修三班 | 挤压三车间 |  |  |  |  | 36MN北气压低处理漏气 | [7 empty] | 2018.12.03
920 | 检修三班 | 挤压三车间 |  |  |  |  | 36MN中成品锯没电 | [7 empty] | 2018.12.03
921 | 检修三班 | 挤压三车间 |  |  |  |  | 25MN中成品锯更换按钮1个 | [7 empty] | 2018.12.04
922 | 检修三班 | 挤压三车间 |  |  |  |  | 36MN北压膜缸缸头掉落焊接 | [7 empty] | 2018.12.04
923 | 检修三班 | 挤压三车间 |  |  |  |  | 25MN南锯后辊道上升不到位 | [7 empty] | 2018.12.04
924 | 检修三班 | 挤压三车间 |  |  |  |  | 25MN南淬火风罩链条脱落 | [7 empty] | 2018.12.04
925 | 检修三班 | 生产保障中心 |  |  |  |  | 三厂房设备巡点检 | [7 empty] | 2018.12.04
926 | 检修三班 | 生产保障中心 |  |  |  |  | 四厂房设备巡点检 | [7 empty] | 2018.12.04
927 | 检修三班 | 挤压三车间 |  |  |  |  | 36MN北锁紧泵电机损坏更换新轴承 | [7 empty] | 2018.12.04
928 | 检修三班 | 挤压三车间 |  |  |  |  | 36MN北挤压杆更换挤压垫 | [7 empty] | 2018.12.04
929 | 检修三班 | 挤压三车间 |  |  |  |  | 36MN北主剪磨损严重更换新主剪刀片 | [7 empty] | 2018.12.04
930 | 检修三班 | 生产保障中心 |  |  |  |  | 25MN中时效炉液压站缺油 | [7 empty] | 2018.12.04
931 | 检修三班 | 挤压三车间 |  |  |  |  | 25MN南梅花垫损坏更换新梅花垫 | [7 empty] | 2018.12.04
932 | 检修三班 | 挤压三车间 |  |  |  |  | 25MN中东天车上下不动作 | [7 empty] | 2018.12.04
933 | 检修三班 | 挤压三车间 |  |  |  |  | 20MN左主剪调间隙 | [7 empty] | 2018.12.04
934 | 检修三班 | 挤压三车间 |  |  |  |  | 36MN北压膜缸压块开焊 | [7 empty] | 2018.12.04
935 | 检修三班 | 挤压三车间 |  |  |  |  | 20MN左挤压筒掉温更换保险 | [7 empty] | 2018.12.04
936 | 检修三班 | 挤压三车间 |  |  |  |  | 36MN中油箱抽排液压油 | [7 empty] | 2018.12.04
937 | 检修三班 | 挤压三车间 |  |  |  |  | 20MN右挤压筒掉温更换保险 | [7 empty] | 2018.12.04
938 | 检修三班 | 挤压三车间 |  |  |  |  | 20MN左挤压筒加热线破损 | [7 empty] | 2018.12.05
939 | 检修三班 | 挤压三车间 |  |  |  |  | 36MN北东天车不动作 | [7 empty] | 2018.12.05
940 | 检修三班 | 挤压三车间 |  |  |  |  | 20MN左挤压机标识名牌变形整形修复 | [7 empty] | 2018.12.05
941 | 检修三班 | 挤压三车间 |  |  |  |  | 20MN右挤压机标识名牌变形焊接 | [7 empty] | 2018.12.05
942 | 检修三班 | 挤压三车间 |  |  |  |  | 25MN南天车故障修复 | [7 empty] | 2018.12.05
943 | 检修三班 | 挤压三车间 |  |  |  |  | 20MN左升降平台焊接加钢板 | [7 empty] | 2018.12.05
944 | 检修三班 | 挤压三车间 |  |  |  |  | 36MN中铸锭上料平台焊板补缝 | [7 empty] | 2018.12.05
945 | 检修三班 | 挤压三车间 |  |  |  |  | 20MN左铸锭上料平台焊板补缝 | [7 empty] | 2018.12.05
946 | 检修三班 | 挤压三车间 |  |  |  |  | 36MN中成品锯脚踏板缺失 | [7 empty] | 2018.12.05
947 | 检修三班 | 挤压三车间 |  |  |  |  | 36MN北挤压筒掉温更换保险2个 | [7 empty] | 2018.12.05
948 | 检修三班 | 挤压三车间 |  |  |  |  | 20MN左挤压筒掉温更换保险 | [7 empty] | 2018.12.05
949 | 检修三班 | 挤压三车间 |  |  |  |  | 36MN中液压站油箱清油 | [7 empty] | 2018.12.05
950 | 检修三班 | 挤压三车间 |  |  |  |  | 36MN中滤油机故障更换密封 | [7 empty] | 2018.12.05
951 | 检修三班 | 挤压三车间 |  |  |  |  | 36MN北时效炉不加热 | [7 empty] | 2018.12.05
952 | 检修三班 | 挤压三车间 |  |  |  |  | 36MN北成品锯润滑喷液量少 | [7 empty] | 2018.12.05
953 | 检修三班 | 挤压三车间 |  |  |  |  | 25MN南机械手不闭合 | [7 empty] | 2018.12.06
954 | 检修三班 | 挤压三车间 |  |  |  |  | 25MN南东天车不动作 | [7 empty] | 2018.12.06
955 | 检修三班 | 挤压三车间 |  |  |  |  | 20MN左挤压筒掉温更换保险 | [7 empty] | 2018.12.06
956 | 检修三班 | 挤压三车间 |  |  |  |  | 20MN左1#模具加热炉风管接头损坏 | [7 empty] | 2018.12.06
957 | 检修三班 | 挤压三车间 |  |  |  |  | 36MN北铸锭上料平台焊板堵缝 | [7 empty] | 2018.12.06
958 | 检修三班 | 挤压三车间 |  |  |  |  | 36MN北淬火罩子焊接脚踏板 | [7 empty] | 2018.12.06
959 | 检修三班 | 挤压三车间 |  |  |  |  | 36MN北淬火罩子周边下料焊接盖板 | [7 empty] | 2018.12.06
960 | 检修三班 | 挤压三车间 |  |  |  |  | 25MN南、25MN中铸锭上料平台焊板堵缝 | [7 empty] | 2018.12.06
961 | 检修三班 | 挤压三车间 |  |  |  |  | 四厂房模具放料平台焊板堵缝 | [7 empty] | 2018.12.06
962 | 检修三班 | 挤压三车间 |  |  |  |  | 16MN右更换矫直机尾架油箱液位计 | [7 empty] | 2018.12.06
963 | 检修三班 | 挤压三车间 |  |  |  |  | 16MN左安装送锭护罩 | [7 empty] | 2018.12.06
964 | 检修三班 | 挤压三车间 |  |  |  |  | 25MN南淬水泵滤网堵塞 | [7 empty] | 2018.12.06
965 | 检修三班 | 挤压三车间 |  |  |  |  | 20MN右地坑辅机泵锁紧泵回油管漏油 | [7 empty] | 2018.12.06
966 | 检修三班 | 挤压三车间 |  |  |  |  | 36MN中循环泵、控制泵更换滤芯 | [7 empty] | 2018.12.06
967 | 检修三班 | 生产保障中心 |  |  |  |  | 36MN北液压站清油 | [7 empty] | 2018.12.06
968 | 检修三班 | 挤压三车间 |  |  |  |  | 36MN北成品锯打料 | [7 empty] | 2018.12.06
969 | 检修三班 | 挤压三车间 |  |  |  |  | 36MN北压料器不上升 | [7 empty] | 2018.12.06
970 | 检修三班 | 挤压三车间 |  |  |  |  | 36MN中牵引机不交接料 | [7 empty] | 2018.12.06
971 | 检修三班 | 挤压三车间 |  |  |  |  | 25MN南4#模具炉不加热 | [7 empty] | 2018.12.07
972 | 检修三班 | 挤压三车间 |  |  |  |  | 36MN中成品锯更换按钮 | [7 empty] | 2018.12.07
973 | 检修三班 | 挤压三车间 |  |  |  |  | 36MN中感应炉回顶缸接线 | [7 empty] | 2018.12.07
974 | 检修三班 | 挤压三车间 |  |  |  |  | 36MN北压膜缸漏油拆修密封并恢复 | [7 empty] | 2018.12.07
975 | 检修三班 | 挤压三车间 |  |  |  |  | 四厂房模具存放区加装隔条钢 | [7 empty] | 2018.12.07
976 | 检修三班 | 挤压三车间 |  |  |  |  | 20MN左挤压筒掉温更换保险 | [7 empty] | 2018.12.07
977 | 检修三班 | 挤压三车间 |  |  |  |  | 36MN中牵引机掉电 | [7 empty] | 2018.12.07
978 | 检修三班 | 挤压三车间 |  |  |  |  | 25MN中时效炉进料两侧立辊拆除 | [7 empty] | 2018.12.07
979 | 检修三班 | 挤压三车间 |  |  |  |  | 16MN左送电 | [7 empty] | 2018.12.07
980 | 检修三班 | 生产保障中心 |  |  |  |  | 20MN左液压站清理积油 | [7 empty] | 2018.12.07
981 | 检修三班 | 挤压三车间 |  |  |  |  | 25MN南矫直机机头油管渗油 | [7 empty] | 2018.12.07
982 | 检修三班 | 挤压三车间 |  |  |  |  | 20MN左挤压筒掉温 | [7 empty] | 2018.12.07
983 | 检修三班 | 挤压三车间 |  |  |  |  | 20MN左上料台不动作 | [7 empty] | 2018.12.08
984 | 检修三班 | 挤压三车间 |  |  |  |  | 20MN左供锭机械车不动作 | [7 empty] | 2018.12.08
985 | 检修三班 | 挤压三车间 |  |  |  |  | 36MN北成品锯锯口有毛刺 | [7 empty] | 2018.12.08
986 | 检修三班 | 挤压三车间 |  |  |  |  | 三厂房模具台焊接方钢 | [7 empty] | 2018.12.08
987 | 检修三班 | 挤压三车间 |  |  |  |  | 三厂房过道盖板损坏焊接 | [7 empty] | 2018.12.08
988 | 检修三班 | 挤压三车间 |  |  |  |  | 25MN中成品锯改造焊接 | [7 empty] | 2018.12.08
989 | 检修三班 | 挤压三车间 |  |  |  |  | 16MN左摄像支架变形整形焊接 | [7 empty] | 2018.12.08
990 | 检修三班 | 挤压三车间 |  |  |  |  | 36MN北成品锯锯后料筐传动间隙下料制作盖板 | [7 empty] | 2018.12.08
991 | 检修三班 | 挤压三车间 |  |  |  |  | 36MN北成品锯压料器限位脱落 | [7 empty] | 2018.12.08
992 | 检修三班 | 挤压三车间 |  |  |  |  | 三厂房办公室灯损坏更换折叶 | [7 empty] | 2018.12.08
993 | 检修三班 | 生产保障中心 |  |  |  |  | 清理仓库油抹布废旧滤芯及垃圾 | [7 empty] | 2018.12.08
994 | 检修三班 | 挤压三车间 |  |  |  |  | 20MN东天车故障 | [7 empty] | 2018.12.08
995 | 检修三班 | 挤压三车间 |  |  |  |  | 20MN左铸锭加热炉上料平台没动作 | [7 empty] | 2018.12.08
996 | 检修三班 | 挤压三车间 |  |  |  |  | 20MN左牵引机中断锯故障 | [7 empty] | 2018.12.08
997 | 检修三班 | 挤压三车间 |  |  |  |  | 36MN中挤压筒掉温 | [7 empty] | 2018.12.08
998 | 检修三班 | 挤压三车间 |  |  |  |  | 36MN中压膜缸下降不到位 | [7 empty] | 2018.12.09
999 | 检修三班 | 挤压三车间 |  |  |  |  | 36MN北时效炉送电 | [7 empty] | 2018.12.09
1000 | 检修三班 | 挤压三车间 |  |  |  |  | 36MN北压膜缸不动作 | [7 empty] | 2018.12.09
1001 | 检修三班 | 生产保障中心 |  |  |  |  | 三厂房设备、天车巡点检及暖风机 | [7 empty] | 2018.12.09
1002 | 检修三班 | 生产保障中心 |  |  |  |  | 四厂房设备、天车巡点检 | [7 empty] | 2018.12.09
1003 | 检修三班 | 挤压三车间 |  |  |  |  | 25MN南5T天车小车安装 | [7 empty] | 2018.12.09
1004 | 检修三班 | 挤压三车间 |  |  |  |  | 25MN南侧缸漏油更换密封和测压点 | [7 empty] | 2018.12.09
1005 | 检修三班 | 挤压三车间 |  |  |  |  | 36MN中铸锭上料平台升降轨道螺栓缺失3个 | [7 empty] | 2018.12.09
1006 | 检修三班 | 挤压三车间 |  |  |  |  | 36MN北锯前轨道气管损坏 | [7 empty] | 2018.12.09
1007 | 检修三班 | 挤压三车间 |  |  |  |  | 36MN北成品锯周边下料堵缝 | [7 empty] | 2018.12.09
1008 | 检修三班 | 挤压三车间 |  |  |  |  | 36MN中4#泵梅花垫损坏更换梅花垫 | [7 empty] | 2018.12.09
1009 | 检修三班 | 生产保障中心 |  |  |  |  | 36MN中液压站清油 | [7 empty] | 2018.12.09
1010 | 检修三班 | 挤压三车间 |  |  |  |  | 36MN中4#泵梅花垫损坏更换梅花垫 | [7 empty] | 2018.12.09
1011 | 检修三班 | 挤压三车间 |  |  |  |  | 25MN南主机油泵不启动 | [7 empty] | 2018.12.09
1012 | 检修三班 | 挤压三车间 |  |  |  |  | 20MN时效炉不时效 | [7 empty] | 2018.12.09
1013 | 检修三班 | 挤压三车间 |  |  |  |  | 25MN南压料器不动作 | [7 empty] | 2018.12.10
1014 | 检修三班 | 挤压三车间 |  |  |  |  | 20MN东天车不动作 | [7 empty] | 2018.12.10
1015 | 检修三班 | 挤压三车间 |  |  |  |  | 25MN南调成品锯润滑 | [7 empty] | 2018.12.10
1016 | 检修三班 | 挤压三车间 |  |  |  |  | 20MN左、右成品锯链条传动护罩变形 | [7 empty] | 2018.12.10
1017 | 检修三班 | 挤压三车间 |  |  |  |  | 20MN左主操作台缺失过滤网组 | [7 empty] | 2018.12.10
1018 | 检修三班 | 挤压三车间 |  |  |  |  | 20MN左、右上料平台操作按钮缺失损坏 | [7 empty] | 2018.12.10
1019 | 检修三班 | 挤压三车间 |  |  |  |  | 20MN左矫直机尾架拖链损坏 | [7 empty] | 2018.12.10
1020 | 检修三班 | 挤压三车间 |  |  |  |  | 20MN左拉模缸接头处漏油更换组合垫2个 | [7 empty] | 2018.12.10
1021 | 检修三班 | 挤压三车间 |  |  |  |  | 20MN左南侧模座锁紧漏油更换组合垫及密封4个 | [7 empty] | 2018.12.10
1022 | 检修三班 | 挤压三车间 |  |  |  |  | 三四厂房下料制作托辊两侧支架76个 | [7 empty] | 2018.12.10
1023 | 检修三班 | 挤压三车间 |  |  |  |  | 20MN左推锭缸限位脱落 | [7 empty] | 2018.12.10
1024 | 检修三班 | 挤压三车间 |  |  |  |  | 三厂房更换暖风机开关 | [7 empty] | 2018.12.10
1025 | 检修三班 | 挤压三车间 |  |  |  |  | 16MN左辅机断电 | [7 empty] | 2018.12.10
1026 | 检修三班 | 挤压三车间 |  |  |  |  | 25MN中东天车继电器电源断路器损坏 | [7 empty] | 2018.12.10
1027 | 检修三班 | 挤压三车间 |  |  |  |  | 三厂房暖风机护罩变形 | [7 empty] | 2018.12.10
1028 | 检修三班 | 挤压三车间 |  |  |  |  | 16MN左成品锯定尺不下降上升 | [7 empty] | 2018.12.10
1029 | 检修三班 | 挤压三车间 |  |  |  |  | 36MN北淬火风机扇叶焊接 | [7 empty] | 2018.12.10
1030 | 检修三班 | 挤压三车间 |  |  |  |  | 36MN北锯后料筐传动区域制作安装盖板 | [7 empty] | 2018.12.10
1031 | 检修三班 | 挤压三车间 |  |  |  |  | 25MN南液压站处理漏油 | [7 empty] | 2018.12.10
1032 | 检修三班 | 挤压三车间 |  |  |  |  | 16MN左压料器不动作 | [7 empty] | 2018.12.10
1033 | 检修三班 | 挤压三车间 |  |  |  |  | 20MN左主剪不下降 | [7 empty] | 2018.12.10
1034 | 检修三班 | 挤压三车间 |  |  |  |  | 16MN左红外测温不显示 | [7 empty] | 2018.12.10
1035 | 检修三班 | 挤压三车间 |  |  |  |  | 36MN北成品锯不润滑 | [7 empty] | 2018.12.10
1036 | 检修三班 | 挤压三车间 |  |  |  |  | 20MN左挤压筒掉温 | [7 empty] | 2018.12.10
1037 | 检修三班 | 挤压三车间 |  |  |  |  | 36MN中东天车不动作 | [7 empty] | 2018.12.11
1038 | 检修三班 | 挤压三车间 |  |  |  |  | 20MN左挤压筒接线打火 | [7 empty] | 2018.12.11
1039 | 检修三班 | 挤压三车间 |  |  |  |  | 36MN北成品锯毛刺打料 | [7 empty] | 2018.12.11
1040 | 检修三班 | 挤压三车间 |  |  |  |  | 四厂房暖风机扇叶整形5个 | [7 empty] | 2018.12.11
1041 | 检修三班 | 挤压三车间 |  |  |  |  | 36MN中机械手前进后退油缸连接处更换螺丝4个 | [7 empty] | 2018.12.11
1042 | 检修三班 | 挤压三车间 |  |  |  |  | 36MN中挤压筒轨道润滑 | [7 empty] | 2018.12.11
1043 | 检修三班 | 挤压三车间 |  |  |  |  | 36MN北更换成品锯片并调润滑 | [7 empty] | 2018.12.11
1044 | 检修三班 | 生产保障中心 |  |  |  |  | 36MN中、北清理液压站积油 | [7 empty] | 2018.12.11
1045 | 检修三班 | 挤压三车间 |  |  |  |  | 36MN北牵引机轨道内风机损坏 | [7 empty] | 2018.12.11
1046 | 检修三班 | 挤压三车间 |  |  |  |  | 36MN北锯后料筐传动区加盖板 | [7 empty] | 2018.12.11
1047 | 检修三班 | 挤压三车间 |  |  |  |  | 16MN左成品锯挡料板不前进后退 | [7 empty] | 2018.12.11
1048 | 检修三班 | 挤压三车间 |  |  |  |  | 16MN东天车不动作 | [7 empty] | 2018.12.11
1049 | 检修三班 | 挤压三车间 |  |  |  |  | 16MN左淬火罩风机不转 | [7 empty] | 2018.12.11
1050 | 检修三班 | 挤压三车间 |  |  |  |  | 三厂房成品跨接电源线及插座 | [7 empty] | 2018.12.11
1051 | 检修三班 | 挤压三车间 |  |  |  |  | 25MN中天车160A断路器修复并回装 | [7 empty] | 2018.12.11
1052 | 检修三班 | 挤压三车间 |  |  |  |  | 16MN左成品锯锯后盖板缺失 | [7 empty] | 2018.12.11
1053 | 检修三班 | 挤压三车间 |  |  |  |  | 36MN中定尺锯不上升 | [7 empty] | 2018.12.11
1054 | 检修三班 | 挤压三车间 |  |  |  |  | 36MN中淬火上中排喷嘴不喷水 | [7 empty] | 2018.12.11
1055 | 检修三班 | 挤压三车间 |  |  |  |  | 20MN左牵引机复位限位损坏 | [7 empty] | 2018.12.11
1056 | 检修三班 | 挤压三车间 |  |  |  |  | 20MN西天车不动作 | [7 empty] | 2018.12.11
1057 | 检修三班 | 挤压三车间 |  |  |  |  | 36MN中主牵引钳口咬不住料 | [7 empty] | 2018.12.12
1058 | 检修三班 | 挤压三车间 |  |  |  |  | 36MN北时效炉门关不上 | [7 empty] | 2018.12.12
1059 | 检修三班 | 挤压三车间 |  |  |  |  | 16MN左牵引机无数据 | [7 empty] | 2018.12.12
1060 | 检修三班 | 挤压三车间 |  |  |  |  | 16MN左主剪下降不到位 | [7 empty] | 2018.12.12
1061 | 检修三班 | 挤压三车间 |  |  |  |  | 25MN南主剪缸轴退丝紧固 | [7 empty] | 2018.12.12
1062 | 检修三班 | 挤压三车间 |  |  |  |  | 更换36MN中液压站密封 | [7 empty] | 2018.12.12
1063 | 检修三班 | 挤压三车间 |  |  |  |  | 16MN左模具炉气缸风管损坏 | [7 empty] | 2018.12.12
1064 | 检修三班 | 挤压三车间 |  |  |  |  | 25MN南模具炉4#阀漏气处理 | [7 empty] | 2018.12.12
1065 | 检修三班 | 挤压三车间 |  |  |  |  | 25MN南成品锯气缸漏气处理 | [7 empty] | 2018.12.12
1066 | 检修三班 | 挤压三车间 |  |  |  |  | 25MN南供锭升降油缸漏油 | [7 empty] | 2018.12.12
1067 | 检修三班 | 挤压三车间 |  |  |  |  | 25MN中东跨行车电缆损坏 | [7 empty] | 2018.12.12
1068 | 检修三班 | 挤压三车间 |  |  |  |  | 36MN北成品锯周边盖板下料焊接 | [7 empty] | 2018.12.12
1069 | 检修三班 | 挤压三车间 |  |  |  |  | 36MN北模具加热炉3#4#电阻丝开焊 | [7 empty] | 2018.12.12
1070 | 检修三班 | 挤压三车间 |  |  |  |  | 36MN北模具加热炉3#炉放模具内衬损坏 | [7 empty] | 2018.12.12
1071 | 检修三班 | 挤压三车间 |  |  |  |  | 25M南焊接主剪 | [7 empty] | 2018.12.12
1072 | 检修三班 | 挤压三车间 |  |  |  |  | 四厂房焊接制作铲刚带扁铲3个 | [7 empty] | 2018.12.12
1073 | 检修三班 | 生产保障中心 |  |  |  |  | 36MN北液压站清理积油 | [7 empty] | 2018.12.12
1074 | 检修三班 | 挤压三车间 |  |  |  |  | 精切锯不回原点带黑油处理 | [7 empty] | 2018.12.12
1075 | 检修三班 | 挤压三车间 |  |  |  |  | 20MN左控制电源送不上电 | [7 empty] | 2018.12.12
1076 | 检修三班 | 挤压三车间 |  |  |  |  | 36MN北东天车不动作 | [7 empty] | 2018.12.13
1077 | 检修三班 | 挤压三车间 |  |  |  |  | 16MN左回顶缸不回顶更换按钮 | [7 empty] | 2018.12.13
1078 | 检修三班 | 挤压三车间 |  |  |  |  | 36MN北淬火上风机不启动 | [7 empty] | 2018.12.13
1079 | 检修三班 | 挤压三车间 |  |  |  |  | 16MN左运锭小车不动作 | [7 empty] | 2018.12.13
1080 | 检修三班 | 挤压三车间 |  |  |  |  | 25MN中中跨天车电缆加行车轮 | [7 empty] | 2018.12.13
1081 | 检修三班 | 挤压三车间 |  |  |  |  | 36MN中矫直机尾架拖链变形 | [7 empty] | 2018.12.13
1082 | 检修三班 | 挤压三车间 |  |  |  |  | 36MN三相调压器更换触点 | [7 empty] | 2018.12.13
1083 | 检修三班 | 挤压三车间 |  |  |  |  | 20MN左护栏损坏 | [7 empty] | 2018.12.13
1084 | 检修三班 | 挤压三车间 |  |  |  |  | 20MN左模具平台焊接 | [7 empty] | 2018.12.13
1085 | 检修三班 | 挤压三车间 |  |  |  |  | 36MN北精整锯焊接 | [7 empty] | 2018.12.13
1086 | 检修三班 | 挤压三车间 |  |  |  |  | 36MN中机械手油管渗油 | [7 empty] | 2018.12.13
1087 | 检修三班 | 挤压三车间 |  |  |  |  | 36MN中牵引机主牵油管漏油 | [7 empty] | 2018.12.13
1088 | 检修三班 | 挤压三车间 |  |  |  |  | 36MN中机械手前进后退滑靴东侧损坏 | [7 empty] | 2018.12.13
1089 | 检修三班 | 挤压三车间 |  |  |  |  | 36MN中液压站阀块更换密封 | [7 empty] | 2018.12.13
1090 | 检修三班 | 挤压三车间 |  |  |  |  | 20MN左挤压筒掉温 | [7 empty] | 2018.12.13
1091 | 检修三班 | 挤压三车间 |  |  |  |  | 25MN南模具加热炉掉电 | [7 empty] | 2018.12.13
1092 | 检修三班 | 挤压三车间 |  |  |  |  | 木工锯打火掉电 | [7 empty] | 2018.12.13
1093 | 检修三班 | 挤压三车间 |  |  |  |  | 20MN左定尺锯挡板不上升 | [7 empty] | 2018.12.14
1094 | 检修三班 | 挤压三车间 |  |  |  |  | 36MN中西天车东西向不行走 | [7 empty] | 2018.12.14
1095 | 检修三班 | 挤压三车间 |  |  |  |  | 36MN北矫直机尾架不行走 | [7 empty] | 2018.12.14
1096 | 检修三班 | 生产保障中心 |  |  |  |  | 三厂房设备巡点检 | [7 empty] | 2018.12.14
1097 | 检修三班 | 生产保障中心 |  |  |  |  | 四厂房设备巡点检 | [7 empty] | 2018.12.14
1098 | 检修三班 | 挤压三车间 |  |  |  |  | 36MN北矫直机尾架齿轮加固螺栓紧固 | [7 empty] | 2018.12.14
1099 | 检修三班 | 挤压三车间 |  |  |  |  | 25MN南上料平台铁板变形 | [7 empty] | 2018.12.14
1100 | 检修三班 | 挤压三车间 |  |  |  |  | 16MN左成品锯盖板焊接 | [7 empty] | 2018.12.14
1101 | 检修三班 | 挤压三车间 |  |  |  |  | 25MN中成品锯北侧护栏损坏 | [7 empty] | 2018.12.14
1102 | 检修三班 | 挤压三车间 |  |  |  |  | 25MN南矫直机头旋转部位开焊 | [7 empty] | 2018.12.14
1103 | 检修三班 | 挤压三车间 |  |  |  |  | 16MN左成品锯定尺挡板故障处理 | [7 empty] | 2018.12.14
1104 | 检修三班 | 挤压三车间 |  |  |  |  | 16MN左上铸锭平台板开焊 | [7 empty] | 2018.12.14
1105 | 检修三班 | 挤压三车间 |  |  |  |  | 20MN西天车钩头钢丝绳脱凿 | [7 empty] | 2018.12.14
1106 | 检修三班 | 挤压三车间 |  |  |  |  | 36MN中液压站1#2#3#4#泵加管夹 | [7 empty] | 2018.12.14
1107 | 检修三班 | 挤压三车间 |  |  |  |  | 25MN南调整供锭器对中 | [7 empty] | 2018.12.14
1108 | 检修三班 | 挤压三车间 |  |  |  |  | 16MN左液压站蓄能器油管漏油处理 | [7 empty] | 2018.12.14
1109 | 检修三班 | 挤压三车间 |  |  |  |  | 36MN中压膜缸漏油拆卸更换密封 | [7 empty] | 2018.12.14
1110 | 检修三班 | 生产保障中心 |  |  |  |  | 25MN南清理辅机液压站积油 | [7 empty] | 2018.12.14
1111 | 检修三班 | 挤压三车间 |  |  |  |  | 25MN中精切锯不动作处理 | [7 empty] | 2018.12.14
1112 | 检修三班 | 挤压三车间 |  |  |  |  | 36MN北矫直机尾前进后退没动作 | [7 empty] | 2018.12.14
1113 | 检修三班 | 挤压三车间 |  |  |  |  | 36MN北时效炉掉电 | [7 empty] | 2018.12.14
1114 | 检修三班 | 挤压三车间 |  |  |  |  | 25MN南成品锯不动作 | [7 empty] | 2018.12.15
1115 | 检修三班 | 挤压三车间 |  |  |  |  | 25MN南东天车南北小车不动作 | [7 empty] | 2018.12.15
1116 | 检修三班 | 挤压三车间 |  |  |  |  | 36MN中拉模缸后尾漏油 | [7 empty] | 2018.12.15
1117 | 检修三班 | 挤压三车间 |  |  |  |  | 36MN中拉模缸漏油更换组合垫 | [7 empty] | 2018.12.15
1118 | 检修三班 | 挤压三车间 |  |  |  |  | 36MN北成品锯润滑效果不好 | [7 empty] | 2018.12.15
1119 | 检修三班 | 挤压三车间 |  |  |  |  | 36MN北矫直机尾架不前进后退 | [7 empty] | 2018.12.15
1120 | 检修三班 | 挤压三车间 |  |  |  |  | 36MN北精整机送料辊道改造 | [7 empty] | 2018.12.15
1121 | 检修三班 | 挤压三车间 |  |  |  |  | 36MN北下料制作焊接盖板 | [7 empty] | 2018.12.15
1122 | 检修三班 | 生产保障中心 |  |  |  |  | 制作间清理剪板机废料 | [7 empty] | 2018.12.15
1123 | 检修三班 | 挤压三车间 |  |  |  |  | 36MN北拆除淬火上下风机及电机 | [7 empty] | 2018.12.15
1124 | 检修三班 | 生产保障中心 |  |  |  |  | 清理36MN中液压站积油 | [7 empty] | 2018.12.15
1125 | 检修三班 | 挤压三车间 |  |  |  |  | 20MN西天车东西不动作 | [7 empty] | 2018.12.15
1126 | 检修三班 | 挤压三车间 |  |  |  |  | 25MN南模具炉掉电 | [7 empty] | 2018.12.15
1127 | 检修三班 | 挤压三车间 |  |  |  |  | 25MN南尾架油泵不启动 | [7 empty] | 2018.12.16
1128 | 检修三班 | 挤压三车间 |  |  |  |  | 36MN中回顶缸热电偶接线 | [7 empty] | 2018.12.16
1129 | 检修三班 | 挤压三车间 |  |  |  |  | 36MN北淬火风罩损坏更换新淬火风机 | [7 empty] | 2018.12.16
1130 | 检修三班 | 挤压三车间 |  |  |  |  | 36MN北三相调压器振动大更换接触器铁芯 | [7 empty] | 2018.12.16
1131 | 检修三班 | 挤压三车间 |  |  |  |  | 36MN北矫直机尾架减速箱损坏更换新减速箱及齿轮 | [7 empty] | 2018.12.16
1132 | 检修三班 | 挤压三车间 |  |  |  |  | 36MN中液压站漏油更换锁阀密封 | [7 empty] | 2018.12.16
1133 | 检修三班 | 挤压三车间 |  |  |  |  | 36MN北安装淬火风机 | [7 empty] | 2018.12.16
1134 | 检修三班 | 挤压三车间 |  |  |  |  | 25MN南焊修运行班组工具箱 | [7 empty] | 2018.12.16
1135 | 检修三班 | 挤压三车间 |  |  |  |  | 25MN南成品锯毛刺严重 | [7 empty] | 2018.12.16
1136 | 检修三班 | 挤压三车间 |  |  |  |  | 20MN左矫直机尾架拖链损坏 | [7 empty] | 2018.12.16
1137 | 检修三班 | 挤压三车间 |  |  |  |  | 36MN中东天车不动作 | [7 empty] | 2018.12.17
1138 | 检修三班 | 挤压三车间 |  |  |  |  | 25MN南牵引机无距离示数 | [7 empty] | 2018.12.17
1139 | 检修三班 | 挤压三车间 |  |  |  |  | 36MN中拉模缸漏油更换组合垫 | [7 empty] | 2018.12.17
1140 | 检修三班 | 挤压三车间 |  |  |  |  | 36MN北安装淬火风机护罩 | [7 empty] | 2018.12.17
1141 | 检修三班 | 挤压三车间 |  |  |  |  | 36MN中制作安装冷床电机护罩 | [7 empty] | 2018.12.17
1142 | 检修三班 | 挤压三车间 |  |  |  |  | 36MN北东天车减速箱联轴器脱落紧固焊接螺母 | [7 empty] | 2018.12.17
1143 | 检修三班 | 挤压三车间 |  |  |  |  | 36MN中控制泵电机冷却风扇损坏 | [7 empty] | 2018.12.17
1144 | 检修三班 | 挤压三车间 |  |  |  |  | 三厂房更换操作台标识牌 | [7 empty] | 2018.12.17
1145 | 检修三班 | 挤压三车间 |  |  |  |  | 16MN右三相加热接触器铁芯回装 | [7 empty] | 2018.12.17
1146 | 检修三班 | 挤压三车间 |  |  |  |  | 25MN南模具炉2#炉打不开门 | [7 empty] | 2018.12.17
1147 | 检修三班 | 挤压三车间 |  |  |  |  | 25MN南西天车不动作 | [7 empty] | 2018.12.17
1148 | 检修三班 | 挤压三车间 |  |  |  |  | 36MN中挤压筒掉温 | [7 empty] | 2018.12.17
1149 | 检修三班 | 挤压三车间 |  |  |  |  | 36MN北牵引机主机钳口不夹料 | [7 empty] | 2018.12.18
1150 | 检修三班 | 挤压三车间 |  |  |  |  | 36MN北淬火罩风冷中间出风口不出风 | [7 empty] | 2018.12.18
1151 | 检修三班 | 挤压三车间 |  |  |  |  | 36MN中锯后传动齿轮处缺失护罩及链条 | [7 empty] | 2018.12.18
1152 | 检修三班 | 挤压三车间 |  |  |  |  | 20MN左压余流槽改造 | [7 empty] | 2018.12.18
1153 | 检修三班 | 挤压三车间 |  |  |  |  | 20MN东天车大车行走变频器加装外壳 | [7 empty] | 2018.12.18
1154 | 检修三班 | 挤压三车间 |  |  |  |  | 36MN北西天车上升下降不动作 | [7 empty] | 2018.12.18
1155 | 检修三班 | 挤压三车间 |  |  |  |  | 25MN南主机操作台声光报警器损坏 | [7 empty] | 2018.12.18
1156 | 检修三班 | 挤压三车间 |  |  |  |  | 25MN南送锭缸不动作 | [7 empty] | 2018.12.18
1157 | 检修三班 | 挤压三车间 |  |  |  |  | 20MN天车不动作 | [7 empty] | 2018.12.18
1158 | 检修三班 | 挤压三车间 |  |  |  |  | 36MN中液压站处理漏油 | [7 empty] | 2018.12.18
1159 | 检修三班 | 挤压三车间 |  |  |  |  | 36MN北液压站处理漏油 | [7 empty] | 2018.12.18
1160 | 检修三班 | 挤压三车间 |  |  |  |  | 36MN中气管漏气更换气管 | [7 empty] | 2018.12.18
1161 | 检修三班 | 挤压三车间 |  |  |  |  | 20MN左挤压筒拖链支架开焊配电柜支架开焊 | [7 empty] | 2018.12.18
1162 | 检修三班 | 挤压三车间 |  |  |  |  | 25MN中出口导正控制柜显示屏处缺失加装盖板 | [7 empty] | 2018.12.18
1163 | 检修三班 | 生产保障中心 |  |  |  |  | 36MN中清理液压站积油 | [7 empty] | 2018.12.18
1164 | 检修三班 | 挤压三车间 |  |  |  |  | 25MN南成品锯不启动 | [7 empty] | 2018.12.18
1165 | 检修三班 | 挤压三车间 |  |  |  |  | 25MN中时效炉不启动 | [7 empty] | 2018.12.18
1166 | 检修三班 | 挤压三车间 |  |  |  |  | 36MN中冷却风机刮料 | [7 empty] | 2018.12.19
1167 | 检修三班 | 挤压三车间 |  |  |  |  | 25MN南模具炉操作台没电 | [7 empty] | 2018.12.19
1168 | 检修三班 | 挤压三车间 |  |  |  |  | 拆20MN右牵引机空压机 | [7 empty] | 2018.12.19
1169 | 检修三班 | 生产保障中心 |  |  |  |  | 三厂房设备巡点检 | [7 empty] | 2018.12.19
1170 | 检修三班 | 生产保障中心 |  |  |  |  | 四厂房设备巡点检 | [7 empty] | 2018.12.19
1171 | 检修三班 | 挤压三车间 |  |  |  |  | 25MN南成品锯护板变形整形 | [7 empty] | 2018.12.19
1172 | 检修三班 | 挤压三车间 |  |  |  |  | 25MN南更换中断锯锯片 | [7 empty] | 2018.12.19
1173 | 检修三班 | 挤压三车间 |  |  |  |  | 25MN南更换标识牌 | [7 empty] | 2018.12.19
1174 | 检修三班 | 挤压三车间 |  |  |  |  | 25MN中更换操作台标识牌 | [7 empty] | 2018.12.19
1175 | 检修三班 | 挤压三车间 |  |  |  |  | 25MN南西侧天车安装变频器 | [7 empty] | 2018.12.19
1176 | 检修三班 | 生产保障中心 |  |  |  |  | 36MN中液压站清油 | [7 empty] | 2018.12.19
1177 | 检修三班 | 挤压三车间 |  |  |  |  | 36MN北东天车滑触线脱落 | [7 empty] | 2018.12.19
1178 | 检修三班 | 挤压三车间 |  |  |  |  | 36MN北铸锭上料平台改造 | [7 empty] | 2018.12.19
1179 | 检修三班 | 挤压三车间 |  |  |  |  | 36MN中液压站拆除液压表油管 | [7 empty] | 2018.12.19
1180 | 检修三班 | 生产保障中心 |  |  |  |  | 清理25MN南液压站积油 | [7 empty] | 2018.12.19
1181 | 检修三班 | 挤压三车间 |  |  |  |  | 36MN中挤压杆不动作 | [7 empty] | 2018.12.19
1182 | 检修三班 | 挤压三车间 |  |  |  |  | 25MN南挤压筒掉温更换保险 | [7 empty] | 2018.12.19
1183 | 检修三班 | 挤压三车间 |  |  |  |  | 36MN中东天车不动作 | [7 empty] | 2018.12.20
1184 | 检修三班 | 挤压三车间 |  |  |  |  | 36MN北成品锯不动作 | [7 empty] | 2018.12.20
1185 | 检修三班 | 挤压三车间 |  |  |  |  | 36MN北矫直机尾架不动作 | [7 empty] | 2018.12.20
1186 | 检修三班 | 挤压三车间 |  |  |  |  | 36MN中东天车护栏开焊 | [7 empty] | 2018.12.20
1187 | 检修三班 | 挤压三车间 |  |  |  |  | 20MN西天车护栏开焊 | [7 empty] | 2018.12.20
1188 | 检修三班 | 挤压三车间 |  |  |  |  | 36MN北液压站处理漏油 | [7 empty] | 2018.12.20
1189 | 检修三班 | 挤压三车间 |  |  |  |  | 36MN北液压站拆除压力表油管 | [7 empty] | 2018.12.20
1190 | 检修三班 | 挤压三车间 |  |  |  |  | 36MN北铸锭上料平台改造 | [7 empty] | 2018.12.20
1191 | 检修三班 | 挤压三车间 |  |  |  |  | 25MN南西天车小车行走电缆未固定 | [7 empty] | 2018.12.20
1192 | 检修三班 | 挤压三车间 |  |  |  |  | 20MN西天车上升不限位更换继电器 | [7 empty] | 2018.12.20
1193 | 检修三班 | 挤压三车间 |  |  |  |  | 25MN中挑料皮带夹板坏更换大夹板 | [7 empty] | 2018.12.20
1194 | 检修三班 | 挤压三车间 |  |  |  |  | 16MN右挑料架损坏 | [7 empty] | 2018.12.20
1195 | 检修三班 | 挤压三车间 |  |  |  |  | 25MN南锯前辊道不动作 | [7 empty] | 2018.12.20
1196 | 检修三班 | 挤压三车间 |  |  |  |  | 25MN南铸锭加热炉炉门关不上 | [7 empty] | 2018.12.20
1197 | 检修三班 | 生产保障中心 |  |  |  |  | 25MN南清理积油 | [7 empty] | 2018.12.20
1198 | 检修三班 | 挤压三车间 |  |  |  |  | 36MN北时效炉顶内壁变形 | [7 empty] | 2018.12.20
1199 | 检修三班 | 挤压三车间 |  |  |  |  | 36MN北锯前辊道漏气 | [7 empty] | 2018.12.20
1200 | 检修三班 | 挤压三车间 |  |  |  |  | 36MN中成品锯前进后退缸头脱开 | [7 empty] | 2018.12.20
1201 | 检修三班 | 挤压三车间 |  |  |  |  | 25MN中西车不动作 | [7 empty] | 2018.12.21
1202 | 检修三班 | 挤压三车间 |  |  |  |  | 36MN中挤压筒掉温 | [7 empty] | 2018.12.21
1203 | 检修三班 | 挤压三车间 |  |  |  |  | 20MN西天车不动作 | [7 empty] | 2018.12.21
1204 | 检修三班 | 挤压三车间 |  |  |  |  | 25MN南模具炉快接头损坏 | [7 empty] | 2018.12.21
1205 | 检修三班 | 挤压三车间 |  |  |  |  | 16MN左淬火爬梯开焊 | [7 empty] | 2018.12.21
1206 | 检修三班 | 挤压三车间 |  |  |  |  | 36MN北精整机更换轴 | [7 empty] | 2018.12.21
1207 | 检修三班 | 挤压三车间 |  |  |  |  | 36MN中辅机液压站油管漏油 | [7 empty] | 2018.12.21
1208 | 检修三班 | 挤压三车间 |  |  |  |  | 36MN中出料辊道损坏 | [7 empty] | 2018.12.21
1209 | 检修三班 | 挤压三车间 |  |  |  |  | 36MN中机械手前进后退油缸底座松动 | [7 empty] | 2018.12.21
1210 | 检修三班 | 生产保障中心 |  |  |  |  | 三四厂房天车隐患排查淬火罩时效炉隐患排查 | [7 empty] | 2018.12.21
1211 | 检修三班 | 生产保障中心 |  |  |  |  | 25MN南清理液压站积油 | [7 empty] | 2018.12.21
1212 | 检修三班 | 挤压三车间 |  |  |  |  | 36MN中辅机液压站更换测压点 | [7 empty] | 2018.12.21
1213 | 检修三班 | 挤压三车间 |  |  |  |  | 36MN北定尺挡板不动作 | [7 empty] | 2018.12.21
1214 | 检修三班 | 生产保障中心 |  |  |  |  | 检查36MN中淬火罩钢丝绳、36MN北时效炉链条、36MN北淬火气缸 | [7 empty] | 2018.12.22
1215 | 检修三班 | 挤压三车间 |  |  |  |  | 36MN中时效炉不时效 | [7 empty] | 2018.12.22
1216 | 检修三班 | 挤压三车间 |  |  |  |  | 36MN中感应炉热电偶接线 | [7 empty] | 2018.12.22
1217 | 检修三班 | 挤压三车间 |  |  |  |  | 36MN北西天车不动作 | [7 empty] | 2018.12.22
1218 | 检修三班 | 挤压三车间 |  |  |  |  | 36MN北压膜块脱落打磨焊接 | [7 empty] | 2018.12.22
1219 | 检修三班 | 挤压三车间 |  |  |  |  | 36MN北锯前辊道不动作 | [7 empty] | 2018.12.22
1220 | 检修三班 | 挤压三车间 |  |  |  |  | 36MN中成品锯压料器不动作 | [7 empty] | 2018.12.22
1221 | 检修三班 | 挤压三车间 |  |  |  |  | 36MN北成品锯锯切液不喷 | [7 empty] | 2018.12.22
1222 | 检修三班 | 挤压三车间 |  |  |  |  | 16MN左机械手臂不闭合 | [7 empty] | 2018.12.22
1223 | 检修三班 | 挤压三车间 |  |  |  |  | 25MN南定尺拖链损坏修复 | [7 empty] | 2018.12.22
1224 | 检修三班 | 挤压三车间 |  |  |  |  | 20MN左成品锯挑料皮带脱落 | [7 empty] | 2018.12.22
1225 | 检修三班 | 挤压三车间 |  |  |  |  | 20MN左出料轨道损坏 | [7 empty] | 2018.12.22
1226 | 检修三班 | 挤压三车间 |  |  |  |  | 25MN南成品锯伤料更换锯片 | [7 empty] | 2018.12.22
1227 | 检修三班 | 挤压三车间 |  |  |  |  | 25MN南成品锯润滑不喷 | [7 empty] | 2018.12.22
1228 | 检修三班 | 挤压三车间 |  |  |  |  | 36MN北成品锯润滑不良 | [7 empty] | 2018.12.22
1229 | 检修三班 | 挤压三车间 |  |  |  |  | 36MN北东天车不动作 | [7 empty] | 2018.12.22
1230 | 检修三班 | 挤压三车间 |  |  |  |  | 36MN北牵引机牵引位置偏置 | [7 empty] | 2018.12.22
1231 | 检修三班 | 挤压三车间 |  |  |  |  | 36MN中挤压筒掉温 | [7 empty] | 2018.12.23
1232 | 检修三班 | 挤压三车间 |  |  |  |  | 20MN左紧固时效炉门提升机构螺栓 | [7 empty] | 2018.12.23
1233 | 检修三班 | 挤压三车间 |  |  |  |  | 36MN北精整机安装轴及链条 | [7 empty] | 2018.12.23
1234 | 检修三班 | 挤压三车间 |  |  |  |  | 四厂房2号天车整车不能启动 | [7 empty] | 2018.12.23
1235 | 检修三班 | 挤压三车间 |  |  |  |  | 四厂房4号天车东西不走 | [7 empty] | 2018.12.23
1236 | 检修三班 | 挤压三车间 |  |  |  |  | 协助西重配油管 | [7 empty] | 2018.12.23
1237 | 检修三班 | 挤压三车间 |  |  |  |  | 36MN中出料辊道托辊损坏 | [7 empty] | 2018.12.23
1238 | 检修三班 | 挤压三车间 |  |  |  |  | 36MN中拉膜缸漏油 | [7 empty] | 2018.12.23
1239 | 检修三班 | 挤压三车间 |  |  |  |  | 四厂房精切锯故障异响 | [7 empty] | 2018.12.23
1240 | 检修三班 | 生产保障中心 |  |  |  |  | 清理25MN南积油三四厂房巡检 | [7 empty] | 2018.12.23
1241 | 检修三班 | 挤压三车间 |  |  |  |  | 36MN中无挤压力 | [7 empty] | 2018.12.23
1242 | 检修三班 | 挤压三车间 |  |  |  |  | 36MN中锯前辊道不上升 | [7 empty] | 2018.12.24
1243 | 检修三班 | 挤压三车间 |  |  |  |  | 36MN北矫直机拉伸不显数 | [7 empty] | 2018.12.24
1244 | 检修三班 | 挤压三车间 |  |  |  |  | 36MN中东天车不动作 | [7 empty] | 2018.12.24
1245 | 检修三班 | 挤压三车间 |  |  |  |  | 16MN左精整机不动作 | [7 empty] | 2018.12.24
1246 | 检修三班 | 挤压三车间 |  |  |  |  | 25MN南挤压筒不加热 | [7 empty] | 2018.12.24
1247 | 检修三班 | 挤压三车间 |  |  |  |  | 25MN南东天车声光报警器不亮 | [7 empty] | 2018.12.24
1248 | 检修三班 | 挤压三车间 |  |  |  |  | 36MN北淬火风机罩子开焊 | [7 empty] | 2018.12.24
1249 | 检修三班 | 挤压三车间 |  |  |  |  | 20MN左液压油管改造焊接 | [7 empty] | 2018.12.24
1250 | 检修三班 | 挤压三车间 |  |  |  |  | 20MN左液压油管改造焊接 | [7 empty] | 2018.12.24
1251 | 检修三班 | 生产保障中心 |  |  |  |  | 清理36MN北液压站积油 | [7 empty] | 2018.12.24
1252 | 检修三班 | 挤压三车间 |  |  |  |  | 36MN北摄像头无画面 | [7 empty] | 2018.12.24
1253 | 检修三班 | 挤压三车间 |  |  |  |  | 20MN左成品锯不启动 | [7 empty] | 2018.12.24
1254 | 检修三班 | 挤压三车间 |  |  |  |  | 36MN北换成品锯锯片 | [7 empty] | 2018.12.25
1255 | 检修三班 | 挤压三车间 |  |  |  |  | 20MN左牵引机挡板开焊 | [7 empty] | 2018.12.25
1256 | 检修三班 | 挤压三车间 |  |  |  |  | 36MN北淬火风机拆除维修 | [7 empty] | 2018.12.25
1257 | 检修三班 | 挤压三车间 |  |  |  |  | 20MN右液压油管拆卸改造 | [7 empty] | 2018.12.25
1258 | 检修三班 | 挤压三车间 |  |  |  |  | 36MN北液压站回油管漏油4处 | [7 empty] | 2018.12.25
1259 | 检修三班 | 挤压三车间 |  |  |  |  | 20MN左牵引机挡料板开焊 | [7 empty] | 2018.12.25
1260 | 检修三班 | 挤压三车间 |  |  |  |  | 25MN南锯切机操作台柜门滤棉缺失 | [7 empty] | 2018.12.25
1261 | 检修三班 | 挤压三车间 |  |  |  |  | 25MN南西天车小车不动作 | [7 empty] | 2018.12.25
1262 | 检修三班 | 挤压三车间 |  |  |  |  | 25MN中时效炉链条不动作 | [7 empty] | 2018.12.25
1263 | 检修三班 | 挤压三车间 |  |  |  |  | 25MN南锯切机操作台下方封堵不严 | [7 empty] | 2018.12.25
1264 | 检修三班 | 挤压三车间 |  |  |  |  | 25MN南矫直机液压站操作箱按钮标签缺失 | [7 empty] | 2018.12.25
1265 | 检修三班 | 生产保障中心 |  |  |  |  | 清理液压站积油 | [7 empty] | 2018.12.25
1266 | 检修三班 | 挤压三车间 |  |  |  |  | 20MN左牵引机挡板脱落 | [7 empty] | 2018.12.25
1267 | 检修四班 | 技术中心 |  |  |  |  | 低倍60车库快速进给按钮失灵，重新接线 | [7 empty] | 2018.10.28
1268 | 检修四班 | 熔铸车间 |  |  |  |  | 10T保温炉更换15根硅碳棒及卡子，连线，并加固 | [7 empty] | 2018.10.17
1269 | 检修四班 | 生产保障中心 |  |  |  |  | 三车两镗压块机不动作，排查线路，更换行程开关 | [7 empty] | 2018.11.9
1270 | 检修四班 | 模具车间 |  |  |  |  | 碱洗车间行车重新盘线 | [7 empty] | 2018.11.9
1271 | 检修四班 | 熔铸车间 |  |  |  |  | 3#熔炼炉炉门故障，调整限位 | [7 empty] | 2018.11.10
1272 | 检修四班 | 熔铸车间 |  |  |  |  | 除气箱不加热，更换保险 | [7 empty] | 2018.11.10
1273 | 检修四班 | 技术中心 |  |  |  |  | 技术中心卧式铣床无电，更换接触器 | [7 empty] | 2018.11.10
1274 | 检修四班 | 熔铸车间 |  |  |  |  | 50T熔炼炉大火点不着，检查热电偶，排查线路，重接热电偶 | [7 empty] | 2018.11.10
1275 | 检修四班 | 熔铸车间 |  |  |  |  | 3#熔炼炉2#排烟换向阀未开到位，检查线路，重新接线、安装、调试 | [7 empty] | 2018.11.12
1276 | 检修四班 | 熔铸车间 |  |  |  |  | 南跨3#均热炉3个烧嘴不点火，清理火检和点火极，更换点火控制器 | [7 empty] | 2018.11.13
1277 | 检修四班 | 熔铸车间 |  |  |  |  | 整形、焊接旋转流槽 | [7 empty] | 2018.11.13
1278 | 检修四班 | 熔铸车间 |  |  |  |  | 南跨锯切机旋转料车底部液压杆脱落，重新安装紧固 | [7 empty] | 2018.11.9
1279 | 检修四班 | 熔铸车间 |  |  |  |  | 3#熔炼炉炉门无法压紧，调整限位 | [7 empty] | 2018.11.9
1280 | 检修四班 | 熔铸车间 |  |  |  |  | 熔炼跨加料小车电缆盘线排绳不规则 | [7 empty] | 2018.11.15
1281 | 检修四班 | 熔铸车间 |  |  |  |  | 北跨锯切机卸料小车链条护罩缺失 | [7 empty] | 2018.11.15
1282 | 检修四班 | 熔铸车间 |  |  |  |  | 北跨锯切机卸料小车电机螺栓缺失 | [7 empty] | 2018.11.15
1283 | 检修四班 | 熔铸车间 |  |  |  |  | 南跨锯切机旋转小车电机无扇叶，另一电机护罩整形 | [7 empty] | 2018.11.15
1284 | 检修四班 | 熔铸车间 |  |  |  |  | 南跨锯切机轨道电机护罩损坏，电机松动 | [7 empty] | 2018.11.15
1285 | 检修四班 | 生产保障中心 |  |  |  |  | 中跨带锯安装新吸屑风机 | [7 empty] | 2018.11.22
1286 | 检修四班 | 熔铸车间 |  |  |  |  | 南跨铸井行灯不亮，重新焊接电源，清理灯头 | [7 empty] | 2018.11.30
1287 | 检修四班 | 熔铸车间 |  |  |  |  | 中跨铸机显示器黑屏，故障排除 | [7 empty] | 2018.11.30
1288 | 检修四班 | 熔铸车间 |  |  |  |  | 北跨3#均热炉2区升温慢 | [7 empty] | 2018.11.30
1289 | 检修四班 | 熔铸车间 |  |  |  |  | 南跨2#均热炉2区升温慢 | [7 empty] | 2018.11.30
1290 | 检修四班 | 熔铸车间 |  |  |  |  | 中跨在线除气箱转子不转，更换皮带 | [7 empty] | 2018.12.1
1291 | 检修四班 | 生产保障中心 |  |  |  |  | 中跨带锯吸屑风机罩焊接安装 | [7 empty] | 2018.11.27
1292 | 检修四班 | 生产保障中心 |  |  |  |  | 净循环泵房主水管软连接漏水 | [7 empty] | 2018.11.21
1293 | 检修四班 | 熔铸车间 |  |  |  |  | 中跨三维料车不能上升，修复脱落的配电箱电线 | [7 empty] | 2018.11.21
1294 | 检修四班 | 熔铸车间 |  |  |  |  | 南跨3#均热炉炉门锁死不动作，调整收销限位 | [7 empty] | 2018.11.21
1295 | 检修四班 | 生产保障中心 |  |  |  |  | 职工宿舍掉电，更换空气开关 | [7 empty] | 2018.11.21
1296 | 检修四班 | 熔铸车间 |  |  |  |  | 中跨新在线除气一批转子不转 | [7 empty] | 2018.11.22
1297 | 检修四班 | 熔铸车间 |  |  |  |  | 2#熔炼炉烧嘴不点火 | [7 empty] | 2018.11.20
1298 | 检修四班 | 熔铸车间 |  |  |  |  | 中跨在线除气4#不加热，重新接线 | [7 empty] | 2018.11.20
1299 | 检修四班 | 熔铸车间 |  |  |  |  | 1#熔炼炉2#烧嘴不点火 | [7 empty] | 2018.11.20
1300 | 检修四班 | 熔铸车间 |  |  |  |  | 中跨3#均热炉3#烧嘴不点火 | [7 empty] | 2018.11.20
1301 | 检修四班 | 熔铸车间 |  |  |  |  | 1#熔炼炉炉门无法打开，调节限位 | [7 empty] | 2018.11.27
1302 | 检修四班 | 熔铸车间 |  |  |  |  | 南跨过滤箱不加热，电缆裸露 | [7 empty] | 2018.11.27
1303 | 检修四班 | 熔铸车间 |  |  |  |  | 南跨过滤箱硅碳棒断裂，更换U型硅碳棒1根 | [7 empty] | 2018.11.27
1304 | 检修四班 | 熔铸车间 |  |  |  |  | 南跨2#均热炉熄火 | [7 empty] | 2018.11.27
1305 | 检修四班 | 熔铸车间 |  |  |  |  | 中跨喂丝机不动作 | [7 empty] | 2018.11.15
1306 | 检修四班 | 熔铸车间 |  |  |  |  | 三号熔炼炉漏气，修复压缩空气铜管 | [7 empty] | 2018.11.15
1307 | 检修四班 | 熔铸车间 |  |  |  |  | 南跨铸机乱码 | [7 empty] | 2018.11.15
1308 | 检修四班 | 熔铸车间 |  |  |  |  | 南跨圆盘锯短棒卸料限位更换 | [7 empty] | 2018.11.17
1309 | 检修四班 | 熔铸车间 |  |  |  |  | 中跨在线除气箱1跟不加热，更换保险 | [7 empty] | 2018.11.17
1310 | 检修四班 | 熔铸车间 |  |  |  |  | 1#熔炼炉炉门打不开，更换电磁换向阀，调整限位 | [7 empty] | 2018.11.17
1311 | 检修四班 | 熔铸车间 |  |  |  |  | 2#熔炼炉排烟风机未及时启动，调整PLC | [7 empty] | 2018.11.17
1312 | 检修四班 | 熔铸车间 |  |  |  |  | 4#保温炉炉温升温慢，调气 | [7 empty] | 2018.11.17
1313 | 检修四班 | 熔铸车间 |  |  |  |  | 南跨锯切机长棒卸料辊道链条断裂，更换8个链扣 | [7 empty] | 2018.11.17
1314 | 检修四班 | 熔铸车间 |  |  |  |  | 拆卸2#熔炼炉排烟风机扇叶 | [7 empty] | 2018.11.18
1315 | 检修四班 | 熔铸车间 |  |  |  |  | 2#熔炼炉炉门打不开，调整限位 | [7 empty] | 2018.11.18
1316 | 检修四班 | 熔铸车间 |  |  |  |  | 3#熔炼炉炉门打不开，调整限位 | [7 empty] | 2018.11.18
1317 | 检修四班 | 熔铸车间 |  |  |  |  | 中跨三维料车无动作，停电排除故障 | [7 empty] | 2018.11.19
1318 | 检修四班 | 熔铸车间 |  |  |  |  | 1#圆盘锯上料小车不同步，调整小车支撑 | [7 empty] | 2018.11.19
1319 | 检修四班 | 熔铸车间 |  |  |  |  | 3#熔炼炉炉门无动作，更换气动阀1个 | [7 empty] | 2018.11.19
1320 | 检修四班 | 熔铸车间 |  |  |  |  | 10T铸造机测量油缸油管接头，配管子 | [7 empty] | 2018.11.30
1321 | 检修四班 | 熔铸车间 |  |  |  |  | 10T铸造机铸井油缸吊装 | [7 empty] | 2018.11.29
1322 | 检修四班 | 熔铸车间 |  |  |  |  | 中跨带锯安装新吸屑风机 | [7 empty] | 2018.11.27
1323 | 检修四班 | 熔铸车间 |  |  |  |  | 1#2#科立锯液压站清理油污 | [7 empty] | 2018.11.21
1324 | 检修四班 | 熔铸车间 |  |  |  |  | 50T铸造机液压站清理油污 | [7 empty] | 2018.11.21
1325 | 检修四班 | 熔铸车间 |  |  |  |  | 中跨带锯安装新吸屑风机，焊接法兰 | [7 empty] | 2018.11.21
1326 | 检修四班 | 熔铸车间 |  |  |  |  | 1#--4#保温炉液压站清理油污 | [7 empty] | 2018.11.21
1327 | 检修四班 | 熔铸车间 |  |  |  |  | 中跨带锯安装新吸屑风机 | [7 empty] | 2018.11.18
1328 | 检修四班 | 熔铸车间 |  |  |  |  | 3#熔炼炉1#2#烧嘴调火 | [7 empty] | 2018.11.21
1329 | 检修四班 | 熔铸车间 |  |  |  |  | 中跨北在线除气箱热电偶显示故障，更换热电偶 | [7 empty] | 2018.11.24
1330 | 检修四班 | 熔铸车间 |  |  |  |  | 中跨3#均热炉3区2#烧嘴熄火 | [7 empty] | 2018.11.24
1331 | 检修四班 | 熔铸车间 |  |  |  |  | 拆除室外除尘器，打扫现场卫生 | [7 empty] | 2018.11.13
1332 | 检修四班 | 熔铸车间 |  |  |  |  | 中跨带锯拆除旧吸屑装置 | [7 empty] | 2018.11.12
1333 | 检修四班 | 熔铸车间 |  |  |  |  | 中跨带锯清理卫生 | [7 empty] | 2018.11.12
1334 | 检修四班 | 熔铸车间 |  |  |  |  | 南跨除气箱1根不加热，硅碳棒及保险更换 | [7 empty] | 2018.11.26
1335 | 检修四班 | 熔铸车间 |  |  |  |  | 南跨圆盘锯长棒卸料链条不同步 | [7 empty] | 2018.11.24
1336 | 检修四班 | 熔铸车间 |  |  |  |  | 制作4个气瓶防倾架，整理气瓶 | [7 empty] | 2018.11.9
1337 | 检修四班 | 熔铸车间 |  |  |  |  | 室外高温烟道加装环保设备，切割烟道，焊接法兰 | [7 empty] | 2018.11.8
1338 | 检修四班 | 熔铸车间 |  |  |  |  | 清理中跨吸屑风机 | [7 empty] | 2018.11.15
1339 | 检修四班 | 熔铸车间 |  |  |  |  | 合金车间配电室送电 | [7 empty] | 2018.12.2
1340 | 检修四班 | 熔铸车间 |  |  |  |  | 秋检，紧固清扫所有电器柜 | [7 empty] | 2018.12.2
1341 | 检修四班 | 熔铸车间 |  |  |  |  | 10t熔保炉液压站管散端盖更换通水 | [7 empty] | 2018.12.1
1342 | 检修四班 | 熔铸车间 |  |  |  |  | 南跨2#均热炉不点火 | [7 empty] | 2018.11.24
1343 | 检修四班 | 熔铸车间 |  |  |  |  | 中跨1#均热炉天然气流量计更换 | [7 empty] | 2018.11.9
1344 | 检修四班 | 熔铸车间 |  |  |  |  | 北跨均热炉天然气压力高 | [7 empty] | 2018.11.9
1345 | 检修四班 | 熔铸车间 |  |  |  |  | 中跨2#均热炉调火 | [7 empty] | 2018.11.9
1346 | 检修四班 | 熔铸车间 |  |  |  |  | 安装均热炉控制箱接地线 | [7 empty] | 2018.11.15
1347 | 检修四班 | 熔铸车间 |  |  |  |  | 均热炉电线穿线管接头封堵 | [7 empty] | 2018.11.15
1348 | 检修四班 | 熔铸车间 |  |  |  |  | 中跨带锯锯带护罩挡锯带 | [7 empty] | 2018.11.15
1349 | 检修四班 | 熔铸车间 |  |  |  |  | 北跨三维料车拆除主动轮，取断丝并回装 | [7 empty] | 2018.11.16
1350 | 检修四班 | 熔铸车间 |  |  |  |  | 南跨3#均热炉调火 | [7 empty] | 2018.11.16
1351 | 检修四班 | 熔铸车间 |  |  |  |  | 中跨均热炉托盘底板焊接 | [7 empty] | 2018.11.16
1352 | 检修四班 | 熔铸车间 |  |  |  |  | 10T&50T熔炼炉电动蝶阀停电 | [7 empty] | 2018.11.16
1353 | 检修四班 | 熔铸车间 |  |  |  |  | 回装北跨2#均热炉1#循环风机 | [7 empty] | 2018.11.13
1354 | 检修四班 | 熔铸车间 |  |  |  |  | 南跨三维料车操作台更换所有指示牌 | [7 empty] | 2018.11.13
1355 | 检修四班 | 熔铸车间 |  |  |  |  | 南跨2#均热炉风量过低，调整风量 | [7 empty] | 2018.11.12
1356 | 检修四班 | 熔铸车间 |  |  |  |  | 中跨三维料车更换操作台所有标识牌 | [7 empty] | 2018.11.12
1357 | 检修四班 | 熔铸车间 |  |  |  |  | 中跨3#均热炉2区2#烧嘴调火 | [7 empty] | 2018.11.22
1358 | 检修四班 | 熔铸车间 |  |  |  |  | 南跨2#均热炉调火 | [7 empty] | 2018.11.18
1359 | 检修四班 | 熔铸车间 |  |  |  |  | 北跨1#均热炉炉门漏水 | [7 empty] | 2018.11.17
1360 | 检修四班 | 熔铸车间 |  |  |  |  | 南跨3#均热炉排烟风机紧固 | [7 empty] | 2018.11.17
1361 | 检修四班 | 熔铸车间 |  |  |  |  | 中跨2#均热炉调火 | [7 empty] | 2018.11.17
1362 | 检修四班 | 熔铸车间 |  |  |  |  | 所有均热炉整改火检连线 | [7 empty] | 2018.11.17
1363 | 检修四班 | 熔铸车间 |  |  |  |  | 南跨3#均热炉炉门不下降，调整炉门及抱闸 | [7 empty] | 2018.11.22
1364 | 检修四班 | 熔铸车间 |  |  |  |  | 中跨三维料车拖链电缆断裂，更换修复 | [7 empty] | 2018.11.22
1365 | 检修四班 | 熔铸车间 |  |  |  |  | 北跨50T、南跨30T冷却室水管掉落，安装水管 | [7 empty] | 2018.11.20
1366 | 检修四班 | 熔铸车间 |  |  |  |  | 南跨30T冷却室水阀门把手漏水，紧固盘根 | [7 empty] | 2018.11.20
1367 | 检修四班 | 熔铸车间 |  |  |  |  | 中跨3#均热炉3区熄火，气管紧固并调火 | [7 empty] | 2018.11.23
1368 | 检修四班 | 熔铸车间 |  |  |  |  | 南跨冷却室3#风机水管紧固 | [7 empty] | 2018.11.27
1369 | 检修四班 | 熔铸车间 |  |  |  |  | 南跨2#均热炉排烟风机更换梅花垫 | [7 empty] | 2018.11.27
1370 | 检修四班 | 熔铸车间 |  |  |  |  | 中跨3#均热炉3区烧嘴更换执行器 | [7 empty] | 2018.11.25
1371 | 检修四班 | 熔铸车间 |  |  |  |  | 北跨2#均热炉更换气动阀 | [7 empty] | 2018.11.24
1372 | 检修四班 | 熔铸车间 |  |  |  |  | 北跨2#均热炉门销除锈修复 | [7 empty] | 2018.11.24
1373 | 检修四班 | 熔铸车间 |  |  |  |  | 北跨2#均热炉1#循环风机回装 | [7 empty] | 2018.11.24
1374 | 检修四班 | 熔铸车间 |  |  |  |  | 更换北跨1#均热炉机械减压块 | [7 empty] | 2018.11.24
1375 | 检修四班 | 熔铸车间 |  |  |  |  | 南跨均热炉托盘焊接修复 | [7 empty] | 2018.11.24
1376 | 检修四班 | 熔铸车间 |  |  |  |  | 南跨2#均热炉调火 | [7 empty] | 2018.12.5
1377 | 检修四班 | 熔铸车间 |  |  |  |  | 中跨&南跨2#均热炉调火 | [7 empty] | 2018.12.4
1378 | 检修四班 | 熔铸车间 |  |  |  |  | 中跨三维料车控制线路更换16芯电缆 | [7 empty] | 2018.12.4
1379 | 检修四班 | 熔铸车间 |  |  |  |  | 南跨三维料车无动作，修复集电器 | [7 empty] | 2018.12.4
1380 | 检修四班 | 熔铸车间 |  |  |  |  | 中跨2#均热炉调整执行器并调火 | [7 empty] | 2018.12.3
1381 | 检修四班 | 熔铸车间 |  |  |  |  | 南跨冷却室风机冷却水管漏水封堵 | [7 empty] | 2018.12.2
1382 | 检修四班 | 熔铸车间 |  |  |  |  | 中跨2#均热炉炉门漏水，更换球阀 | [7 empty] | 2018.12.2
1383 | 检修四班 | 熔铸车间 |  |  |  |  | 北跨3#均热炉3区升温慢 | [7 empty] | 2018.11.29
1384 | 检修四班 | 熔铸车间 |  |  |  |  | 50T熔炼炉启动助燃风机降温 | [7 empty] | 2018.11.14
1385 | 检修四班 | 熔铸车间 |  |  |  |  | 2#熔炼炉右侧气缸限位不到位调整 | [7 empty] | 2018.11.14
1386 | 检修四班 | 熔铸车间 |  |  |  |  | 加料车护栏开焊，焊接修复 | [7 empty] | 2018.11.13
1387 | 检修四班 | 熔铸车间 |  |  |  |  | 10T熔炼炉南侧地坑盖板整形焊接 | [7 empty] | 2018.11.13
1388 | 检修四班 | 熔铸车间 |  |  |  |  | 5#熔炼炉1#助燃不到位，更换阀块 | [7 empty] | 2018.11.12
1389 | 检修四班 | 熔铸车间 |  |  |  |  | 1#熔炼炉1#烧嘴不点火，清理点火极及火检 | [7 empty] | 2018.11.12
1390 | 检修四班 | 熔铸车间 |  |  |  |  | 2#熔炼炉炉门提升故障，排查线路更换继电器 | [7 empty] | 2018.11.13
1391 | 检修四班 | 熔铸车间 |  |  |  |  | 3#熔炼炉炉门提升故障，排查线路更换继电器 | [7 empty] | 2018.11.13
1392 | 检修四班 | 熔铸车间 |  |  |  |  | 4#熔炼炉1#熄火 | [7 empty] | 2018.11.27
1393 | 检修四班 | 熔铸车间 |  |  |  |  | 2#熔炼炉地下排烟风机高温抱死，拆除 | [7 empty] | 2018.11.18
1394 | 检修四班 | 熔铸车间 |  |  |  |  | 2#熔炼炉炉门右限位不到位处理 | [7 empty] | 2018.11.17
1395 | 检修四班 | 熔铸车间 |  |  |  |  | 2#熔炼炉排烟风机卡死，加班更换6根皮带 | [7 empty] | 2018.11.17
1396 | 检修四班 | 熔铸车间 |  |  |  |  | 2#熔炼炉炉门下限位故障，维修调整 | [7 empty] | 2018.11.22
1397 | 检修四班 | 熔铸车间 |  |  |  |  | 2#熔炼炉安装排烟风机 | [7 empty] | 2018.11.21
1398 | 检修四班 | 熔铸车间 |  |  |  |  | 2#熔炼炉上开限位故障，油污清理 | [7 empty] | 2018.11.21
1399 | 检修四班 | 熔铸车间 |  |  |  |  | 2#熔炼炉地下排烟风机更换轴承 | [7 empty] | 2018.11.19
1400 | 检修四班 | 熔铸车间 |  |  |  |  | 4#熔炼炉炉门无法压紧，更换压紧气缸 | [7 empty] | 2018.12.6
1401 | 检修四班 | 熔铸车间 |  |  |  |  | 3#熔炼炉点火执行器故障修复 | [7 empty] | 2018.12.5
1402 | 检修四班 | 熔铸车间 |  |  |  |  | 1#熔炼炉炉门压紧气缸更换2个 | [7 empty] | 2018.12.5
1403 | 检修四班 | 熔铸车间 |  |  |  |  | 2#熔炼炉地下排烟风机加油 | [7 empty] | 2018.12.4
1404 | 检修四班 | 熔铸车间 |  |  |  |  | 1#熔炼炉排烟风机卡死，更换6根皮带 | [7 empty] | 2018.12.4
1405 | 检修四班 | 熔铸车间 |  |  |  |  | 4#熔炼炉排烟阀执行器更换及调试 | [7 empty] | 2018.12.3
1406 | 检修四班 | 熔铸车间 |  |  |  |  | 3#熔炼炉排烟阀执行器更换及调试 | [7 empty] | 2018.12.3
1407 | 检修四班 | 熔铸车间 |  |  |  |  | 2#-5#熔炼炉炉门控制箱按钮及指示牌更换 | [7 empty] | 2018.12.3
1408 | 检修四班 | 熔铸车间 |  |  |  |  | 2#熔炼炉助燃风机点火风机紧固接线，固定螺丝 | [7 empty] | 2018.12.3
1409 | 检修四班 | 熔铸车间 |  |  |  |  | 2#熔炼炉地下排烟风机回装 | [7 empty] | 2018.12.3
1410 | 检修四班 | 熔铸车间 |  |  |  |  | 更换1#--5#熔炼炉所有按钮 | [7 empty] | 2018.11.27
1411 | 检修四班 | 熔铸车间 |  |  |  |  | 精炼器增加设备外壳接地线 | [7 empty] | 2018.11.24
1412 | 检修四班 | 熔铸车间 |  |  |  |  | 拆除50T在线除气供气柜元件 | [7 empty] | 2018.12.13
1413 | 检修四班 | 熔铸车间 |  |  |  |  | 中跨铸机修复在线除气不加热故障 | [7 empty] | 2018.11.23
1414 | 检修四班 | 熔铸车间 |  |  |  |  | 中跨铸机工控机故障修复 | [7 empty] | 2018.11.23
1415 | 检修四班 | 熔铸车间 |  |  |  |  | 中跨在线除气2区石墨转子修复 | [7 empty] | 2018.11.26
1416 | 检修四班 | 熔铸车间 |  |  |  |  | 中跨铸造机水位传感器参数PLC调整 | [7 empty] | 2018.11.26
1417 | 检修四班 | 熔铸车间 |  |  |  |  | 50T在线除气拆除 | [7 empty] | 2018.11.28
1418 | 检修四班 | 熔铸车间 |  |  |  |  | 拆除旧的50T在线除气电器柜 | [7 empty] | 2018.11.29
1419 | 检修四班 | 熔铸车间 |  |  |  |  | 南跨铸机操作台显示屏死机修复 | [7 empty] | 2018.11.29
1420 | 检修四班 | 熔铸车间 |  |  |  |  | 南跨铸机在线除气二区不加热，更换断裂的硅碳棒 | [7 empty] | 2018.11.30
1421 | 检修四班 | 熔铸车间 |  |  |  |  | 10T保温炉液压站冷却器端盖车床加工新盖子 | [7 empty] | 2018.11.29
1422 | 检修四班 | 熔铸车间 |  |  |  |  | 10T保温炉在线除气箱安装新转子 | [7 empty] | 2018.12.1
1423 | 检修四班 | 熔铸车间 |  |  |  |  | 10T保温炉除气箱转子螺纹烧坏，修复螺纹 | [7 empty] | 2018.12.1
1424 | 检修四班 | 熔铸车间 |  |  |  |  | 10T除气箱转子不加热，接线并安装硅碳棒 | [7 empty] | 2018.12.1
1425 | 检修四班 | 熔铸车间 |  |  |  |  | 南跨铸造机2跟不加热，更换2个套管，2件硅碳棒 | [7 empty] | 2018.12.1
1426 | 检修四班 | 熔铸车间 |  |  |  |  | 中跨除气箱转子修复 | [7 empty] | 2018.12.3
1427 | 检修四班 | 熔铸车间 |  |  |  |  | 中跨除气箱转子倾斜，更换转子 | [7 empty] | 2018.12.3
1428 | 检修四班 | 熔铸车间 |  |  |  |  | 中跨住在过滤箱焊接压板 | [7 empty] | 2018.12.4
1429 | 检修四班 | 熔铸车间 |  |  |  |  | 中跨北在线除气西转子修复 | [7 empty] | 2018.12.4
1430 | 检修四班 | 熔铸车间 |  |  |  |  | 南跨铸造机服务器故障修复 | [7 empty] | 2018.12.5
1431 | 检修四班 | 熔铸车间 |  |  |  |  | 北跨50T冷却风机2#噪音过大，排查故障并修复 | [7 empty] | 2018.12.6
1432 | 检修四班 | 熔铸车间 |  |  |  |  | 南跨铸造机看板显示错误，调整程序 | [7 empty] | 2018.12.6
1433 | 检修四班 | 熔铸车间 |  |  |  |  | 中跨铸造机平台焊接 | [7 empty] | 2018.11.10
1434 | 检修四班 | 熔铸车间 |  |  |  |  | 中跨在线除气二区1#不加热，检查线路更换保险 | [7 empty] | 2018.11.11
1435 | 检修四班 | 熔铸车间 |  |  |  |  | 中跨铸造机更换旧的安全销 | [7 empty] | 2018.11.10
1436 | 检修四班 | 熔铸车间 |  |  |  |  | 中跨清井，接线潜水泵 | [7 empty] | 2018.11.9
1437 | 检修四班 | 熔铸车间 |  |  |  |  | 中跨除气箱转子皮带断裂，更换新皮带2根 | [7 empty] | 2018.11.8
1438 | 检修四班 | 熔铸车间 |  |  |  |  | 中跨除气箱转接头漏气，管箍封堵漏气点 | [7 empty] | 2018.11.8
1439 | 检修四班 | 熔铸车间 |  |  |  |  | 北跨50T过滤箱拆线拆盖 | [7 empty] | 2018.11.14
1440 | 检修四班 | 熔铸车间 |  |  |  |  | 中跨在线除气二区不加热，检查线路更换保险 | [7 empty] | 2018.11.14
1441 | 检修四班 | 熔铸车间 |  |  |  |  | 焊接中跨旋转流槽锚固爪 | [7 empty] | 2018.11.13
1442 | 检修四班 | 熔铸车间 |  |  |  |  | 4#保温炉除气柜无通讯，更换TBS模块 | [7 empty] | 2018.11.7
1443 | 检修四班 | 熔铸车间 |  |  |  |  | 中跨铸造机铸棒弯曲，拆除顶板及法兰板，清理并回装 | [7 empty] | 2018.11.7
1444 | 检修四班 | 熔铸车间 |  |  |  |  | 中跨铸造机激光液位仪损坏，制作安装新外壳 | [7 empty] | 2018.11.19
1445 | 检修四班 | 熔铸车间 |  |  |  |  | 南跨铸造机油箱油滤漏油，焊接修复 | [7 empty] | 2018.11.19
1446 | 检修四班 | 熔铸车间 |  |  |  |  | 南跨铸造机清理油箱油污 | [7 empty] | 2018.11.19
1447 | 检修四班 | 熔铸车间 |  |  |  |  | 铸造南大门无法控制升降，重新接线 | [7 empty] | 2018.11.17
1448 | 检修四班 | 熔铸车间 |  |  |  |  | 中跨铸造机操作台黑屏，排查故障更换电源 | [7 empty] | 2018.11.20
1449 | 检修四班 | 熔铸车间 |  |  |  |  | 3#4#保温炉增加氩气接口 | [7 empty] | 2018.11.20
1450 | 检修四班 | 熔铸车间 |  |  |  |  | 南跨铸造机长轴泵噪音大，修复漏电故障 | [7 empty] | 2018.11.20
1451 | 检修四班 | 熔铸车间 |  |  |  |  | 中跨铸造机工控机故障修复 | [7 empty] | 2018.11.23
1452 | 检修四班 | 熔铸车间 |  |  |  |  | 中跨铸造机在线除气不加热，接线修复 | [7 empty] | 2018.11.23
1453 | 检修四班 | 熔铸车间 |  |  |  |  | 中跨带锯机械手电电机螺栓断裂，取断丝更换螺丝 | [7 empty] | 2018.12.6
1454 | 检修四班 | 熔铸车间 |  |  |  |  | 中跨带锯上料机构故障，焊接限位支架并调整 | [7 empty] | 2018.12.6
1455 | 检修四班 | 熔铸车间 |  |  |  |  | 北跨科立锯模块报警，复位模块；定尺不动作，更换限位 | [7 empty] | 2018.12.6
1456 | 检修四班 | 熔铸车间 |  |  |  |  | 中跨带锯西侧护栏开焊，焊接修复 | [7 empty] | 2018.12.5
1457 | 检修四班 | 熔铸车间 |  |  |  |  | 北跨圆盘锯定尺机减速箱焊接固定 | [7 empty] | 2018.12.5
1458 | 检修四班 | 熔铸车间 |  |  |  |  | 中跨带锯夹持轮补齐螺栓 | [7 empty] | 2018.12.4
1459 | 检修四班 | 熔铸车间 |  |  |  |  | 中跨带锯丝杠端盖开焊 | [7 empty] | 2018.12.3
1460 | 检修四班 | 熔铸车间 |  |  |  |  | 中跨带锯上料机构故障，更换后限位 | [7 empty] | 2018.12.1
1461 | 检修四班 | 熔铸车间 |  |  |  |  | 中跨带锯上料油缸脱开，加装紧固螺栓 | [7 empty] | 2018.12.1
1462 | 检修四班 | 熔铸车间 |  |  |  |  | 南跨2#圆盘锯主机压块机液压站处理漏油更换密封 | [7 empty] | 2018.12.1
1463 | 检修四班 | 熔铸车间 |  |  |  |  | 南跨2#圆盘锯链轮滚子键焊接 | [7 empty] | 2018.11.30
1464 | 检修四班 | 熔铸车间 |  |  |  |  | 圆盘锯料箱支腿脱落，焊接两个料箱 | [7 empty] | 2018.11.29
1465 | 检修四班 | 熔铸车间 |  |  |  |  | 北跨1#圆盘锯上料装置不同步，更换拉紧螺栓并调整 | [7 empty] | 2018.11.27
1466 | 检修四班 | 熔铸车间 |  |  |  |  | 中跨带锯更换上下从动轮 | [7 empty] | 2018.11.25
1467 | 检修四班 | 熔铸车间 |  |  |  |  | 南跨锯切机机械手不动作，检查线路，更换继电器 | [7 empty] | 2018.11.11
1468 | 检修四班 | 熔铸车间 |  |  |  |  | 北跨锯切机死机，调试组态文件，处理死机故障 | [7 empty] | 2018.11.11
1469 | 检修四班 | 熔铸车间 |  |  |  |  | 南跨锯切机液压马达漏油，更换新马达 | [7 empty] | 2018.11.11
1470 | 检修四班 | 熔铸车间 |  |  |  |  | 南跨锯切机打包机气管漏气，更换直通 | [7 empty] | 2018.11.11
1471 | 检修四班 | 熔铸车间 |  |  |  |  | 1#圆盘锯上位机死机，检查线路，排查故障，更换电机电缆 | [7 empty] | 2018.11.10
1472 | 检修四班 | 熔铸车间 |  |  |  |  | 2#圆盘锯链条脱落，紧固轴承底座，调整链条张紧力 | [7 empty] | 2018.11.10
1473 | 检修四班 | 熔铸车间 |  |  |  |  | 北跨2#均热炉循环风机，车床加工大轴 | [7 empty] | 2018.11.10
1474 | 检修四班 | 熔铸车间 |  |  |  |  | 中跨带锯操作室掉电，线路故障恢复 | [7 empty] | 2018.11.10
1475 | 检修四班 | 熔铸车间 |  |  |  |  | 2#圆盘锯液压站异常断电，PLC报错，排查故障恢复 | [7 empty] | 2018.11.8
1476 | 检修四班 | 熔铸车间 |  |  |  |  | 中跨带锯机械手返回位置丢失，程序中查找故障原因并修复 | [7 empty] | 2018.11.16
1477 | 检修四班 | 熔铸车间 |  |  |  |  | 中跨带锯辊道链条断裂，搭接 | [7 empty] | 2018.11.15
1478 | 检修四班 | 熔铸车间 |  |  |  |  | 南跨圆盘锯辊道电机护罩螺栓补齐紧固 | [7 empty] | 2018.11.15
1479 | 检修四班 | 熔铸车间 |  |  |  |  | 北跨圆盘锯辊道电机报警，复位PLC | [7 empty] | 2018.11.15
1480 | 检修四班 | 熔铸车间 |  |  |  |  | 北跨科立锯安装新护罩 | [7 empty] | 2018.11.20
1481 | 检修四班 | 熔铸车间 |  |  |  |  | 南跨科立锯旋转料车电机护罩整形 | [7 empty] | 2018.11.20
1482 | 检修四班 | 熔铸车间 |  |  |  |  | 更换均热炉中间照明6盏 | [7 empty] | 2018.11.14
1483 | 检修四班 | 熔铸车间 |  |  |  |  | 1#圆盘锯压块机螺栓更换紧固 | [7 empty] | 2018.11.19
1484 | 检修四班 | 熔铸车间 |  |  |  |  | 中跨带锯机械手不下降，处理阀体 | [7 empty] | 2018.11.28
1485 | 检修四班 | 熔铸车间 |  |  |  |  | 中跨带锯长棒上料小车不动作，检查PLC，处理限位 | [7 empty] | 2018.11.28
1486 | 检修四班 | 熔铸车间 |  |  |  |  | 保温炉液压站1-4#积灰清理 | [7 empty] | 2018.12.10
1487 | 检修四班 | 熔铸车间 |  |  |  |  | 合金车间液压站清理积油 | [7 empty] | 2018.12.13
1488 | 检修四班 | 熔铸车间 |  |  |  |  | 南跨圆盘锯点检紧固 | [7 empty] | 2018.12.12
1489 | 检修四班 | 熔铸车间 |  |  |  |  | 北跨锯切机进料口护罩变形撕裂，焊接整形 | [7 empty] | 2018.11.6
1490 | 检修四班 | 熔铸车间 |  |  |  |  | 北跨2#均热炉炉门气缸漏气严重，漏气点封堵 | [7 empty] | 2018.11.6
1491 | 检修四班 | 熔铸车间 |  |  |  |  | 碱洗间洗车机皮带轮滾键，焊接皮带轮 | [7 empty] | 2018.12.1
1492 | 检修四班 | 熔铸车间 |  |  |  |  | 熔铸北跨压块机油管振裂，补焊油管 | [7 empty] | 2018.12.1
1493 | 检修四班 | 熔铸车间 |  |  |  |  | 所有熔炼炉、保温炉、室外风机启动并调火正常 | [7 empty] | 2018.11.14
1494 | 检修四班 | 熔铸车间 |  |  |  |  | 所有熔炼炉、保温炉停电 | [7 empty] | 2018.11.14
1495 | 检修四班 | 熔铸车间 |  |  |  |  | 上传合金车间设备程序并备份留存 | [7 empty] | 2018.11.28
1496 | 检修四班 | 熔铸车间 |  |  |  |  | 南跨2#3#均热炉优化程序 | [7 empty] | 2018.12.14
1497 | 检修四班 | 熔铸车间 |  |  |  |  | 中跨2#均热炉2区调火 南跨1#均热炉3区调火 | [7 empty] | 2018.12.15
1498 | 检修四班 | 熔铸车间 |  |  |  |  | 北跨2#经二路排烟风机更换梅花垫 | [7 empty] | 2018.12.17
1499 | 检修四班 | 熔铸车间 |  |  |  |  | 中跨2#均热炉管道漏水，封堵管道 | [7 empty] | 2018.12.7
1500 | 检修四班 | 熔铸车间 |  |  |  |  | 中跨2#均热炉1区烧嘴故障，执行器调整 | [7 empty] | 2018.12.8
1501 | 检修四班 | 熔铸车间 |  |  |  |  | 南跨3#均热炉炉门故障，更换按钮 | [7 empty] | 2018.12.8
1502 | 检修四班 | 熔铸车间 |  |  |  |  | 中跨2#均热炉冷却室管漏水，制作管夹堵漏 | [7 empty] | 2018.12.8
1503 | 检修四班 | 熔铸车间 |  |  |  |  | 三维料车整理裸露线头 | [7 empty] | 2018.12.11
1504 | 检修四班 | 熔铸车间 |  |  |  |  | 南跨2#均热炉无电，中路虚接处理 | [7 empty] | 2018.12.11
1505 | 检修四班 | 熔铸车间 |  |  |  |  | 中跨1#均热炉排烟风机更换梅花垫 | [7 empty] | 2018.12.11
1506 | 检修四班 | 熔铸车间 |  |  |  |  | 北跨1#均热炉排烟风机更换梅花垫 | [7 empty] | 2018.12.11
1507 | 检修四班 | 熔铸车间 |  |  |  |  | 中跨均热炉2#炉2区烧嘴调火 | [7 empty] | 2018.12.12
1508 | 检修四班 | 熔铸车间 |  |  |  |  | 中跨1#均热炉天然气流量计故障修复 | [7 empty] | 2018.12.10
1509 | 检修四班 | 熔铸车间 |  |  |  |  | 南跨均热炉托盘底板焊接 | [7 empty] | 2018.12.17
1510 | 检修四班 | 熔铸车间 |  |  |  |  | 中跨三维料车送料车不动作，排除线路故障 | [7 empty] | 2018.12.17
1511 | 检修四班 | 熔铸车间 |  |  |  |  | 1#均热炉1#2#烧嘴调火 | [7 empty] | 2018.12.17
1512 | 检修四班 | 熔铸车间 |  |  |  |  | 中跨1#均热炉2区风机皮带调整 | [7 empty] | 2018.12.17
1513 | 检修四班 | 熔铸车间 |  |  |  |  | 南跨三维料车不下降，排查故障原因，接触器不吸 | [7 empty] | 2018.12.5
1514 | 检修四班 | 熔铸车间 |  |  |  |  | 北跨3#均热炉低温熄火，调整天然气压风 | [7 empty] | 2018.12.5
1515 | 检修四班 | 熔铸车间 |  |  |  |  | 北跨3#均热炉升温慢，调火 | [7 empty] | 2018.12.5
1516 | 检修四班 | 熔铸车间 |  |  |  |  | 南跨铸机冷却水不抽，查找原因排除故障 | [7 empty] | 2018.12.11
1517 | 检修四班 | 熔铸车间 |  |  |  |  | 南跨过滤箱一根不加热，查找短路点，更换保险 | [7 empty] | 2018.12.16
1518 | 检修四班 | 熔铸车间 |  |  |  |  | 中跨铸造机铸造速度异常，程序排查故障点 | [7 empty] | 2018.12.16
1519 | 检修四班 | 熔铸车间 |  |  |  |  | 50T铸造机导向柱拆除 | [7 empty] | 2018.12.11
1520 | 检修四班 | 熔铸车间 |  |  |  |  | 中跨除气箱转子皮带轮脱落，安装皮带轮，更换皮带 | [7 empty] | 2018.12.15
1521 | 检修四班 | 熔铸车间 |  |  |  |  | 4#保温炉烟闸不动作，更换气阀 | [7 empty] | 2018.12.7
1522 | 检修四班 | 熔铸车间 |  |  |  |  | 中跨北除气箱转子拆除 | [7 empty] | 2018.12.7
1523 | 检修四班 | 熔铸车间 |  |  |  |  | 4#保温炉烟闸松开，焊接拉杆，搭接链条 | [7 empty] | 2018.12.7
1524 | 检修四班 | 熔铸车间 |  |  |  |  | 4#保温炉热电偶故障，检查线路，修复模块 | [7 empty] | 2018.12.7
1525 | 检修四班 | 熔铸车间 |  |  |  |  | 中跨铸造机更换比例阀 | [7 empty] | 2018.12.13
1526 | 检修四班 | 熔铸车间 |  |  |  |  | 50T铸造机拆除顶板 | [7 empty] | 2018.12.12
1527 | 检修四班 | 熔铸车间 |  |  |  |  | 中跨铸造机焊接盖板 | [7 empty] | 2018.12.13
1528 | 检修四班 | 熔铸车间 |  |  |  |  | 3#保温炉控制屏黑屏 | [7 empty] | 2018.12.12
1529 | 检修四班 | 熔铸车间 |  |  |  |  | 4#保温炉不点火，热电偶损坏 | [7 empty] | 2018.12.5
1530 | 检修四班 | 熔铸车间 |  |  |  |  | 中跨在线除气不加热，更换套管热电偶一套 | [7 empty] | 2018.12.5
1531 | 检修四班 | 熔铸车间 |  |  |  |  | 中跨3#保温炉流槽焊锚固爪 | [7 empty] | 2018.12.1
1532 | 检修四班 | 熔铸车间 |  |  |  |  | 中跨在线除气箱1区2#无电流，接线压线鼻子 | [7 empty] | 2018.12.17
1533 | 检修四班 | 熔铸车间 |  |  |  |  | 50T铸机更换活塞杆及缸头密封 | [7 empty] | 2018.12.14
1534 | 检修四班 | 熔铸车间 |  |  |  |  | 2#熔炼炉助燃风机异响振动，电机加油，拆端盖清理 | [7 empty] | 2018.12.16
1535 | 检修四班 | 熔铸车间 |  |  |  |  | 原料跨废料库铁板翘起，气焊切割整形 | [7 empty] | 2018.12.16
1536 | 检修四班 | 熔铸车间 |  |  |  |  | 熔炼返料车东吊鼻脱落，切割焊接吊鼻 | [7 empty] | 2018.12.16
1537 | 检修四班 | 熔铸车间 |  |  |  |  | 3#熔炼炉更换炉门气缸 | [7 empty] | 2018.12.15
1538 | 检修四班 | 熔铸车间 |  |  |  |  | 1#保温炉、2#熔炼炉烟闸链条调整 | [7 empty] | 2018.12.15
1539 | 检修四班 | 熔铸车间 |  |  |  |  | 1#熔炼炉1#供风换向阀不到位，阀体螺丝松动处理 | [7 empty] | 2018.12.10
1540 | 检修四班 | 熔铸车间 |  |  |  |  | 2#熔炼炉2#烧嘴熄火 | [7 empty] | 2018.12.7
1541 | 检修四班 | 熔铸车间 |  |  |  |  | 1#熔炼炉炉门限位故障，排查线路，更换限位 | [7 empty] | 2018.12.7
1542 | 检修四班 | 熔铸车间 |  |  |  |  | 3#熔炼炉炉气显示屏损坏，更换新屏 | [7 empty] | 2018.12.17
1543 | 检修四班 | 熔铸车间 |  |  |  |  | 原料跨切割钢板 | [7 empty] | 2018.12.17
1544 | 检修四班 | 熔铸车间 |  |  |  |  | 50T熔炼炉转铝流槽提升机送电 | [7 empty] | 2018.12.13
1545 | 检修四班 | 熔铸车间 |  |  |  |  | 2#熔炼炉不点火，更换点火控制阀 | [7 empty] | 2018.11.9
1546 | 检修四班 | 熔铸车间 |  |  |  |  | 2#熔炼炉助燃风机振动大，清理风扇叶 | [7 empty] | 2018.11.8
1547 | 检修四班 | 熔铸车间 |  |  |  |  | 3#熔炼炉2#烧嘴熄火，清理点火枪 | [7 empty] | 2018.12.8
1548 | 检修四班 | 熔铸车间 |  |  |  |  | 渣场灯不亮，排除故障，送电 | [7 empty] | 2018.11.7
1549 | 检修四班 | 熔铸车间 |  |  |  |  | 2#熔炼炉1#烧嘴熄火，调火复位 | [7 empty] | 2018.11.7
1550 | 检修四班 | 熔铸车间 |  |  |  |  | 4#熔炼炉炉门打不开，更换换向阀 | [7 empty] | 2018.12.5
1551 | 检修四班 | 熔铸车间 |  |  |  |  | 渣场照明送电 | [7 empty] | 2018.12.19
1552 | 检修四班 | 熔铸车间 |  |  |  |  | 渣场照明不亮，开关跳闸，恢复线路 | [7 empty] | 2018.12.17
1553 | 检修四班 | 熔铸车间 |  |  |  |  | 4#熔炼炉炉门打不开，调整北侧气缸限位 | [7 empty] | 2018.12.17
1554 | 检修四班 | 熔铸车间 |  |  |  |  | 车间外渣场风机放炮，排查线路故障 | [7 empty] | 2018.12.6
1555 | 检修四班 | 熔铸车间 |  |  |  |  | 净循环潜水泵电机烧坏，更换新泵 | [7 empty] | 2018.11.20
1556 | 车辆维修班 | 挤压一车间 |  |  |  |  | 0325三吨11月27日点检 ，清吹发动机；0325三吨11月26日一般性焊修；0325三吨11月22日 点检；0325 3吨12月11日点检 | [7 empty] | 2018-11-27
1557 | 车辆维修班 | 挤压一车间 |  |  |  |  | 0325 3吨12月9日安装后档玻璃 | [7 empty] | 2018-12-11
1558 | 车辆维修班 | 挤压一车间 |  |  |  |  | 0325 3吨12月3日 更换左后轮关节轴承 | [7 empty] | 2018-12-11
1559 | 车辆维修班 | 挤压一车间 |  |  |  |  | 0325 3吨12月7日调刹车、 0325 3吨12月4日 点检、c20全车喷漆 | [7 empty] | 2018-12-11
1560 | 车辆维修班 | 挤压二车间 |  |  |  |  | 0329更换刹车底板总成 | [7 empty] | 2018-11-26
1561 | 车辆维修班 | 挤压二车间 |  |  |  |  | 0329 3吨喷漆 | [7 empty] | 2018-12-01
1562 | 车辆维修班 | 挤压二车间 |  |  |  |  | 更换油管（油管至操作阀） | [7 empty] | 2018-12-01
1563 | 车辆维修班 | 挤压二车间 |  |  |  |  | e92偏叉 更换熄火拉线 | [7 empty] | 2018-12-10
1564 | 车辆维修班 | 挤压二车间 |  |  |  |  | 0329 3吨查修、更换新轮胎、清吹发动机 | [7 empty] | 2018-12-11
1565 | 车辆维修班 | 挤压三车间 |  |  |  |  | 5吨叉车更换右后轮 | [7 empty] | 2018-11-28
1566 | 车辆维修班 | 挤压三车间 |  |  |  |  | 偏叉e92 更换起动机 | [7 empty] | 2018-12-04
1567 | 车辆维修班 | 挤压三车间 |  |  |  |  | 更换继电器 | [7 empty] | 2018-12-04
1568 | 车辆维修班 | 挤压三车间 |  |  |  |  | 查修线路、紧固液压泵、更换发动机机脚螺丝 | [7 empty] | 2018-12-04
1569 | 车辆维修班 | 挤压三车间 |  |  |  |  | c20 3吨全车喷漆 | [7 empty] | 2018-12-12
1570 | 车辆维修班 | 挤压三车间 |  |  |  |  | c20左后轮更换新轮胎 | [7 empty] | 2018-12-12
1571 | 车辆维修班 | 挤压三车间 |  |  |  |  | 更换空滤、查修、清吹发动机 | [7 empty] | 2018-12-12
1572 | 车辆维修班 | 模具车间 |  |  |  |  | c195吨 点检、清吹发动机、处理漏油、补刹车油 | [7 empty] | 2018-11-28
1573 | 车辆维修班 | 模具车间 |  |  |  |  | c19 五吨全车喷漆 | [7 empty] | 2018-11-28
1574 | 车辆维修班 | 模具车间 |  |  |  |  | 5吨c19更换左右刹车分泵 | [7 empty] | 2018-12-15
1575 | 车辆维修班 | 模具车间 |  |  |  |  | 补齿轮油 | [7 empty] | 2018-12-15
1576 | 车辆维修班 | 模具车间 |  |  |  |  | 调刹车、刹车油 | [7 empty] | 2018-12-15
1577 | 车辆维修班 | 模具车间 |  |  |  |  | 5吨c1912.4点检 12.7点检、处理漏油、 清吹发动机、5吨c19更换熄火拉线 | [7 empty] | 2018-12-16
1578 | 车辆维修班 | 熔铸车间 |  |  |  |  | 228更换大灯，维修喇叭 点检 | [7 empty] | 2018-11-23
1579 | 车辆维修班 | 熔铸车间 |  |  |  |  | 牵引e86 补腻子 打磨 喷漆 | [7 empty] | 2018-11-24
1580 | 车辆维修班 | 熔铸车间 |  |  |  |  | 牵引2283 补腻子 打磨 喷漆 | [7 empty] | 2018-11-24
1581 | 车辆维修班 | 熔铸车间 |  |  |  |  | 3吨e93 补腻子 打磨 喷漆 | [7 empty] | 2018-11-26
1582 | 车辆维修班 | 熔铸车间 |  |  |  |  | 牵引e97 更换倒车镜 修理大灯 | [7 empty] | 2018-11-26
1583 | 车辆维修班 | 熔铸车间 |  |  |  |  | 牵引e86 更换风扇叶子 | [7 empty] | 2018-11-26
1584 | 车辆维修班 | 熔铸车间 |  |  |  |  | 机加工2#五吨叉车漏油 更换转向油缸管 | [7 empty] | 2018-11-27
1585 | 车辆维修班 | 熔铸车间 |  |  |  |  | 3吨226更换羊角轴，立轴 | [7 empty] | 2018-11-27
1586 | 车辆维修班 | 熔铸车间 |  |  |  |  | 机加工2#五吨叉车点检 | [7 empty] | 2018-11-27
1587 | 车辆维修班 | 熔铸车间 |  |  |  |  | 3吨e93 更换立轴 | [7 empty] | 2018-11-28
1588 | 车辆维修班 | 熔铸车间 |  |  |  |  | 3吨226查修、5吨228查修 | [7 empty] | 2018-11-29
1589 | 车辆维修班 | 熔铸车间 |  |  |  |  | 3吨225更换蓄电池 | [7 empty] | 2018-11-30
1590 | 车辆维修班 | 熔铸车间 |  |  |  |  | 3吨叉车e93 不起车 查修线路 | [7 empty] | 2018-11-30
1591 | 车辆维修班 | 熔铸车间 |  |  |  |  | 30装载机更换右后轮内胎一套 | [7 empty] | 2018-12-01
1592 | 车辆维修班 | 熔铸车间 |  |  |  |  | 3吨叉车e93 更换起动机、查修 | [7 empty] | 2018-12-03
1593 | 车辆维修班 | 熔铸车间 |  |  |  |  | 机加工2#五吨叉车查修、牵引车e97查修 | [7 empty] | 2018-12-04
1594 | 车辆维修班 | 熔铸车间 |  |  |  |  | 3吨2284 查修 | [7 empty] | 2018-12-05
1595 | 车辆维修班 | 熔铸车间 |  |  |  |  | 牵引2283查修、废料班1#5吨叉车查修 | [7 empty] | 2018-12-05
1596 | 车辆维修班 | 熔铸车间 |  |  |  |  | 3吨叉车 226 查修、5吨叉车 228 查修 | [7 empty] | 2018-12-05
1597 | 车辆维修班 | 熔铸车间 |  |  |  |  | 三吨e97 补右后轮 | [7 empty] | 2018-12-07
1598 | 车辆维修班 | 熔铸车间 |  |  |  |  | 3吨 e93 查修、更换空滤 | [7 empty] | 2018-12-05
1599 | 车辆维修班 | 熔铸车间 |  |  |  |  | 更换电瓶 | [7 empty] | 2018-12-05
1600 | 车辆维修班 | 熔铸车间 |  |  |  |  | e93更换起动机 | [7 empty] | 2018-12-06
1601 | 车辆维修班 | 熔铸车间 |  |  |  |  | 更换点火锁 | [7 empty] | 2018-12-06
1602 | 车辆维修班 | 熔铸车间 |  |  |  |  | 机加工5#托盘车更换轴头轴承 | [7 empty] | 2018-12-08
1603 | 车辆维修班 | 熔铸车间 |  |  |  |  | 更换轮胎螺丝 | [7 empty] | 2018-12-08
1604 | 车辆维修班 | 熔铸车间 |  |  |  |  | 3吨226更换回油管 | [7 empty] | 2018-12-08
1605 | 车辆维修班 | 熔铸车间 |  |  |  |  | 3吨226 补轮胎 | [7 empty] | 2018-12-10
1606 | 车辆维修班 | 熔铸车间 |  |  |  |  | 3吨226查修、5吨228查修 | [7 empty] | 2018-12-10
1607 | 车辆维修班 | 熔铸车间 |  |  |  |  | 3吨e93查修、更换变速箱至散热器油管 | [7 empty] | 2018-12-10
1608 | 车辆维修班 | 熔铸车间 |  |  |  |  | 补刹车油 | [7 empty] | 2018-12-10
1609 | 车辆维修班 | 熔铸车间 |  |  |  |  | 补传动油 | [7 empty] | 2018-12-10
1610 | 车辆维修班 | 熔铸车间 |  |  |  |  | 30装载机查修、换空滤 | [7 empty] | 2018-12-10
1611 | 车辆维修班 | 熔铸车间 |  |  |  |  | 牵引车头e97查修，补机油 | [7 empty] | 2018-12-10
1612 | 车辆维修班 | 熔铸车间 |  |  |  |  | 3吨226 右后轮更换新轮胎 | [7 empty] | 2018-12-11
1613 | 车辆维修班 | 熔铸车间 |  |  |  |  | 3吨e93 更换转向油管 | [7 empty] | 2018-12-11
1614 | 车辆维修班 | 熔铸车间 |  |  |  |  | 废料班1#5吨叉车查修、清吹发动机 | [7 empty] | 2018-12-12
1615 | 车辆维修班 | 熔铸车间 |  |  |  |  | 2283查修、补机油、清吹发动机 | [7 empty] | 2018-12-12
1616 | 车辆维修班 | 熔铸车间 |  |  |  |  | 牵引e86 点检 | [7 empty] | 2018-12-12
1617 | 车辆维修班 | 熔铸车间 |  |  |  |  | 机加工2#新五吨查修、拆左前轮保养 拆右前轮更换油封、e97查修、补传动油、更换倒车镜 | [7 empty] | 2018-12-12
1618 | 车辆维修班 | 熔铸车间 |  |  |  |  | 3吨e93不起车，更换起动机 | [7 empty] | 2018-12-14
1619 | 车辆维修班 | 熔铸车间 |  |  |  |  | 3吨e93更换左后轮 | [7 empty] | 2018-12-16
1620 | 车辆维修班 | 熔铸车间 |  |  |  |  | 3吨e93 点检、2284点检 更换滤芯、30装载机点检 | [7 empty] | 2018-12-18
1621 | 车辆维修班 | 熔铸车间 |  |  |  |  | 牵引2283点检 | [7 empty] | 2018-12-18
1622 | 车辆维修班 | 熔铸车间 |  |  |  |  | 新五吨2#点检 | [7 empty] | 2018-12-19
1623 | 车辆维修班 | 熔铸车间 |  |  |  |  | 牵引车头e97点检，补机油 | [7 empty] | 2018-12-19
1624 | 车辆维修班 | 熔铸车间 |  |  |  |  | 5吨228点检，查修线路，更换大灯 | [7 empty] | 2018-12-19
1625 | 车辆维修班 | 熔铸车间 |  |  |  |  | 226点检，更换回油管 | [7 empty] | 2018-12-19
1626 | 车辆维修班 | 熔铸车间 |  |  |  |  | 3吨e93左前轮扎胎补胎 | [7 empty] | 2018-12-20
1627 | 车辆维修班 | 熔铸车间 |  |  |  |  | 30装载机 右后轮内外胎报废 | [7 empty] | 2018-12-21
1628 | 车辆维修班 | 熔铸车间 |  |  |  |  | 废料班2#托盘 脱落焊修
1629 | 车辆维修班 | 熔铸车间 |  |  |  |  | 三吨2284处理漏油 | [7 empty] | 2018-12-24
1630 | 电控液压班 | 挤压二车间 |  |  |  |  | 100MN牵引机无法复位，程序处理 | [7 empty] | 2018.11.20
1631 | 电控液压班 | 挤压二车间 |  |  |  |  | 100MN拉伸机升降缸不动作，23#升降缸不在高位 | [7 empty] | 2018.11.20
1632 | 电控液压班 | 挤压二车间 |  |  |  |  | 100MN尾架不后退，模式选择不对 | [7 empty] | 2018.11.20
1633 | 电控液压班 | 熔铸车间 |  |  |  |  | 2#熔炼炉排烟风机未及时启动，调整PLC | [7 empty] | 2018.11.17
1634 | 电控液压班 | 挤压二车间 |  |  |  |  | 100MN 拉伸机不前进，46#过桥程序屏蔽 | [7 empty] | 2018.11.19
1635 | 电控液压班 | 挤压二车间 |  |  |  |  | 100MN的18#过桥之后不伸出，插头松动 | [7 empty] | 2018.11.19
1636 | 电控液压班 | 挤压二车间 |  |  |  |  | 82MN时效炉5区加热单元报警，更换200A保险 | [7 empty] | 2018.11.19
1637 | 电控液压班 | 挤压三车间 |  |  |  |  | 36MN中牵引机不动，拉伸机处急停按钮按下 | [7 empty] | 2018.11.29
1638 | 电控液压班 | 挤压三车间 |  |  |  |  | 36MN中牵引机放料位置程序调整 | [7 empty] | 2018.11.29
1639 | 电控液压班 | 挤压一车间 |  |  |  |  | 55MN正主机无法半自动，程序处理 | [7 empty] | 2018.11.29
1640 | 电控液压班 | 挤压一车间 |  |  |  |  | 55MN 时效炉无法进入保温，程序调整 | [7 empty] | 2018.11.29
1641 | 电控液压班 | 机关公共 （机电环部） |  |  |  |  | 碱库压油漆桶机器液压站电机接线 | [7 empty] | 2018.11.29
1642 | 电控液压班 | 挤压二车间 |  |  |  |  | 100MN供锭器闭合不到位，机械手轨道螺栓紧固 | [7 empty] | 2018.11.29
1643 | 电控液压班 | 挤压二车间 |  |  |  |  | 25MN离线拉伸机跟踪调试 | [7 empty] | 2018.11.29
1644 | 电控液压班 | 机关公共 （机电环部） |  |  |  |  | 钉钉应用氚云公司培训 | [7 empty] | 2018.11.29
1645 | 电控液压班 | 挤压二车间 |  |  |  |  | 150MN热锯行走电机损坏，排查故障 | [7 empty] | 2018.11.30
1646 | 电控液压班 | 挤压三车间 |  |  |  |  | 36MN中锯前挑料不转，更换停止按钮 | [7 empty] | 2018.11.30
1647 | 电控液压班 | 挤压二车间 |  |  |  |  | 100MN中断锯不出锯，锯屑收集装置未返回到位 | [7 empty] | 2018.11.28
1648 | 电控液压班 | 挤压二车间 |  |  |  |  | 100MN中断锯不出锯，钳口未夹紧 | [7 empty] | 2018.11.28
1649 | 电控液压班 | 挤压二车间 |  |  |  |  | 100MN中断锯收集装置不动作，抱闸未打开 | [7 empty] | 2018.11.28
1650 | 电控液压班 | 挤压二车间 |  |  |  |  | 100MN铸锭加热炉无法加热，水管漏水处理 | [7 empty] | 2018.11.30
1651 | 电控液压班 | 挤压三车间 |  |  |  |  | 20MN左成品锯升降油缸漏油，拆卸更换密封 | [7 empty] | 2018.11.30
1652 | 电控液压班 | 生产保障中心 |  |  |  |  | 三位四通方向阀拆检清洗备用 | [7 empty] | 2018.11.30
1653 | 电控液压班 | 挤压二车间 |  |  |  |  | 100MN感应炉操作台调试手动按钮，程序更改 | [7 empty] | 2018.12.1
1654 | 电控液压班 | 挤压二车间 |  |  |  |  | 100MN感应炉预充电柜内保险故障，更换保险 | [7 empty] | 2018.12.1
1655 | 电控液压班 | 挤压二车间 |  |  |  |  | 100MN感应炉铸锭夹钳位置不准确，复位处理 | [7 empty] | 2018.12.1
1656 | 电控液压班 | 挤压二车间 |  |  |  |  | 100MN感应炉A炉水管破裂漏水，更换水管1根 | [7 empty] | 2018.12.1
1657 | 电控液压班 | 挤压二车间 |  |  |  |  | 100MN 感应炉B炉触发板故障，更换触发板 | [7 empty] | 2018.12.1
1658 | 电控液压班 | 挤压二车间 |  |  |  |  | 100MN感应炉限流电阻烧毁，修整损坏部件 | [7 empty] | 2018.12.2
1659 | 电控液压班 | 生产保障中心 |  |  |  |  | 模具高配停电维护 | [7 empty] | 2018.12.2
1660 | 电控液压班 | 生产保障中心 |  |  |  |  | 挤压二高配停电维护 | [7 empty] | 2018.12.2
1661 | 电控液压班 | 挤压二车间 |  |  |  |  | 100MN感应炉更换新电阻 | [7 empty] | 2018.12.2
1662 | 电控液压班 | 挤压二车间 |  |  |  |  | 100MN牵引机无法选择工作模式，未选择飞锯与固定锯模式 | [7 empty] | 2018.12.3
1663 | 电控液压班 | 挤压二车间 |  |  |  |  | 82MN主机杆锁紧油缸漏油，更换密封 | [7 empty] | 2018.12.3
1664 | 电控液压班 | 挤压二车间 |  |  |  |  | 100MN拉伸机尾架油缸漏油，观察并简单紧固 | [7 empty] | 2018.12.3
1665 | 电控液压班 | 挤压二车间 |  |  |  |  | 100MN牵引机副牵引机锯片润滑不喷，检查线路并重新设置接线 | [7 empty] | 2018.12.3
1666 | 电控液压班 | 挤压二车间 |  |  |  |  | 150MN牵引回位循环故障，连线程序排查，处理不到位托辊 | [7 empty] | 2018.12.3
1667 | 电控液压班 | 挤压二车间 |  |  |  |  | 82MN后部卸料框无法移动，程序处理 | [7 empty] | 2018.12.3
1668 | 电控液压班 | 挤压一车间 |  |  |  |  | 55MN反向牵引机不动作，AB PLC cpu故障，更换cpu | [7 empty] | 2018.12.4
1669 | 电控液压班 | 挤压一车间 |  |  |  |  | 36MN反挤压筒不加热，清除报警 | [7 empty] | 2018.12.4
1670 | 电控液压班 | 挤压二车间 |  |  |  |  | 150MN时效炉时效灯不亮，一个加热电阻未合闸 | [7 empty] | 2018.12.4
1671 | 电控液压班 | 挤压二车间 |  |  |  |  | 150MN成品锯变频器报接地故障，电机接线盒电缆磨损，重新包扎 | [7 empty] | 2018.12.4
1672 | 电控液压班 | 挤压二车间 |  |  |  |  | 100MN拉伸机尾架上钳口漏油，拆解更换密封 | [7 empty] | 2018.12.4
1673 | 电控液压班 | 机关公共 （机电环部） |  |  |  |  | ABB传动单元服务人员现场查看变频器 | [7 empty] | 2018.12.4
1674 | 电控液压班 | 挤压二车间 |  |  |  |  | 100MN感应炉放电电阻安装孔打孔攻丝 | [7 empty] | 2018.12.4
1675 | 电控液压班 | 挤压二车间 |  |  |  |  | 100MN主机供锭器调整速度，优化程序 | [7 empty] | 2018.12.4
1676 | 电控液压班 | 挤压二车间 |  |  |  |  | 100MN过桥皮带不转，调整出轮啮合 | [7 empty] | 2018.12.4
1677 | 电控液压班 | 挤压三车间 |  |  |  |  | 36MN中主机清理油箱 | [7 empty] | 2018.12.4
1678 | 电控液压班 | 挤压三车间 |  |  |  |  | 36MN中主机清理油箱 | [7 empty] | 2018.12.5
1679 | 电控液压班 | 机关公共 （机电环部） |  |  |  |  | 公司网络升级改造，交流方案 | [7 empty] | 2018.12.5
1680 | 电控液压班 | 挤压二车间 |  |  |  |  | 100MN感应炉限流电阻恢复，安装更换相关水管并测试 | [7 empty] | 2018.12.5
1681 | 电控液压班 | 挤压二车间 |  |  |  |  | 100MN感应炉轨道不转，程序排查 | [7 empty] | 2018.12.5
1682 | 电控液压班 | 挤压二车间 |  |  |  |  | 100MN牵引机动作异常，程序处理 | [7 empty] | 2018.12.6
1683 | 电控液压班 | 挤压二车间 |  |  |  |  | 100MN矫直机摄像屏幕无信号，重新接线 | [7 empty] | 2018.12.6
1684 | 电控液压班 | 挤压二车间 |  |  |  |  | 100MN矫直机无法前进，程序处理 | [7 empty] | 2018.12.6
1685 | 电控液压班 | 挤压二车间 |  |  |  |  | 82MN淬火挡板报警，程序处理 | [7 empty] | 2018.12.6
1686 | 电控液压班 | 挤压一车间 |  |  |  |  | 55MN正无顶料压力，程序处理 | [7 empty] | 2018.12.6
1687 | 电控液压班 | 挤压二车间 |  |  |  |  | 100MN出料辊道无法自动升降，程序处理 | [7 empty] | 2018.12.6
1688 | 电控液压班 | 挤压二车间 |  |  |  |  | 100MN主机测长装置不准，程序修改 | [7 empty] | 2018.12.7
1689 | 电控液压班 | 挤压二车间 |  |  |  |  | 82MN辅机挡水挡板水泵开合故障，程序修改 | [7 empty] | 2018.12.7
1690 | 电控液压班 | 挤压二车间 |  |  |  |  | 82MN成品锯锯后辊道不转，急停被拍 | [7 empty] | 2018.12.7
1691 | 电控液压班 | 挤压二车间 |  |  |  |  | 100MN主牵引机空压机站无压力，皮带损坏，更换皮带 | [7 empty] | 2018.12.7
1692 | 电控液压班 | 挤压二车间 |  |  |  |  | 25MN南主剪不动作，更换wago模组 | [7 empty] | 2018.12.7
1693 | 电控液压班 | 挤压二车间 |  |  |  |  | 100MN机械臂手动不到位，程序修改，优化机械臂速度 | [7 empty] | 2018.12.7
1694 | 电控液压班 | 熔铸车间 |  |  |  |  | 80车床跳电，空气开关更换 | [7 empty] | 2018.12.7
1695 | 电控液压班 | 熔铸车间 |  |  |  |  | 80车床电机接触器不吸，安全门限位调整 | [7 empty] | 2018.12.7
1696 | 电控液压班 | 机关公共 （保密办室） |  |  |  |  | 查杀病毒，更新杀毒软件病毒库 | [7 empty] | 2018.12.7
1697 | 电控液压班 | 熔铸车间 |  |  |  |  | 4#保温炉操作界面乱码，检查c网通讯并重启 | [7 empty] | 2018.12.8
1698 | 电控液压班 | 挤压二车间 |  |  |  |  | 82MN牵引机切削液一直喷，程序处理 | [7 empty] | 2018.12.8
1699 | 电控液压班 | 挤压三车间 |  |  |  |  | 20MN左补偿柜电表不显示，更换电表 | [7 empty] | 2018.12.8
1700 | 电控液压班 | 挤压二车间 |  |  |  |  | 100MN感应炉B炉直接推出锭，调整限位 | [7 empty] | 2018.12.8
1701 | 电控液压班 | 挤压二车间 |  |  |  |  | 100MN主机出口导正更换按钮 | [7 empty] | 2018.12.8
1702 | 电控液压班 | 生产保障中心 |  |  |  |  | 36MN反主机主泵高压油管统计 | [7 empty] | 2018.12.8
1703 | 电控液压班 | 挤压三车间 |  |  |  |  | 55MN生产线跟踪生产，调整供锭器位置 | [7 empty] | 2018.12.8
1704 | 电控液压班 | 挤压三车间 |  |  |  |  | 36MN北副牵引机张力过大，程序调整 | [7 empty] | 2018.12.9
1705 | 电控液压班 | 挤压二车间 |  |  |  |  | 100MN淬火风机1#下风机故障，复位变频器，清除报警 | [7 empty] | 2018.12.9
1706 | 电控液压班 | 挤压二车间 |  |  |  |  | 100MN牵引机张力显示错误，程序调整 | [7 empty] | 2018.12.9
1707 | 电控液压班 | 挤压三车间 |  |  |  |  | 20MN左感应炉上料台无法上升，更换中间继电器 | [7 empty] | 2018.12.9
1708 | 电控液压班 | 挤压三车间 |  |  |  |  | 20MN左牵引机中断锯串油，程序处理 | [7 empty] | 2018.12.9
1709 | 电控液压班 | 挤压二车间 |  |  |  |  | 150MN主机摄像屏无电，恢复上级电源 | [7 empty] | 2018.12.9
1710 | 电控液压班 | 挤压二车间 |  |  |  |  | 82MN锯后辊道频繁跳闸，调整链条开关 | [7 empty] | 2018.12.9
1711 | 电控液压班 | 挤压一车间 |  |  |  |  | 25MN南主机油泵停止，配电柜开关跳闸 | [7 empty] | 2018.12.9
1712 | 电控液压班 | 挤压二车间 |  |  |  |  | 100MN水压报警，调整水压开关 | [7 empty] | 2018.12.9
1713 | 电控液压班 | 挤压二车间 |  |  |  |  | 100MN感应炉西推头限位改造，放线接线 | [7 empty] | 2018.12.10
1714 | 电控液压班 | 挤压二车间 |  |  |  |  | 100MN牵引机轨道气动轨道不动作，气阀卡阻，更换气阀 | [7 empty] | 2018.12.10
1715 | 电控液压班 | 挤压二车间 |  |  |  |  | 100MN感应炉水压开关报警，程序排查 | [7 empty] | 2018.12.10
1716 | 电控液压班 | 挤压二车间 |  |  |  |  | 100MN感应炉巡查发现水冷电缆渗水，停电并紧固接头 | [7 empty] | 2018.12.10
1717 | 电控液压班 | 机关公共 （保密办室） |  |  |  |  | 电脑查杀病毒，整理归档工作 | [7 empty] | 2018.12.11
1718 | 电控液压班 | 生产保障中心 |  |  |  |  | 55MN主机拉模缸背压油管长度测量 | [7 empty] | 2018.12.11
1719 | 电控液压班 | 生产保障中心 |  |  |  |  | 36MN反主机主泵高压油管统计 | [7 empty] | 2018.12.11
1720 | 电控液压班 | 生产保障中心 |  |  |  |  | 100MN感应炉低压电器配件信息整理上报 | [7 empty] | 2018.12.11
1721 | 电控液压班 | 挤压三车间 |  |  |  |  | 精切锯不返回原点，调整电机返回速度 | [7 empty] | 2018.12.12
1722 | 电控液压班 | 挤压三车间 |  |  |  |  | 20MN左主机供锭器不动作，cpu程序丢失，重新下载程序 | [7 empty] | 2018.12.12
1723 | 电控液压班 | 挤压一车间 |  |  |  |  | 55MN主机1#5#主泵压力低，处理溢流阀 | [7 empty] | 2018.12.12
1724 | 电控液压班 | 挤压三车间 |  |  |  |  | 36MN中主机插装阀漏油，处理漏油13组 | [7 empty] | 2018.12.12
1725 | 电控液压班 | 挤压二车间 |  |  |  |  | 82MN主机频繁跳泵，程序处理 | [7 empty] | 2018.12.12
1726 | 电控液压班 | 挤压三车间 |  |  |  |  | 36MN中成品锯锯片无法上升，启动1#泵 | [7 empty] | 2018.12.12
1727 | 电控液压班 | 挤压一车间 |  |  |  |  | 55MN正淬火罩无法上升，限位处理 | [7 empty] | 2018.12.13
1728 | 电控液压班 | 挤压一车间 |  |  |  |  | 55MN正辅机跳电，辅助电路空开跳闸 | [7 empty] | 2018.12.13
1729 | 电控液压班 | 挤压一车间 |  |  |  |  | 36MN反成品锯液压站无法启动，安全门限位故障 | [7 empty] | 2018.12.13
1730 | 电控液压班 | 挤压二车间 |  |  |  |  | 150MN主机曲线上位机修复安装，更换电脑电源 | [7 empty] | 2018.12.13
1731 | 电控液压班 | 挤压二车间 |  |  |  |  | 100MN感应炉B炉推头改造，接线并编写程序 | [7 empty] | 2018.12.13
1732 | 电控液压班 | 挤压二车间 |  |  |  |  | 82MN时效炉1区报警，跟踪观察 | [7 empty] | 2018.12.13
1733 | 电控液压班 | 挤压三车间 |  |  |  |  | 36MN中主机更换密封 | [7 empty] | 2018.12.13
1734 | 电控液压班 | 挤压三车间 |  |  |  |  | 36MN中主机拉模缸技术改造，增加背压 | [7 empty] | 2018.12.13
1735 | 电控液压班 | 生产保障中心 |  |  |  |  | 55MN反、36MN反格兰克电气柜信息电子化整理 | [7 empty] | 2018.12.14
1736 | 电控液压班 | 挤压二车间 |  |  |  |  | 82MN时效炉无法进入保温，程序处理 | [7 empty] | 2018.12.14
1737 | 电控液压班 | 挤压二车间 |  |  |  |  | 100MN主机画面优化，压力曲线幅度修改 | [7 empty] | 2018.12.14
1738 | 电控液压班 | 挤压二车间 |  |  |  |  | 100MN感应炉B炉自动恢复，优化程序 | [7 empty] | 2018.12.14
1739 | 电控液压班 | 挤压三车间 |  |  |  |  | 36MN中主机压模缸漏油，拆解 | [7 empty] | 2018.12.14
1740 | 电控液压班 | 挤压三车间 |  |  |  |  | 36MN中拉模缸动作改造，增加背压 | [7 empty] | 2018.12.14
1741 | 电控液压班 | 挤压二车间 |  |  |  |  | 100MN新模具生产测试，跟踪了解制品缺陷是否与设备相关 | [7 empty] | 2018.12.15
1742 | 电控液压班 | 模具车间 |  |  |  |  | 回火炉循环风机测试 | [7 empty] | 2018.12.15
1743 | 电控液压班 | 挤压二车间 |  |  |  |  | 82MN时效炉无法进入保温，程序处理 | [7 empty] | 2018.12.15
1744 | 电控液压班 | 挤压二车间 |  |  |  |  | 100MN中断锯空压机泵头卡死，程序处理 | [7 empty] | 2018.12.15
1745 | 电控液压班 | 挤压二车间 |  |  |  |  | 100MN感应炉B炉自动进锭故障，西推头限位不弹回 | [7 empty] | 2018.12.15
1746 | 电控液压班 | 挤压二车间 |  |  |  |  | 100MN时效炉炉门关闭后自动上升，上升按钮故障 | [7 empty] | 2018.12.16
1747 | 电控液压班 | 挤压二车间 |  |  |  |  | 82MN后部自动天车操作屏乱码，CPU报错 | [7 empty] | 2018.12.16
1748 | 电控液压班 | 挤压二车间 |  |  |  |  | 150MN生产中报警中止，牵引机立辊未到位 | [7 empty] | 2018.12.16
1749 | 电控液压班 | 挤压三车间 |  |  |  |  | 36MN中主机更换密封 | [7 empty] | 2018.12.16
1750 | 电控液压班 | 挤压三车间 |  |  |  |  | 36MN北主机风机缺失，安装风机 | [7 empty] | 2018.12.16
1751 | 电控液压班 | 挤压一车间 |  |  |  |  | 55MN主机超压，测压力电流及主泵压力 | [7 empty] | 2018.12.16
1752 | 电控液压班 | 挤压二车间 |  |  |  |  | 150mn牵引机侧淬火挡板一直触发下降，程序处理 | [7 empty] | 2018.12.17
1753 | 电控液压班 | 挤压二车间 |  |  |  |  | 100MN牵引机交接料故障，复位处理 | [7 empty] | 2018.12.17
1754 | 电控液压班 | 挤压二车间 |  |  |  |  | 100MN感应炉B炉出锭推头不停止，更换弹簧 | [7 empty] | 2018.12.17
1755 | 电控液压班 | 挤压二车间 |  |  |  |  | 100MN跟踪生产 | [7 empty] | 2018.12.17
1756 | 电控液压班 | 生产保障中心 |  |  |  |  | 100MN高压油管统计 | [7 empty] | 2018.12.17
1757 | 电控液压班 | 挤压三车间 |  |  |  |  | 36MN北牵引机无法闭合钳口，程序调整 | [7 empty] | 2018.12.18
1758 | 电控液压班 | 挤压三车间 |  |  |  |  | 36MN北上部风冷中间无风，手动调节气阀 | [7 empty] | 2018.12.18
1759 | 电控液压班 | 挤压二车间 |  |  |  |  | 82MN主机显示屏报错，重启工控机 | [7 empty] | 2018.12.18
1760 | 电控液压班 | 挤压三车间 |  |  |  |  | 20MN右主机液压站安装盖板及插件 | [7 empty] | 2018.12.18
1761 | 电控液压班 | 挤压三车间 |  |  |  |  | 36MN中主机拉模缸压力检测 | [7 empty] | 2018.12.18
1762 | 电控液压班 | 挤压一车间 |  |  |  |  | 55MN主机4#泵电机电流高，调整压力 | [7 empty] | 2018.12.18
1763 | 电控液压班 | 生产保障中心 |  |  |  |  | 拆解清理部分旧件 | [7 empty] | 2018.12.18
1764 | 电控液压班 | 挤压三车间 |  |  |  |  | 25MN中时效炉PLC无输出，调整PLC工作模式 | [7 empty] | 2018.12.19
1765 | 电控液压班 | 挤压二车间 |  |  |  |  | 82MN时效炉不进入保温，程序强制进入 | [7 empty] | 2018.12.19
1766 | 电控液压班 | 挤压三车间 |  |  |  |  | 20MN左副牵锯推动缸窜油，拆解无备件待换 | [7 empty] | 2018.12.20
1767 | 电控液压班 | 挤压二车间 |  |  |  |  | 100MN副牵引机锯片润滑喷射过多，制作喷嘴支架 | [7 empty] | 2018.12.20
1768 | 电控液压班 | 挤压一车间 |  |  |  |  | 55MN正4#泵电机电流大，调整4#泵压力 | [7 empty] | 2018.12.20
1769 | 电控液压班 | 挤压二车间 |  |  |  |  | 100MN牵引机优化程序 | [7 empty] | 2018.12.20
1770 | 电控液压班 | 挤压二车间 |  |  |  |  | 82N后部料框传送信号电缆撞断，重新接线 | [7 empty] | 2018.12.21
1771 | 电控液压班 | 挤压三车间 |  |  |  |  | 36MN中时效炉无法进入保温，程序强制进入 | [7 empty] | 2018.12.21
1772 | 电控液压班 | 挤压二车间 |  |  |  |  | 100MN中断锯润滑液喷射过量，增加堵头防止浪费 | [7 empty] | 2018.12.21
1773 | 电控液压班 | 挤压二车间 |  |  |  |  | 100MN牵引机程序优化 | [7 empty] | 2018.12.21
1774 | 电控液压班 | 挤压三车间 |  |  |  |  | 36MN北精整机轴太短，更换长轴 | [7 empty] | 2018.12.21
1775 | 电控液压班 | 挤压三车间 |  |  |  |  | 36MN中辅机液压站压力不释放，调整拉伸机头下钳口油缸收回限位 | [7 empty] | 2018.12.21
1776 | 电控液压班 | 挤压二车间 |  |  |  |  | 100MN机械臂夹钳程序优化 | [7 empty] | 2018.12.22
1777 | 电控液压班 | 挤压二车间 |  |  |  |  | 100MN牵引机程序飞锯部分优化 | [7 empty] | 2018.12.22
1778 | 电控液压班 | 挤压一车间 |  |  |  |  | 55MN正中断锯液压站跳闸，电机缺相 | [7 empty] | 2018.12.22
1779 | 电控液压班 | 挤压一车间 |  |  |  |  | 55MN正主机主剪不上升，主剪插销缸返回未到位 | [7 empty] | 2018.12.22
1780 | 电控液压班 | 挤压二车间 |  |  |  |  | 100MN2#淬火罩无法下降，程序处理 | [7 empty] | 2018.12.22
1781 | 电控液压班 | 挤压二车间 |  |  |  |  | 100MN模具葫芦不动作，更换接触器 | [7 empty] | 2018.12.22
1782 | 电控液压班 | 挤压二车间 |  |  |  |  | 82MN时效炉不进入保温，程序强制进入 | [7 empty] | 2018.12.22
1783 | 电控液压班 | 挤压三车间 |  |  |  |  | 36MN北放料位置不对，程序修改 | [7 empty] | 2018.12.22
1784 | 电控液压班 | 挤压二车间 |  |  |  |  | 100MN供锭器推锭卡住，协助其他班组调节机械手 | [7 empty] | 2018.12.22
1785 | 电控液压班 | 挤压三车间 |  |  |  |  | 36MN中主侧缸漏油，更换插件密封 | [7 empty] | 2018.12.23
1786 | 电控液压班 | 挤压三车间 |  |  |  |  | 20MN座主泵油管多处焊接，拆除更换 | [7 empty] | 2018.12.23
1787 | 电控液压班 | 挤压三车间 |  |  |  |  | 36MN中拉模缸漏油，拆解 | [7 empty] | 2018.12.23
1788 | 电控液压班 | 挤压二车间 |  |  |  |  | 100MN牵引机优化程序细节 | [7 empty] | 2018.12.23
1789 | 电控液压班 | 挤压二车间 |  |  |  |  | 100MN矫直机立辊无法上升，程序处理 | [7 empty] | 2018.12.24
1790 | 电控液压班 | 挤压三车间 |  |  |  |  | 36MN北拉伸机数据有误，程序调整 | [7 empty] | 2018.12.24
1791 | 电控液压班 | 挤压二车间 |  |  |  |  | 82MN拉模缸拉出后按钮灯不亮，程序处理 | [7 empty] | 2018.12.24
1792 | 电控液压班 | 挤压二车间 |  |  |  |  | 82MN主机允许动作开关不亮，程序处理 | [7 empty] | 2018.12.24
1793 | 电控液压班 | 挤压二车间 |  |  |  |  | 100MN感应炉轨道触摸屏电源故障，更换电源 | [7 empty] | 2018.12.24
1794 | 电控液压班 | 挤压二车间 |  |  |  |  | 100MN中断锯后退不到位，调整程序，调整后限位 | [7 empty] | 2018.12.24
1795 | 电控液压班 | 挤压二车间 |  |  |  |  | 100MN主牵引钳口高度不一致处理，调整主牵钳口高度 | [7 empty] | 2018.12.24
1796 | 电控液压班 | 挤压三车间 |  |  |  |  | 20MN左主泵高压油管多处焊接，配合拆除更换接头 | [7 empty] | 2018.12.24
1797 | 电控液压班 | 生产保障中心 |  |  |  |  | 动力生活污水池液位调整，调整液位控制排水泵启停 | [7 empty] | 2018.12.24
1798 | 电控液压班 | 挤压二车间 |  |  |  |  | 100MN牵引机交接料异常，中断锯锯片返回限位不到位 | [7 empty] | 2018.12.24
1799 | 电控液压班 | 挤压二车间 |  |  |  |  | 100MN挤压成品问题分析跟踪 | [7 empty] | 2018.12.16
1800 | 电控液压班 | 挤压二车间 |  |  |  |  | 100MN副牵引机空压机故障，配合更换空压机 | [7 empty] | 2018.12.19
1801 | 电控液压班 | 挤压二车间 |  |  |  |  | 100MN副牵引机中断锯润滑喷射过多，修复喷头 | [7 empty] | 2018.12.19
1802 | 电控液压班 | 挤压二车间 |  |  |  |  | 100MN生产线跟踪 | [7 empty] | 2018.12.19
1803 | 电控液压班 | 机关公共 （保密办室） |  |  |  |  | 保密室电脑杀毒 | [7 empty] | 2018.12.19
1804 | 电控液压班 | 挤压三车间 |  |  |  |  | 20MN左感应炉调压器回装 | [7 empty] | 2018.12.25
1805 | 电控液压班 | 挤压三车间 |  |  |  |  | 36MN中主机液压站回油管漏油，更换密封 | [7 empty] | 2018.12.25
1806 | 电控液压班 | 挤压三车间 |  |  |  |  | 36MN中主机淬火风机拆除 | [7 empty] | 2018.12.25
1807 | 公共维修 | 机关公共 （机电环保部） |  |  |  |  | 压块机紧固，维修更换密封 | [7 empty] | 2018.11.30
1808 | 公共维修 | 机关公共 |  |  |  |  | 空压站光纤进入二楼监控室 | [7 empty] | 2018.11.30
1809 | 公共维修 | 机关公共 （机电环保部） |  |  |  |  | 压块机查看推料故障 更改推料间隔时间 | [7 empty] | 2018.11.30
1810 | 公共维修 | 后勤服务中心 |  |  |  |  | 宿舍楼净水器跳闸，紧固线盒电线 | [7 empty] | 2018.11.30
1811 | 公共维修 | 熔铸车间 |  |  |  |  | 三车两镗挂挡紧固 | [7 empty] | 2018.11.30
1812 | 公共维修 | 机关公共 （机电环保部） |  |  |  |  | 压块机查看故障协助外围 | [7 empty] | 2018.11.30
1813 | 公共维修 | 熔铸车间 |  |  |  |  | 三车两镗更换车间顶部照明，检查线路 | [7 empty] | 2018.11.30
1814 | 公共维修 | 熔铸车间 |  |  |  |  | 三车两镗维修西砂轮机 | [7 empty] | 2018.11.30
1815 | 公共维修 | 熔铸车间 |  |  |  |  | 三车两镗维修东80车床 | [7 empty] | 2018.11.30
1816 | 公共维修 | 后勤服务中心 |  |  |  |  | 2#楼108暖气漏水 | [7 empty] | 2018.11.30
1817 | 公共维修 | 后勤服务中心 |  |  |  |  | 东大门暖气不热 | [7 empty] | 2018.11.30
1818 | 公共维修 | 后勤服务中心 |  |  |  |  | 5#楼暖气不热，501室接放水阀 | [7 empty] | 2018.11.30
1819 | 公共维修 | 生产保障中心 |  |  |  |  | 1.消防控制柜检查清理，吹扫，紧固。2.生活污水泵房拆卸更换安装生活污水泵.3.2#干燥机检查泄漏点（制冷剂泄露）.1.软水站4#多介质阀门漏水关闭不严处理。5.3#浊循环拆卸更换进水阀 | [7 empty] | 2018.11.30
1820 | 公共维修 | 模具车间 |  |  |  |  | 3#蚀洗间槽软管漏水，焊接更换软管 | [7 empty] | 2018.11.30
1821 | 公共维修 | 模具车间 |  |  |  |  | 洗模水箱水泵不上水 | [7 empty] | 2018.11.30
1822 | 公共维修 | 生产保障中心 |  |  |  |  | 1.挤压一车间秋检2.动力区域巡点检 | [7 empty] | 2018.11.30
1823 | 公共维修 | 生产保障中心 |  |  |  |  | 1.挤压一高压配电室秋检 | [7 empty] | 2018.11.30
1824 | 公共维修 | 模具车间 |  |  |  |  | 中跨西天车小车拖缆脱落 | [7 empty] | 2018.11.30
1825 | 公共维修 | 模具车间 |  |  |  |  | 莱通线切割断丝故障。Z轴下限位报警 | [7 empty] | 2018.11.30
1826 | 公共维修 | 模具车间 |  |  |  |  | 3#线切割卷斯筒不动作 | [7 empty] | 2018.11.30
1827 | 公共维修 | 生产保障中心 |  |  |  |  | 1.工艺气体给前广场废旧物资整理。2.技术中心小电机异响处理.3.生活水泵房光缆铺设.4.模具碱液库大门刷漆。5.压力容器检查整改项整改。 | [7 empty] | 2018.11.30
1828 | 公共维修 | 技术中心 |  |  |  |  | 蚀洗室外风机异响处理 | [7 empty] | 2018.11.30
1829 | 公共维修 | 生产保障中心 |  |  |  |  | 1.2#空压机油气分离器铭牌恢复。2.2#艺气体站铭牌恢复.3.余热改造现场跟踪.4.动力巡点检。5.挤压一高配开关柜查找故障。6.空压站加装空气管（设备吹扫用） | [7 empty] | 2018.11.30
1830 | 公共维修 | 模具车间 |  |  |  |  | 废气燃烧室压风管道安装 | [7 empty] | 2018.11.30
1831 | 公共维修 | 机关公共 |  |  |  |  | 办公楼401维修电话线 | [7 empty] | 2018.11.30
1832 | 公共维修 | 熔铸车间 |  |  |  |  | 三车两镗维修电缆滚子 | [7 empty] | 2018.11.30
1833 | 公共维修 | 机关公共 |  |  |  |  | 模具调试跟踪外围维修 | [7 empty] | 2018.12.01
1834 | 公共维修 | 生产保障中心 |  |  |  |  | 1.动力设备维修。2.熔铸车间外叉运并安装发电机铺设电缆并连接地线.3.挤压一高配拆卸回路断线并检查线路并修复 | [7 empty] | 2018.12.01
1835 | 公共维修 | 生产保障中心 |  |  |  |  | 模具低配秋检 | [7 empty] | 2018.12.02
1836 | 公共维修 | 生产保障中心 |  |  |  |  | 2#蚀洗槽软管漏水 | [7 empty] | 2018.12.02
1837 | 公共维修 | 生产保障中心 |  |  |  |  | 生产保障二楼放电话线 | [7 empty] | 2018.12.03
1838 | 公共维修 | 机关公共 |  |  |  |  | 模具调试跟踪外围维修 | [7 empty] | 2018.12.03
1839 | 公共维修 | 模具车间 |  |  |  |  | 北跨天车电源维修 | [7 empty] | 2018.12.03
1840 | 公共维修 | 模具车间 |  |  |  |  | 蚀洗间刷模机接电源，天车不动作 | [7 empty] | 2018.12.03
1841 | 公共维修 | 模具车间 |  |  |  |  | 钳工区西部电源维修 | [7 empty] | 2018.12.03
1842 | 公共维修 | 模具车间 |  |  |  |  | 磨床接油盒改造安装 | [7 empty] | 2018.12.03
1843 | 公共维修 | 熔铸车间 |  |  |  |  | 三车两镗西镗床更换油泵 | [7 empty] | 2018.12.03
1844 | 公共维修 | 熔铸车间 |  |  |  |  | 三车两镗西125更换铜套 | [7 empty] | 2018.12.03
1845 | 公共维修 | 生产保障中心 |  |  |  |  | 1.熔铸高配直流屏2个充电模块故障已修复完成。2110KV变电所保护室电流检测装置报警故障排查修复3.5#干燥机开机试运行跟踪。4.1#2#3#4#更换转换开关标示完成。 | [7 empty] | 2018.12.03
1846 | 公共维修 | 生产保障中心 |  |  |  |  | 1动力设备巡检点。2.管廊临时电源拆除并回收3.管廊暖气管路查找漏水点并临时修复4.挤压二高配电池故障并修复。 | [7 empty] | 2018.12.04
1847 | 公共维修 | 生产保障中心 |  |  |  |  | 1循环水泵房1#～4#空压机加润滑油保养并清理周边卫生2.2#空压机补加空压机油3.110KV变电站工具柜门脱落修复 | [7 empty] | 2018.12.04
1848 | 公共维修 | 生产保障中心 |  |  |  |  | 1挤压一、二高配进线柜故障并查找2.软水站水泵不上水故障并处理3.软水站3#钠离子护板拆除4.动力设备维修熔铸高配室通讯故障查找并处理 | [7 empty] | 2018.12.04
1849 | 公共维修 | 后勤服务中心 |  |  |  |  | 仓库安装固定摄像头8个 | [7 empty] | 2018.12.04
1850 | 公共维修 | 模具车间 |  |  |  |  | 莱通线切割水位无法保持 | [7 empty] | 2018.12.04
1851 | 公共维修 | 模具车间 |  |  |  |  | 蚀洗间PH值测试仪无法送电 | [7 empty] | 2018.12.04
1852 | 公共维修 | 生产保障中心 |  |  |  |  | 蚀洗间PH值测试仪无法送电 | [7 empty] | 2018.12.04
1853 | 公共维修 | 后勤服务中心 |  |  |  |  | 维修更换东大门升降杆 | [7 empty] | 2018.12.04
1854 | 公共维修 | 后勤服务中心 |  |  |  |  | 电解铝组装车间维修天车 | [7 empty] | 2018.12.04
1855 | 公共维修 | 后勤服务中心 |  |  |  |  | 电解铝组装车间维修天车 | [7 empty] | 2018.12.04
1856 | 公共维修 | 机关公共 |  |  |  |  | 模具调试跟踪外围维修 | [7 empty] | 2018.12.04
1857 | 公共维修 | 生产保障中心 |  |  |  |  | 1.30KW泥浆排污泵调试安装2.熔铸配电柜清理清扫3.110KV事故油池排水4三车两镗压块机排料缸安装，调试5.动力巡点检6.余热改造现场跟踪 | [7 empty] | 2018.12.05
1858 | 公共维修 | 模具车间 |  |  |  |  | 过跨小车充电器箱子改造 | [7 empty] | 2018.12.05
1859 | 公共维修 | 模具车间 |  |  |  |  | 1#回火炉内胆盖板安装 | [7 empty] | 2018.12.05
1860 | 公共维修 | 模具车间 |  |  |  |  | 小钻床切屑液泵出水口脱落 | [7 empty] | 2018.12.05
1861 | 公共维修 | 模具车间 |  |  |  |  | 氮化炉暖气片漏水 | [7 empty] | 2018.12.05
1862 | 公共维修 | 模具车间 |  |  |  |  | 蚀洗间天车无法上升 | [7 empty] | 2018.12.05
1863 | 公共维修 | 机关公共 |  |  |  |  | 模具调试跟踪外围维修 | [7 empty] | 2018.12.05
1864 | 公共维修 | 生产保障中心 |  |  |  |  | 1.动力巡点检2.生活污水泵更换排污泵3.事故水塔查找故障并修复4低配室过桥母线异响处理5.电容器室开关放电处理 | [7 empty] | 2018.12.06
1865 | 公共维修 | 生产保障中心 |  |  |  |  | 空压站余热改造跟踪调试，5#干燥机调试运行 | [7 empty] | 2018.12.06
1866 | 公共维修 | 生产保障中心 |  |  |  |  | 1.三车两镗125车床故障2.办公楼暖气不热3.大仓库领料4.三车两镗镗床故障5.办公楼5楼空调没电6.压块机焊接 | [7 empty] | 2018.12.06
1867 | 公共维修 | 机关公共 |  |  |  |  | 办公楼5楼电路故障查找维修 | [7 empty] | 2018.12.06
1868 | 公共维修 | 后勤服务中心 |  |  |  |  | 电灯电路故障查找漏点统计 | [7 empty] | 2018.12.06
1869 | 公共维修 | 机关公共 |  |  |  |  | 办公楼暖气维修 | [7 empty] | 2018.12.06
1870 | 公共维修 | 机关公共 （机电环保部） |  |  |  |  | 压块机限位架断裂维修焊接 | [7 empty] | 2018.12.06
1871 | 公共维修 | 生产保障中心 （公共维修班） |  |  |  |  | 工作票派工单整理填写及日常零活 | [7 empty] | 2018.12.06
1872 | 公共维修 | 模具车间 |  |  |  |  | 50电火花放电异常，更换线路板查故障 | [7 empty] | 2018.12.06
1873 | 公共维修 | 模具车间 |  |  |  |  | 蚀洗间刷模机跳闸 | [7 empty] | 2018.12.06
1874 | 公共维修 | 模具车间 |  |  |  |  | 北跨63车床无反应 | [7 empty] | 2018.12.06
1875 | 公共维修 | 生产保障中心 |  |  |  |  | 1事故水塔补水管路保温2.动力所有设备维检3.动力净循环1#2#电化学设备清理并清理范围卫生及恢复设备4.空压机余热改造设备现场跟踪。 | [7 empty] | 2018.12.07
1876 | 公共维修 | 模具车间 |  |  |  |  | 蚀洗间6#锅漏水 焊接 | [7 empty] | 2018.12.08
1877 | 公共维修 | 模具车间 |  |  |  |  | 蚀洗间天车打火处理 | [7 empty] | 2018.12.08
1878 | 公共维修 | 模具车间 |  |  |  |  | 蚀洗间刷模机高压管连接 | [7 empty] | 2018.12.08
1879 | 公共维修 | 模具车间 |  |  |  |  | 西立车刀柄紧固 | [7 empty] | 2018.12.08
1880 | 公共维修 | 机关公共 （机电环保部） |  |  |  |  | 压块机卡料维修，调试限位 | [7 empty] | 2018.12.08
1881 | 公共维修 | 机关公共 （机电环保部） |  |  |  |  | 协助厂家压块机维修 | [7 empty] | 2018.12.08
1882 | 公共维修 | 后勤服务中心 |  |  |  |  | 武保大门无法抬杆，电路故障查找维修 | [7 empty] | 2018.12.08
1883 | 公共维修 | 后勤服务中心 |  |  |  |  | 车床顶尖维修3个 | [7 empty] | 2018.12.08
1884 | 公共维修 | 熔铸车间 |  |  |  |  | 镗床电路故障，液压管维修 | [7 empty] | 2018.12.08
1885 | 公共维修 | 生产保障中心 |  |  |  |  | 1熔铸高配室1#线进线清理，问题查找2.熔铸车间管廊供暖管道漏水临时处理 | [7 empty] | 2018.12.08
1886 | 公共维修 | 生产保障中心 |  |  |  |  | 1熔铸高配室1#线进线清理，问题查找2.熔铸车间管廊供暖管道漏水临时处理 | [7 empty] | 2018.12.08
1887 | 公共维修 | 生产保障中心 |  |  |  |  | 1循环水电化学在照明2.技术中心压块机更换脚踏开关3.110kv变电站服务器主机修复清扫（所有电脑）4.全部水泵房，空压站卫生垃圾清除 | [7 empty] | 2018.12.08
1888 | 公共维修 | 机关公共 （机电环保部） |  |  |  |  | 压块机压头焊接 | [7 empty] | 2018.12.08
1889 | 公共维修 | 后勤服务中心 |  |  |  |  | 铝厂仓库顶灯维修 | [7 empty] | 2018.12.08
1890 | 公共维修 | 模具车间 |  |  |  |  | 北跨63车床漏油检查 | [7 empty] | 2018.12.09
1891 | 公共维修 | 模具车间 |  |  |  |  | 北跨暖气不热 | [7 empty] | 2018.12.09
1892 | 公共维修 | 技术中心 |  |  |  |  | 压块机更换脚踏板 | [7 empty] | 2018.12.09
1893 | 公共维修 | 模具车间 |  |  |  |  | 刷模机不出水 | [7 empty] | 2018.12.09
1894 | 公共维修 | 模具车间 |  |  |  |  | 磨床加水管安装 | [7 empty] | 2018.12.09
1895 | 公共维修 | 生产保障中心 |  |  |  |  | 1动力设备巡点检2.工业污水泵房30KW排污泵安装，法兰弯头，管道焊接3.厂家余热改造现场跟踪5#干燥机调试跟踪 | [7 empty] | 2018.12.09
1896 | 公共维修 | 机关公共 |  |  |  |  | 模具调试跟踪外围维修 | [7 empty] | 2018.12.10
1897 | 公共维修 | 生产保障中心 |  |  |  |  | 1.动力巡点检2修复污水泵房电动葫芦并接地3.污水泵房更换水泵4.30kw排污泵运输到位，已具备安装条件 | [7 empty] | 2018.12.10
1898 | 公共维修 | 模具车间 |  |  |  |  | GM加工中心三联体漏风 | [7 empty] | 2018.12.10
1899 | 公共维修 | 模具车间 |  |  |  |  | 北跨63车床丝杆故障 | [7 empty] | 2018.12.10
1900 | 公共维修 | 模具车间 |  |  |  |  | 立式车床X轴数据线检查 | [7 empty] | 2018.12.10
1901 | 公共维修 | 熔铸车间 |  |  |  |  | 西镗床移动装置焊接 | [7 empty] | 2018.12.10
1902 | 公共维修 | 机关公共 (营销中心) |  |  |  |  | 五楼营销布线连接电脑共享文件 | [7 empty] | 2018.12.10
1903 | 公共维修 | 后勤服务中心 |  |  |  |  | 挤压三路灯照明改线，拆除损坏电线 | [7 empty] | 2018.12.10
1904 | 公共维修 | 生产保障中心 |  |  |  |  | 澡堂余热改造接电 | [7 empty] | 2018.12.10
1905 | 公共维修 | 机关公共 |  |  |  |  | 办公楼暖气不热查找 | [7 empty] | 2018.12.10
1906 | 公共维修 | 机关公共 |  |  |  |  | 输入门禁卡，输入门禁卡系统 | [7 empty] | 2018.12.11
1907 | 公共维修 | 机关公共 |  |  |  |  | 模具调试跟踪外围维修 | [7 empty] | 2018.12.11
1908 | 公共维修 | 生产保障中心 |  |  |  |  | 1.余热改造现场跟踪5#干燥机调试跟踪2动力巡点检3.生活污水池30kw电机安装 | [7 empty] | 2018.12.11
1909 | 公共维修 | 模具车间 |  |  |  |  | 2#线切割加工短路 | [7 empty] | 2018.12.11
1910 | 公共维修 | 机关公共 （机电环保部） |  |  |  |  | 新安125电机异响检查 | [7 empty] | 2018.12.11
1911 | 公共维修 | 技术中心 |  |  |  |  | 压块机无法正常升降 | [7 empty] | 2018.12.11
1912 | 公共维修 | 后勤服务中心 |  |  |  |  | 澡堂冲水装置维修 | [7 empty] | 2018.12.11
1913 | 公共维修 | 模具车间 |  |  |  |  | 大锯床不动作 | [7 empty] | 2018.12.11
1914 | 公共维修 | 模具车间 |  |  |  |  | 蚀洗间PH值测试仪线路故障刷模机接电源 | [7 empty] | 2018.12.11
1915 | 公共维修 | 挤压一车间 |  |  |  |  | 挤压一网络维修 | [7 empty] | 2018.12.11
1916 | 公共维修 | 机关公共 |  |  |  |  | 视频会议调整 | [7 empty] | 2018.12.11
1917 | 公共维修 | 后勤服务中心 |  |  |  |  | 武保监控配置 | [7 empty] | 2018.12.11
1918 | 公共维修 | 技术中心 |  |  |  |  | 试验用接头焊接 | [7 empty] | 2018.12.11
1919 | 公共维修 | 机关公共 |  |  |  |  | 保密室监控调整存档时间为3个月 | [7 empty] | 2018.12.12
1920 | 公共维修 | 机关公共 |  |  |  |  | 澡堂安全指示灯安装 | [7 empty] | 2018.12.12
1921 | 公共维修 | 后勤服务中心 |  |  |  |  | 宿舍楼1#楼109更换锁芯 | [7 empty] | 2018.12.12
1922 | 公共维修 | 后勤服务中心 |  |  |  |  | 澡堂楼顶光纤焊接 | [7 empty] | 2018.12.12
1923 | 公共维修 | 机关公共 |  |  |  |  | 宿舍楼王总屋暖气不热，查看维修放气 | [7 empty] | 2018.12.12
1924 | 公共维修 | 机关公共 （机电环保部） |  |  |  |  | 三车两镗配合厂家维修新安125车床 | [7 empty] | 2018.12.12
1925 | 公共维修 | 模具车间 |  |  |  |  | 刷模机不出水检查维修 | [7 empty] | 2018.12.12
1926 | 公共维修 | 模具车间 |  |  |  |  | 磨床照明工作灯整改 | [7 empty] | 2018.12.12
1927 | 公共维修 | 模具车间 |  |  |  |  | 配合外围人员修立车 | [7 empty] | 2018.12.12
1928 | 公共维修 | 生产保障中心 |  |  |  |  | 1.动力区域巡点检2.3#空压机维修，风冷却器拆除，油路拆除3.生活污水泵30kw电机安装，管道焊接. | [7 empty] | 2018.12.12
1929 | 公共维修 | 机关公共 |  |  |  |  | 模具调试跟踪外围维修 | [7 empty] | 2018.12.12
1930 | 公共维修 | 后勤服务中心 |  |  |  |  | 大门外减速带拆除 | [7 empty] | 2018.12.13
1931 | 公共维修 | 生产保障中心 |  |  |  |  | 1.动力区域巡点检2.生活污水泵管道焊接.3.3#空压机维修试机4.查找生活污水泵故障低配室电源开关及引线，试泵5.1#空压机余热试机 | [7 empty] | 2018.12.13
1932 | 公共维修 | 机关公共 |  |  |  |  | 办公楼楼顶电机加油 | [7 empty] | 2018.12.13
1933 | 公共维修 | 机关公共 |  |  |  |  | 办公楼电脑电话维修 | [7 empty] | 2018.12.14
1934 | 公共维修 | 机关公共 （机电环保部） |  |  |  |  | 配合厂家维修，准备工具 | [7 empty] | 2018.12.14
1935 | 公共维修 | 熔铸车间 |  |  |  |  | 三车两镗更换顶尖轴承 | [7 empty] | 2018.12.14
1936 | 公共维修 | 模具车间 |  |  |  |  | DMG换喷嘴，2#块丝修理 | [7 empty] | 2018.12.14
1937 | 公共维修 | 后勤服务中心 |  |  |  |  | 仓库安监控箱走线槽 | [7 empty] | 2018.12.14
1938 | 公共维修 | 后勤服务中心 |  |  |  |  | 东大门升降杆修复 | [7 empty] | 2018.12.15
1939 | 公共维修 | 技术中心 |  |  |  |  | 压块机故障排除 | [7 empty] | 2018.12.15
1940 | 公共维修 | 模具车间 |  |  |  |  | 蚀洗间北洗眼器修复 | [7 empty] | 2018.12.15
1941 | 公共维修 | 模具车间 |  |  |  |  | 2#回火炉水管恢复 | [7 empty] | 2018.12.15
1942 | 公共维修 | 模具车间 |  |  |  |  | 北跨东大门自动门修复 | [7 empty] | 2018.12.15
1943 | 公共维修 | 模具车间 |  |  |  |  | 大锯床后虎钳修复 | [7 empty] | 2018.12.15
1944 | 公共维修 | 生产保障中心 |  |  |  |  | 1.动力区域巡点检2.空压机余热改造现场跟踪3#空压站内部油污清理3.熔铸车间管廊管道漏水处理4.3#空压机维修 | [7 empty] | 2018.12.15
1945 | 公共维修 | 生产保障中心 |  |  |  |  | 1.动力区域巡点检2.暖气管道三处漏水处理焊接3.三车两镗镗床故障4.模具车间线切割故障 | [7 empty] | 2018.12.16
1946 | 公共维修 | 挤压一车间 |  |  |  |  | 挤压一监控软件安装 | [7 empty] | 2018.12.16
1947 | 公共维修 | 后勤服务中心 |  |  |  |  | 西门岗更换水龙头 | [7 empty] | 2018.12.17
1948 | 公共维修 | 模具车间 |  |  |  |  | 5电火花无法加工 | [7 empty] | 2018.12.16
1949 | 公共维修 | 模具车间 |  |  |  |  | 小三菱电火花无法加润滑油泵不转 | [7 empty] | 2018.12.16
1950 | 公共维修 | 技术中心 |  |  |  |  | 压块机不动作 | [7 empty] | 2018.12.17
1951 | 公共维修 | 生产保障中心 |  |  |  |  | 空压站干燥机跟踪余热改造调试，5#干燥机试运行观察跟踪 | [7 empty] | 2018.12.17
1952 | 公共维修 | 生产保障中心 |  |  |  |  | 1.动力区域巡点检2.生活污水泵控制箱拆卸更换按钮开关.3.110kv变电站集控室开花板脱落修复4.熔铸高配室恢复进线柜5.4#空压机漏油漏水处理6.1#空压机异响检查处理拆卸更换加载电磁阀 | [7 empty] | 2018.12.17
1953 | 公共维修 | 机关公共 |  |  |  |  | 行政电话5943108恢复 | [7 empty] | 2018.12.17
1954 | 公共维修 | 机关公共 |  |  |  |  | 生产管理部网络查看 | [7 empty] | 2018.12.17
1955 | 公共维修 | 机关公共 |  |  |  |  | 202电话线路维修 | [7 empty] | 2018.12.17
1956 | 公共维修 | 后勤服务中心 |  |  |  |  | 自行车棚监控安装调试上电视墙 | [7 empty] | 2018.12.17
1957 | 公共维修 | 熔铸车间 |  |  |  |  | 80车床安装销子 | [7 empty] | 2018.12.17
1958 | 公共维修 | 熔铸车间 |  |  |  |  | 电脑网络维修 | [7 empty] | 2018.12.17
1959 | 公共维修 | 后勤服务中心 |  |  |  |  | 暖气管道焊接维修三处 | [7 empty] | 2018.12.17
1960 | 公共维修 | 后勤服务中心 |  |  |  |  | 更换应急照明两处 | [7 empty] | 2018.12.17
1961 | 公共维修 | 机关公共 |  |  |  |  | 视频会议调试 | [7 empty] | 2018.12.18
1962 | 公共维修 | 后勤服务中心 |  |  |  |  | 更换热水器 | [7 empty] | 2018.12.18
1963 | 公共维修 | 后勤服务中心 |  |  |  |  | 1#楼210路由器配置 | [7 empty] | 2018.12.18
1964 | 公共维修 | 熔铸车间 |  |  |  |  | 因悬臂吊上升限位维修 | [7 empty] | 2018.12.18
1965 | 公共维修 | 生产保障中心 |  |  |  |  | 1.生活水泵房1#生活水泵变频器故障检查处理修复2.2#空压机拆卸更换油气分离器芯，油过滤器.空气滤清器.皮带.恢复安装。3.空压站余热改造现场跟踪调试。 | [7 empty] | 2018.12.18
1966 | 公共维修 | 模具车间 |  |  |  |  | 蚀洗间老刷模机不出水，维修 | [7 empty] | 2018.12.18
1967 | 公共维修 | 模具车间 |  |  |  |  | 东50电火花调试 | [7 empty] | 2018.12.18
1968 | 公共维修 | 模具车间 |  |  |  |  | 南跨、中跨、砂轮机房氮化跨配电箱装锁 | [7 empty] | 2018.12.18
1969 | 公共维修 | 模具车间 |  |  |  |  | 莱通线切割频繁断丝检查 | [7 empty] | 2018.12.18
1970 | 公共维修 | 模具车间 |  |  |  |  | 东50电火花小泵不上油 | [7 empty] | 2018.12.18
1971 | 公共维修 | 生产保障中心 |  |  |  |  | 1.1#空压机维修试机2.动力巡点检3.大库领料4.余热现场跟踪.3#空压机抽油5.办公楼楼顶风机故障加油。 | [7 empty] | 2018.12.19
1972 | 公共维修 | 生产保障中心 |  |  |  |  | 1.挤压高配配电箱门锁维护2.生活水泵房1#生活水变频故障检查维修3.熔铸高配进线配合做实验 | [7 empty] | 2018.12.19
1973 | 公共维修 | 生产保障中心 |  |  |  |  | 1.2#空压机设备保养.收尾.调试试机清理空压箱内卫生2.余热改造现场跟踪设备安装 | [7 empty] | 2018.12.19
1974 | 公共维修 | 生产保障中心 |  |  |  |  | 1.软水站反渗透设备管路漏水并处理2.软水站等离子过滤器管路拆卸并恢复安装3.动力区域所有检修箱配电柜门检查上锁 | [7 empty] | 2018.12.19
1975 | 公共维修 | 技术中心 |  |  |  |  | 机加区电源箱安装明锁 | [7 empty] | 2018.12.19
1976 | 公共维修 | 模具车间 |  |  |  |  | 车间6台单梁1台双梁天车检查 | [7 empty] | 2018.12.19
1977 | 公共维修 | 技术中心 |  |  |  |  | 一楼压力试验机异响 | [7 empty] | 2018.12.19
1978 | 公共维修 | 模具车间 |  |  |  |  | 北跨配电箱安装明锁 | [7 empty] | 2018.12.19
1979 | 公共维修 | 模具车间 |  |  |  |  | 85#电火花机头处，数据不动检查维修 | [7 empty] | 2018.12.19
1980 | 公共维修 | 模具车间 |  |  |  |  | 北跨东、西天车紧固并焊接大车行走变速箱 | [7 empty] | 2018.12.20
1981 | 公共维修 | 模具车间 |  |  |  |  | 蚀洗间天车紧固并焊接大车行走变速箱 | [7 empty] | 2018.12.20
1982 | 公共维修 | 模具车间 |  |  |  |  | 氮化炉废气管路道漏气.关闭氨气阀门，更换1个球阀 | [7 empty] | 2018.12.20
1983 | 公共维修 | 技术中心 |  |  |  |  | 蚀洗间电动葫芦检查紧固 | [7 empty] | 2018.12.20
1984 | 公共维修 | 生产保障中心 |  |  |  |  | 1.动力区域设备巡点检完成2循环水泵房电动单梁检查紧固焊接机械限位挡板3.生活污水泵房电动单梁检查紧固系统排查4.2#空压机拆卸更换安装加载电磁阀并检查水路电磁阀5.空压站余热改造试运行跟踪观察 | [7 empty] | 2018.12.20
1985 | 公共维修 | 机关公共 |  |  |  |  | 营销522连接打印机查看电脑故障 | [7 empty] | 2018.12.20
1986 | 公共维修 | 机关公共 |  |  |  |  | 电脑更改IP错误查看 | [7 empty] | 2018.12.20
1987 | 公共维修 | 后勤服务中心 |  |  |  |  | 武保门岗更换照明 | [7 empty] | 2018.12.20
1988 | 公共维修 | 后勤服务中心 |  |  |  |  | 电解铝厂监控查看线路 | [7 empty] | 2018.12.20
1989 | 公共维修 | 生产保障中心 |  |  |  |  | 1.熔铸高配室照明恢复2.2#空压机电磁阀故障恢复运行3.1#2#空压机室外风机顶棚拆卸，油路电路风机整体拆除4.3#钠离子3#4#多介质拆卸安装过程口取样动力巡点检 | [7 empty] | 2018.12.21
1990 | 公共维修 | 后勤服务中心 |  |  |  |  | 洗衣房漏气查找维修 | [7 empty] | 2018.12.21
1991 | 公共维修 | 后勤服务中心 |  |  |  |  | 地磅房更换照明 | [7 empty] | 2018.12.21
1992 | 公共维修 | 后勤服务中心 |  |  |  |  | 宿舍楼大门维修 | [7 empty] | 2018.12.21
1993 | 公共维修 | 生产保障中心 |  |  |  |  | 1.空压站内部分设备外壳各管路管路清理擦拭油渍清理窗户等 地面油污2.1#2#空压机管路切割回收并处理周围卫生3.酒精清理2#空压机加载压力电磁阀4.动力设备巡点检 | [7 empty] | 2018.12.22
1994 | 公共维修 | 模具车间 |  |  |  |  | 1#3#管道维修 | [7 empty] | 2018.12.22
1995 | 公共维修 | 模具车间 |  |  |  |  | 蚀洗间蒸汽管路维修 | [7 empty] | 2018.12.22
1996 | 公共维修 | 机关公共 |  |  |  |  | 模具调试跟踪外围维修 | [7 empty] | 2018.12.22
1997 | 公共维修 | 模具车间 |  |  |  |  | 中跨天车检查紧固大，小行走电机，卷扬电机用钢丝绳固定 | [7 empty] | 2018.12.23
1998 | 公共维修 | 生产保障中心 |  |  |  |  | 1.动力区域设备巡点检完成2空压站室外3#4#空压机风机支架雨篷油管电源线拆除1#2#3#4#集油盘拆除全部运回现场清理干净3.空压站单梁行车上下左右前后行走检查4.空压站余热改造试运行跟踪观察 | [7 empty] | 2018.12.23
1999 | 公共维修 | 机关公共 |  |  |  |  | 模具调试跟踪外围维修 | [7 empty] | 2018.12.24
2000 | 公共维修 | 生产保障中心 |  |  |  |  | 1.动力区域设备巡点检完成2清理净循环4#电化学水处理器完成3.2#空压站电磁阀故障排除开机运行4.熔铸高配室更换日光灯管 | [7 empty] | 2018.12.24
2001 | 公共维修 | 后勤服务中心 |  |  |  |  | 垃圾池安装照明灯 | [7 empty] | 2018.12.24
2002 | 公共维修 | 后勤服务中心 |  |  |  |  | 澡堂安澡堂照明 | [7 empty] | 2018.12.24
2003 | 公共维修 | 熔铸车间 |  |  |  |  | 三车两镗更换接触器 | [7 empty] | 2018.12.24
2004 | 公共维修 | 技术中心 |  |  |  |  | 技术中心二楼风机电源查找 | [7 empty] | 2018.12.24
2005 | 公共维修 | 机关公共 |  |  |  |  | 办公楼党群统计电脑信息 | [7 empty] | 2018.12.24
2006 | 公共维修 | 模具车间 |  |  |  |  | 小锯床锯斜 | [7 empty] | 2018.12.24
2007 | 公共维修 | 模具车间 |  |  |  |  | 南跨天车检查紧固，各部电机加钢丝绳，焊接 | [7 empty] | 2018.12.24
2008 | 制作班 | 熔铸车间 |  |  |  |  | 制作精炼管20根 | [7 empty] | 2018-11-24
2009 | 制作班 | 挤压二车间 |  |  |  |  | 制作模具存放钢板5M*2M | [7 empty] | 2018-12-01
2010 | 制作班 | 模具车间 |  |  |  |  | 制作模具支架 | [7 empty] | 2018-12-01
2011 | 制作班 | 熔铸车间 |  |  |  |  | 渣箱底部焊接槽钢 | [7 empty] | 2018-12-01
2012 | 制作班 | 模具车间 |  |  |  |  | 制作模具支架 | [7 empty] | 2018-12-01
2013 | 制作班 | 挤压三车间 |  |  |  |  | 修复电缆沟盖板6块 | [7 empty] | 2018-12-02
2014 | 制作班 | 挤压二车间 |  |  |  |  | 切割铝型材2个 20米 | [7 empty] | 2018-12-03
2015 | 制作班 | 模具车间 |  |  |  |  | 加热模具、卸螺母、焊接 | [7 empty] | 2018-12-03
2016 | 制作班 | 熔铸车间 |  |  |  |  | 修复渣箱 | [7 empty] | 2018-12-03
2017 | 制作班 | 模具车间 |  |  |  |  | 制作模具支架 | [7 empty] | 2018-12-05
2018 | 制作班 | 模具车间 |  |  |  |  | 制作模具支架1个 | [7 empty] | 2018-12-05
2019 | 制作班 | 熔铸车间 |  |  |  |  | 加工焊接流槽平台斜接口叉板一件 | [7 empty] | 2018-12-06
2020 | 制作班 | 熔铸车间 |  |  |  |  | 重新焊接铸造保温炉扒渣耙子 | [7 empty] | 2018-12-07
2021 | 制作班 | 熔铸车间 |  |  |  |  | 重新焊接铸造保温炉扒渣耙子 | [7 empty] | 2018-12-07
2022 | 制作班 | 机关公共 （机电环保部） |  |  |  |  | 扁叉改造 | [7 empty] | 2018-12-08
2023 | 制作班 | 熔铸车间 |  |  |  |  | 修复铸锭防倒盘支腿 | [7 empty] | 2018-12-08
2024 | 制作班 | 挤压二车间 |  |  |  |  | 焊接制作铝接油盘 | [7 empty] | 2018-12-10
2025 | 制作班 | 熔铸车间 |  |  |  |  | 更换修复搅拌耙子 | [7 empty] | 2018-12-12
2026 | 制作班 | 熔铸车间 |  |  |  |  | 焊接棒头尾箱腿 | [7 empty] | 2018-12-13
2027 | 制作班 | 挤压二车间 |  |  |  |  | 改造100MN热水淬火罩管道 | [7 empty] | 2018-12-05
2028 | 制作班 | 挤压三车间 |  |  |  |  | 修复大压余箱 | [7 empty] | 2018-12-12
2029 | 制作班 | 模具车间 |  |  |  |  | 制作模具支架 | [7 empty] | 2018-12-13
2030 | 制作班 | 模具车间 |  |  |  |  | 制作模具碱洗间料框 | [7 empty] | 2018-12-14
2031 | 制作班 | 熔铸车间 |  |  |  |  | 制作精炼管30根 | [7 empty] | 2018-12-14
2032 | 制作班 | 模具车间 |  |  |  |  | 制作模具碱洗料框 | [7 empty] | 2018-12-14
2033 | 制作班 | 模具车间 |  |  |  |  | 制作碱洗间料框 | [7 empty] | 2018-12-14
2034 | 制作班 | 挤压三车间 |  |  |  |  | 处理报废12米料框 | [7 empty] | 2018-12-15
2035 | 制作班 | 熔铸车间 |  |  |  |  | 制作铝屑打包块收集箱2个 | [7 empty] | 2018-10-14
2036 | 制作班 | 熔铸车间 |  |  |  |  | 制作平台流槽之间斜接口流槽 | [7 empty] | 2018-12-14
2037 | 制作班 | 模具车间 |  |  |  |  | 制作模具碱洗料框 | [7 empty] | 2018-12-15
2038 | 制作班 | 模具车间 |  |  |  |  | 制作模具支架 | [7 empty] | 2018-12-20
2039 | 制作班 | 模具车间 |  |  |  |  | 制作模具支架 | [7 empty] | 2018-12-01
2040 | 制作班 | 熔铸车间 |  |  |  |  | 制作18件低温烘炉火枪 | [7 empty] | 2018-12-17
2041 | 制作班 | 熔铸车间 |  |  |  |  | 制作南跨铸造平台定位销4个 | [7 empty] | 2018-12-20
2042 | 制作班 | 挤压一车间 |  |  |  |  | 焊接矫直机油管 | [7 empty] | 2018-12-20
2043 | 制作班 | 挤压三车间 |  |  |  |  | 制作放料架3个 | [7 empty] | 2018-12-20
2044 | 制作班 | 挤压二车间 |  |  |  |  | 150MN1#、2#淬火泵水管开焊，焊接 | [7 empty] | 2018-12-25
2045 | 制作班 | 熔铸车间 |  |  |  |  | 制作3件熔炼渣箱 | [7 empty] | 2018-12-19
2046 | 制作班 | 挤压三车间 |  |  |  |  | 改造料架 | [7 empty] | 2018-12-20
2047 | 制作班 | 挤压二车间 |  |  |  |  | 切割废钢板700*700 2块，修废挂钩3条 | [7 empty] | 2018-12-26
2048 | 制作班 | 挤压三车间 |  |  |  |  | 36MN北压模缸漏油，更换密封，焊接压块 | [7 empty] | 2018-11-27
2049 | 制作班 | 挤压三车间 |  |  |  |  | 制作炉前放工具架 | [7 empty] | 2018-12-20
2050 | 制作班 | 熔铸车间 |  |  |  |  | 制作不锈钢水箱及底盘 铝焊接油抽子 | [7 empty] | 2018-12-25
2051 | 制作班 | 后勤服务中心 |  |  |  |  | 制作2.8m*1.1m隔栏间距15cm,安装综合仓库后院大门 | [7 empty] | 2018-12-24
2052 | 制作班 | 熔铸车间 |  |  |  |  | 焊接护栏牌子10个 | [7 empty] | 2018-12-26

## 汇总
2018年设备维修量分月统计
月份 | 1月 | 2月 | 3月 | 4月 | 5月 | 6月 | 7月 | 8月 | 9月 | 10月 | 11月 | 12月 | 维修量总和 | 每天平均
每月维修量 | 1285 | 961 | 1122 | 1290 | 1841 | 2158 | 2035 | 2354 | 2366 | 2430 | 2236 | 2052 | 22130 | 60.6301
55MN维修量 | 128 | 82 | 112 | 113 | 135 | 129 | 188 | 267 | 256 | 242 | 217 | 163
82MN维修量 | 182 | 166 | 142 | 173 | 236 | 253 | 263 | 215 | 215 | 210 | 222 | 212
150MN维修量 | 102 | 105 | 137 | 157 | 173 | 243 | 233 | 250 | 178 | 221 | 225 | 179
2018年部分生产线设备维修量统计
月份 | 1月 | 2月 | 3月 | 4月 | 5月 | 6月 | 7月 | 8月 | 9月 | 10月 | 11月 | 12月
55MN维修量 | 128 | 82 | 112 | 113 | 135 | 129 | 188 | 267 | 256 | 242 | 217 | 163
82MN维修量 | 182 | 166 | 142 | 173 | 236 | 253 | 263 | 215 | 215 | 210 | 222 | 212
150MN维修量 | 102 | 105 | 137 | 157 | 173 | 243 | 233 | 250 | 178 | 221 | 225 | 179

## Sheet1
后期档案整理时间表
| 时间 | 三月 | 四月 | 四月 | 四月 | 四月 | 五月 | 五月 | 五月
| 负责人 | 三月 | 第一周 | 第二周 | 第三周 | 第四周 | 第一周 | 第二周 | 第三周
挤压一 | 郭利 | 整理分类2018年台账，完成2019年1、2月份整理 | 完成2018年1、2月份整理 | 完成2018年3、4月份整理 | 完成2018年5、6月份整理 | 完成2018年7、8月份整理 | 完成2018年9、10月份整理 | 完成2018年11、12月份整理 | 完成2019年4月及之前2018年的整体梳理
挤压二 | bar: 时间 负责人
挤压三 | 时间 负责人: 李宝文
熔铸 | 时间 负责人: 赵君科
模具 | bar: 时间 负责人
动力 | 时间 负责人: 牟明文